## 报价明细表
土默特右旗2024年自然灾害救灾物资采购（旱灾抢险救援）报价明细表
序号 | 物资名称 | 规格参数 | 单位 | 数量 | 单价 | 总价 | 备注
1 | 拖车式排涝泵车 | 1、名称：拖车式排涝泵车 2、缸数：≥6缸 ▲3、额定功率≥121kw，备用功率≥125Kw 4、转速 1500r/min 5、启动方式：电启动，润滑油容量：12L 6、水泵类型：卧式自吸泵 ▲7、流量≥1000m3/h，扬程≥20m 8、进/出口径：进300出250(DN200*4)mm 9、质保期：3年 | 台 | 1
2 | 大流量水泵 | （1）水泵 ▲1、单台泵额定排水量：≥830m³/h，额定扬程:≥11米，最大扬程：20米，功率：37Kw，防护等级：IP68，绝缘等级H级， ▲2、泵体材质为304不锈钢， ▲3、尺寸（不含网罩）：≤270*270*650mm ▲4、重量（不含网罩及电缆线）：≤49Kg。 ▲5、转速：≤3300r/min，效率：≥60%，连续工作时间≥24小时 ▲6、叶轮采用一体成型的四叶片轴流式叶轮，采用304不锈钢材质，具有抗污水污物能力，满足通过最大颗粒物直径：≥30mm 7、配有专用电缆线 20 米，电缆与泵连接端安装有与泵一体的钢制电缆护套，配有防护等级：IP67 的防水插头， 8、潜水深度：1-15米，工作电压 380V 9、配有不锈钢材质滤网，带椭圆形提手 （2）配电箱 1、配电柜采用一体式防雨型， ▲2、配电柜材质为304不锈钢，防护等级IP54 ▲3、尺寸：≤420*420*780mm 4、配电箱电路：采用优质开关元器件等 5、采用高质量变频器全程控制，控制系统进行过绝缘试验、工频耐压试验、 安全装置特性试验 6、配有聚胺脂高强度浮圈，一体成型，满足泵工作时的浮力要求，卡口吊环连接固定吊索 7、水泵控制系统集成于控制柜内，可离发电机组 0-500 米以内正常工作 8、控制柜进线与出线为前进前出，采用防护等级 IP67防水插头连接 9、控制系统可选配具有远程操作功能 ▲10、控制系统具有无人值守功能，当水抽干后，可自动停机、报警，避免烧坏水泵 11、控制系统具有电源过压、欠压、过流、缺相、短路、过热、漏电等故障报警及自动保护功能 12、控制系统实现汉字化、可视化操作界面， 操作面板具有防雨可视窗口，无需打开防雨门即可查看水泵运行状态；实时监测运行参数，液晶显示屏精确显示水泵运行电压、电流、转速及故障情况 ▲13、水压试验：承压部件试验压力为1.5倍工作压力，保压三分钟，无渗漏，电机内腔及机械密封腔充0.2MPa保压三分钟，无渗漏。 （3）质保期：3年 | 台 | 11
3 | 柴油机水泵 | 柴油机： 1、发动机：额定功率/标定转速：≥4kw/3600rpm； 2、启动方式：电启动 3、配套动力：≥178F； 水泵： 1、进、出口径：≥80mm ▲2、流量：≥70m3 /h ▲3、扬程：≥28m; ▲4、吸程：≥8m; 5、汽蚀余量：≦2 米，自吸时间：≦120s， 6、配件：钢丝软管9m、水带20m 7、质保期：3年 | 台 | 21
4 | 汽油机水泵 | 汽油机： 1、发动机：额定功率/标定转速：≥4.2kw/3600rpm； 2、启动方式：电启动 ； 2、配套动力：≥170F； 水泵： 1、进、出口径：≥75mm ； ▲2、流量：≥58m3 /h； ▲3、扬程：≥25m； ▲4、吸程：≥7m； 5、配件：钢丝软管8m、水带20m； 6、质保期：3年 | 台 | 20
5 | 水带 | 1、材质：外编织：高强度涤纶长丝、内衬PVC内胆 ▲2、规格：口径4寸 3、长度20米 ▲4、耐压试验：≥1.6MPa 5、质保期：3年 | 卷 | 30
6 | 水带 | 1、材质：外编织：高强度涤纶长丝、内衬PVC内胆 ▲2、规格：口径10寸 3、长度20米 ▲4、耐压试验：≥1.6MPa 5、质保期：3年 | 卷 | 30
7 | 集成充电柜 | 1、额定功率：5.5KW。额定电压：AC220V，50Z。适用电压：AC220V，DC5V。 2、充电层数：3层。 3、单层配置：2孔插座9个，3孔插座2个，USB插座4个。外侧配置：2孔插座4个，3孔插座4个，USB插座3个。插座规格：10A。定时控制：默认8小时，每层可独立设置。启动开关：4个。 4、安全保护：每层配置独立过流保护开关。其他配置：4个万向轮。 5、质保期：3年 | 台 | 1
合计
此单价包含材料费、运输费、税金等费用
投标单位： （盖公章） 日期： 年 月 日