## 报价明细表
土默特右旗自然灾害抢险物资采购项目报价明细表
序号 | 物资名称 | 规格参数 | 数量 | 单位 | 规格型号 | 品牌 | 产地 | 制造商名称 | 单价 （元） | 合计 （元）
1 | 装载机 | 一、整机参数 1、额定载重量：5000kg 2、额定功率：≥158kW 3、整机操作重量：≥15000kg 4、铲斗容量：≥2.5m3 5、最大掘起力：≥162 6、前进档位：档位数≥2 7、后退档位：挡位数≥1 8、轮胎型号：23.5-25PR16 9、排放标准：国Ⅳ 10、行车制动形式：气顶油四轮盘式制动 二、外形尺寸 1、整机长度：≥7500mm 2、整机高度：≥3000mm 3、整机宽度：≥2800mm 4、卸载高度：≥3000mm 5、卸载距离：≥900mm | 2 | 辆
2 | 无人机照明 | 1. 照明系统功能要求 （1）照明无人机设备由无人机、照明模块、系留电源箱、静音发电机组等组件组成 （2）照明无人机采用地面供电，支持电压：AC220V，50Hz （3）具备断电保护功能，地面电源异常中断时，飞行器自动切换备用电池供电 （4）无人机对称电机轴距＜900mm，系留箱尺寸≤长600mm×宽360mm×高350mm （5）（无人机具有救援喊话功能，最大声压130dB，有效射程500m） 2. 无人机 （1）采用轻型无人机，符合《无人驾驶航空器飞行管理暂行条例》规定空机重量不超过4千克，最大平飞速度不超过100千米/小时，具备符合空域管理要求的空域保持能力和可靠被监视能力，全程可以随时人工介入操控的无人驾驶航空器 （2）悬停精度：垂直：±0.5 m；水平：±1.5 m ▲（3）飞行续航时间：无外电采用自带电池续航≥50min，接AC220V电源，满功率情况下续航≥24h （4）可操作性：可单人组装作业，5分钟内部署完毕，具备一键放飞和回收功能 ▲（5）飞行系留高度：≥50m。无人机工作时最大抗风级别：≥12m/s ▲（6）无人机防护等级≥IP55。 （7）无人机支持上、下、左、右、前、后的全向避障。 （8）无人机配备机臂指示灯，具备无人机的正常状态、警告与异常状态的指示灯闪烁情况，以及无人机的状态指示灯位置 （9）无人机生产者应当按照国务院工业和信息化主管部门的规定为其生产的无人机设置唯一产品识别码 3. 照明模块 （1）照明灯组采用高效节能的LED光源 ▲（2）照明模块光源总额定功率：1000W ▲（3）照明模块总光通量≥120000lm ▲（4）夜晚飞行到高度50m处，照明范围≥7300㎡，且照明范围边缘照度值≥2lx。 （5）照明灯具有过热保护，可满足雨天工作照明，能够满足长时间运行 ▲（6）防护等级IP65 4. 系留电源箱 （1）系留电源箱重量≤15kg，防护等级≥IP45。 ▲（2）供电方式：AC220V/50Hz输入，可支持市电供电、发电机供电、移动电站供电方式进行供电 （3）无人机与系留电源箱间电源线：具有智能收放线、手动收线、一键收线等功能，同时电源线能够满足长时间满功率运行要求 （4）保护功能：系留电源箱具有过载、过压保护、过流保护、过热保护等功能，故障排除后可恢复正常 （5）配置液晶显示屏，可实时显示电压、电流、输出功率、等信息。携带方式拉杆、手提,断电保护、过压保护(声光警示)状态显示 5. 其他模块组件 （1）可根据需要选配可见光云台、测距云台、热成像云台、喊话云台、抛投云台等 （2）通过图传模块，实现跨地域远程实时图传功能 6. 其他 （1）保险：包含1年保险，含飞行器机损险、第三者责任险，出险由投标人协助办理 （2）供电装置：配备发电机组，具备拉杆和行走轮方便拖行，输出功率≥3kW | 1 | 台
3 | 搜救无人机 | 主要技术规格、参数及要求： 1.飞行器。1.1对角线轴距：≤440mm；1.2最大起飞重量：≥1400克，折叠尺寸（不带桨）≥260*113*138（mm）；1.3最大上升速度：≥10米/秒，最大下降速度：≥8米/秒，最大水平飞行速度：≥20 米/秒，最大抗风速度：≥12米/秒；1.4最长飞行时间：≥49分钟，最大信号有效距离：≥12公里 2.云台广角相机。2.1传感器：1/3"CMOS；2.3有效像素≥4800万，最大照片尺寸：≥8000×6000；2.4照片拍摄模式：单张拍摄，定时拍摄，低光智能拍照，全景拍照，照片格式：JPEG 3.云台长焦相机。3.1传感器：1/5"CMOS；3.2有效像素≥4800万，最大照片尺寸：≥8100×6100；3.3最大数字变焦：≥110倍混合变焦；3.4感知系统类型：全向双目视觉系统，辅以机身底部红外传感器 4.云台红外相机。4.1热成像相机传感器类型：非制冷氧化钒（VOx）；4.2测温方式：点测温、区域测温 4.3视频分辨率：≥640×512@30fps；数字变焦：≥28倍 5.遥控器屏幕尺寸：≥7英寸 6.屏幕亮度：≥1400尼特 7.续航时间：≥3.5小时 8.视频输出接口：Mini-HDMI接口 9.电池套装。9.1智能飞行电池×3；9.2充电管家（≥100W）×1，重量：≤150克 10.存储套装:256GBTF(microSD)U3 A2卡，最高写入速度:≥90MB/s，最高读取速度:≥160MB/s×2+USB3.0读卡器×1 11.整套装备包含无人机飞行器、电池套装、喊话器、遥控器、云台相机、RTK模块×1、整套装备保险不少于1年等 12.只支持单北斗定位功能 13.保险：包含1年保险，含飞行器机损险、第三者责任险，出险由投标人协助办理 | 2 | 台
4 | 防爆双模对讲机 | 一、基本参数部分 ： 1、频率范围：350-400MHz/400-480MHz可选 2、工作电压 DC 7.4V (±20%) 3、电池容量≥ 1600 mAh 4、重量 ≤300g(含电池) 5、具有卫星定位功能，可实时定位、显示及发送位置信息；卫星定位精度：水平位置精度≤-10m(良好信号条件下) 6、数字、模拟二种模式可选 7、传输距离≥3km 8、防爆等级： Ex ib ⅡB T4 Gb；Ex ib ⅢC T130℃ Db 二、发射部分 ： 1、输出功率 ≥3W 2、4FSK调制方式 ：12.5kHz仅数据:7K60FXD 12.5kHz数据和语音:7K60FXE 3、FM调制方式：12.5 kHz:8K50F3E; 25 ；Hz:16K0F3E 4、频响：+1/-3dB 5、音频失真：≤3% 三、接收部分 ： 1、额定音频输出功率≥0.5 W 2、最大音频输出功率≥ 1.2W 四、环境指标 ：工作温度范围 -20℃—+60℃ 。存储温度范围 -30℃—+85℃ 五、防尘防水≥ IP68 | 45 | 台
5 | 救援头盔(全套) | 1、产品性能符合《消防员抢险救援头盔试验大纲》技术要求 2、结构:抢险救援头盔为半盔式头盔，由帽壳、帽箍、帽托、缓冲层、下颊带等组成,有可安装附件的接口；帽箍可在510mm-640mm范围内自由调节,配套同品牌护目镜，下频带宽度≥15 mm，调节范围350~500mm,选用无毒和对人体无伤害的阻燃材料.抢险救援头盔帽壳外表面上应有反光标志,其宽度≥30 mm；反光标志带的设置,应在其360°方位均能看见,其颜色应与帽壳颜色相匹配，且应便于识别 ▲3、冲击吸收性能:高温预处理:最大冲击力≤1800N.低温预处理:最大冲击力≤2200N.浸水预处理:最大冲击力≤1850N ▲4、抗冲击加速度性能:帽顶部:最大冲击加速度≤120gn，帽前部:最大冲击加速度≤360gn，加速度>150gn，持续时间≤5.5ms，加速度>200gn，持续时间≤2.5ms，帽侧部:最大冲击加速度≤350gn，加速度>150gn，持续时间≤5.5ms，加速度>200gn，持续时间≤2.5ms，帽后部:最大冲击加速度≤360gn,加速度>150gn，持续时间≤5.0ms,加速度>200gn，持续时间≤2.0ms ▲5、耐穿透性能:钢锥未穿透头盔与头模产生接触 ▲6、阻燃性能:下颜带:损毁长度≤20mm,续燃时间0s,无熔融、滴落现象.反光标志带:损毁长度≤32mm,续燃时间0s,无熔融、滴落现象.帽壳:续燃时间0s,无熔融、滴落现象 ▲7、电绝缘性能:帽壳的泄露电流≤0.15mA ▲8、侧向钢性:帽壳最大变形≤22mm,卸载后变形≤3mm,帽壳无碎片脱落 ▲9、下颊带抗拉强度:延伸长度≤20mm,下颊带未出现断裂、滑脱 10、质量:≤1.0kg | 45 | 套
6 | 救援单架 | 一、采用高强度铝合金和牛津革担架面制成，具有重量轻，体积小，携带方便，使用安全等优点，主要适用医院、体育场地、救护车及部队运送伤病员 二、技术参数： 1、展开尺寸（长×宽×高）：≤200*53*18cm 2、折叠尺寸（长×宽×高）：≥100×30×10cm 3、承重：≥150kg | 3 | 个
7 | 户外救援小帐篷 | 1、外层为防水防晒防渗透210T牛津布，内层为透气210T牛津布；外层防水防晒，内层透气 2、全自动85粗实心纤维骨 3、尺寸：≥1m×2.1m | 10 | 套
8 | 应急救援雨衣 | 1、分体式；上衣带帽子；雨裤、帽子 2、面料为尼龙防雨布，外涂PU防水层；上身带有反光条 3、颜色为藏青色 | 100 | 套
9 | 应急救援雨靴 | 1、高筒雨靴，高度≥35cm 2、橡胶底大底，防滑耐磨 3、尺码：38~45可选 | 100 | 双
10 | 望远镜 | 1、放大倍数：10X 2、视场范围：114/1000m 3、出瞳直径：≥4mm；出瞳距离：18mm；物镜口径：42mm；出瞳直径：14mm；视场角度：5.8° 4、棱镜材质：KAK4;（16.5倍大棱镜） 5、镜片镀膜：FMC多层绿镀膜 6、调集方式：中调+右目微调(手轮为金属) 7、最近对焦：2M 8、防水：充氮气防水（IPX7） 9、外观工艺：金属+环保橡胶 10、包含望远镜，防尘盖，擦镜布，挂绳，尼龙包 | 3 | 个
11 | 救援装备整理包 | 1、用于绳索救援，存放装备或绳索，耐磨 2、材质：聚氯乙烯夹网布，带有衬垫可调节的肩带。袋口搭型扣，实现快速开关操作功能，结实耐用。桶型设计，兼顾不同用途，包内备有2个绳头个挂点，1个吊包挂点，方便提拉吊运。袋口有防漏档盖，预防小件漏出，档盖置有1名片卡位 3、材质：聚氯乙烯(pvc)夹网布、织物 4、尺寸：≥34×24×58cm 5、容量：≥35L 6、重量：≤1000g | 15 | 个
12 | 多功能工兵铲套装 | 1、多功能铁锹，全长≥80CM；重量≤2KG；铲面材质为锰钢；铲头硬度56HRC；手柄材质为航空铝合金;铲宽≥10CM，长≥15CM 2、主要功能：砍，锯，铲，削，锄，破，撬，钩，开瓶器，口哨，打火，割绳器，破窗锥等功能 3、配件：铲头，小刀，手柄4节；口哨，打火棒，破窗锤，铲头袋 | 15 | 套
13 | 救援登山杖 | 1、长度:65cm-135cm 2、重量:≤350克 3、材质:航空铝合金+橡胶手柄 | 15 | 个
14 | 山地救援工具包 | 1、用于绳索分装管理。可提拉防磨面料，带防水涂层。双肩背包，袋口使用受力收紧式绳扣。包身备挂环，可挂在安全带上。包面设有名牌卡位。 2、 材质：锦纶（可提拉） 3、尺寸：≥25×25×55cm 4、容量：≥25L（可入80米，11mm绳）） 5、重量：≤380g | 10 | 套
15 | 应急救援电池 | 1、为应急救援设备供电 2、电芯材料：锂离子电芯，容量≥1028WH(25.2V/40.8AH) 3、额定输出功率：≥1000W，峰值功率≥2000W 4、输出电压：AC220V，50Hz 纯正弦波；直流输出：5V/2.4A ，9V/2A ，12V/1.5A，最高功率≥18W；TYPE-C输出5/9/12/15/20V，最高功率≥60W；车充输出，≥10A 最高≥120W 5、充电电压：≥29.4V-10A，产且支持15A快充；支持12V/24V车充，最高充电功率≥150W 6、工作温度：-20℃至+50℃ 7、安全保护：具有高温保护、低温保护、过放保护、过充功能。 8、电芯循环充放电次数：≥1000次（1000次循环后剩余容量仍有70%以上） 9、重量：≤9kg，尺寸≥350*170*260(mm) | 1 | 套
16 | 高度救援手电筒 | 1、产品符合：GB3836.1-2021 爆炸性环境 第1部分:设备 通用要求，GB3836.2 -2021爆炸性环境 第2部分:由隔爆外壳“d”保护的设备 2、采用固态免维护LED光源，光效高，寿命长达10万小时 3、具有工作光、强光、弱光，爆闪，SOS， 5种光设计，按动按钮可进行自由转换 4、人性化的电量指示（百分30%电量为红色，百分之70为绿色）和低电压显示功能设计，可随时查询电池电量；当电量不足时，灯具会自动提示进行充电。尾部带有红色方位信号指示灯，可给救援现场人员定位警示 5、额定电压 ≥DC3.7V, 额定容量 ≥2200mAh 6、额定功率（LED）3W 7、平均使用寿命 ≥100000h 8、连续放电时间： 6h（强光）/12h（工作光）/20h（频闪） 9、充电时间 5h电池使用寿命 ≥1000（循环） 10、外形尺寸 ≤28×140mm(直径×长度) 11、重量≤ 0.12kg 12、外壳防护等级 ≥IP66 ▲13、防爆标志：Ex db ⅡC T6 Gb | 45 | 个
17 | 应急医疗急救箱 | 1、采用铝合金边框、铝塑板板材、金属包角，具有防震、抗摔、耐腐蚀、阻燃等特性，内部设计科学分区，以满足急救用品的取放 2、产品配置包括:碘伏棉棒、酒精棉棒、口对口呼吸面膜、创口贴、手肘创口贴、护创贴、医用纱布块、镊子、降温贴、安全别针、绷带剪刀、清洁湿巾、驱蚊虫湿巾、体温计、一次性口罩、速冷冰袋、医用胶带、三角绷带、弹性绷带、急救手册 | 10 | 套
18 | 高压充气泵 | 1、产品符合 GB22207-2008《容积式空气压缩机》的安全要求 2、润滑方式:飞溅润滑 3、容积流量:≥125L/min ▲4、充气时间:6.8L空气瓶(0MPa到 30MPa)≦5分55秒 5、压力:≥300bar 6、功率:≥3kW，电压:380V，频率:50Hz ▲7、机组振动烈度:≤16.5mm/s 8、噪音:≤82dB(A) 9、重量:≤50Kg 10、配有磁力启动器，保护电机、电压、电流等，方便操作，使用安全 11、配有止回阀，可防止充气时气体倒灌，冲击阀片，有效延长机组寿命 12、配有稳压阀，可提高充填泵过滤效果和过滤寿命 13、停机装置:压缩机应有自动停机装置，操作人员根据需要可自行设定停机压力 | 1 | 台
19 | 山地地震救援手套 | 1、防护手套 2、材质:山羊皮、弹性尼龙 3、高磨损区域加厚处理 4、手腕处带有魔术贴，使用时不易脱落 5、腕口处设计有钩环孔，方便快挂的使用携带 | 45 | 副
20 | 山地救援工人背包 | 1、产品符合QB/T1333-2018技术标准 2、产品使用UTX扣具，聚氯乙烯（pvc）夹网布，高周波压合，坚固耐磨；28×47cm低吸水带有衬垫背负，19×8cm加厚腰带和6.5cm弯型可调节肩带的舒适性，适合长距离背负。背负顶上设有1个直向提手，侧面有1个横向提手。袋内设有1个拉链小件附袋，5个挂点。内置名牌卡位包盖和一个拉链仓，减少流水对包口的直接冲击，加强防水性能，穿越复杂路段时，减少勾挂 3、材质：聚氯乙烯(pvc)夹网布、织物 4、尺寸：≥30×20×65cm 5、容量：≥45L 6、振荡冲击性能：负重6kg，双肩背带振荡400次后无异常 7、重量：≤1700g | 45 | 个
21 | 山地救援登山靴 | 1、高绑、拉链加系带闭合方式 2、鞋面采用反绒牛皮，中层为阻燃牛津布，内内里为透气网布；鞋底鳄齿状花纹防滑橡胶大底 3、颜色：棕色 4、尺码：38~46码可选 | 45 | 双
22 | 发电机 | 1、一、动力部分： 2、型式：单缸、四冲程、风冷 3、排气量：≥420cc 4、启动方式：手拉启动+电启动 5、发动机最大输出功率：≥8.2kW/3600rpm 6、机油容量：1L 7、燃油：90#以上无铅汽油 8、燃油箱容量：≥25L 9、满载连续工作时间：≥12小时 二、发电部分 1、相数：单相 2、稳压方式：AVR自动调压 3、额定功率：≥5.0kW 4、额定电压：AC220V 5、额定电流：≥21.7 6、功率因数：cosΦ=1.0 7、额定频率：50Hz 8、净重：≤80kg | 2 | 台
23 | 个人搜救记录仪 | 1、根据场景变化与静止自动录影和停止录影；一键启动录像，一键启动录音功能，具有极速连拍；Tpye-c接口充电，连接电脑传数据 2、显示屏：≥2 英寸 IPS 高分辨率≥320*240 彩屏 3、镜头：≥F2.4 光圈，高解析多层滤光广角定焦镜头 4、视场角：≥D120度，焦距：≥0.3M 及以上,调焦距离：2.5m-无限远 5、录影视频：2560X1440P/30、2304x1296P/30、1920x1080P/30、1280x720P/30 6、录影视频格式：MP4 (H.264/ H.265 压缩格式可选) 7、录音音频格式：编码方式：AAC；文件格式：*.AAC 8、照片格式：JPG 9、照片分辨率：2M,4M,8M,16M,32M,48M, 10、数字变焦：16X 11、存储卡：≥64G 12、电池：内置高容量2.8V锂电，容量≥3500mAh 13、工作时长：1080P熄屏录像连续时长≥14 小时 14、重量:≤180g | 5 | 个
24 | 救援液压破拆组 | 1、产品符合 GB/T17906-2021《消防应急救援装备 液压破拆工具通用技术条件》技术标准 2、整套工具由液压机动泵、液压油管、液压剪扩器、液压扩张器、液压剪切器、液压撑顶器组成 （一）液压机动泵： 1、双输出，可同时接驳使用二件工具，带倍速功能；液压管接口可带压操作，动力装置为四冲程汽油发动机 ▲2、工作压力≥70Mpa ▲3、输出流量≥0.6L/min；低压输出流量≥2.5L/min；发动机功率≥2.0KW；液压油箱≥3L；重量≤30kg。 4、液压油管：数量2条，长度≥5米 （二）液压剪扩器： 1、工具无尾管、可带压操作 ▲2、工作压力≥70Mpa；扩张距离≥360mm；扩张力≥40kN；可剪断直径≥φ33mm圆钢，厚≥15mm钢板（Q235材质)；质量≤15kg （三）液压剪切器： 1、工具无尾管、可带压操作 ▲2、工作压力≥70Mpa；开口距离≥180mm；能剪断直径≥φ35mm圆钢（Q235材质)；剪断厚度≥15mm钢板（Q235材质）；重量≤13kg （四）液压扩张器： 1、工具无尾管、可带压操作 ▲2、工作压力≥70Mpa；扩张距离≥680mm；扩张力≥40kN；牵引距离≥500mm；重量≤17kg （五）液压撑顶器： 1、工具无尾管，可带压操作 ▲2、工作压力≥70Mpa；撑顶力≥140kN；顶长度≥750mm，闭合长度≤460mm，重量≤12kg | 1 | 套
25 | 破拆工具组 | 1、产品符合 GB32459-2015《消防应急救援装备 手动破拆工具通用技术条件》技术标准 2、可完成撬、拧、凿、切割、劈砍等操作,能穿透砖石水泥建筑、金属片及众多复合材料.无须动力,单人即可操作 3、整套工具包括:冲击杆、V型凿、金属切割器、长扁凿、短扁凿、长尖凿、短尖凿、平凿共8件套组成 4、冲击杆行程:长度≥330mm 5、整套工具装在铝合金专用包装箱,防潮、便携带 6、重量≤17KG | 3 | 套
26 | 救援切割机 | 1、用于金属和混凝土材料 2、二冲程汽油发动机为动力 ▲3、功率：≥3.7kw；汽缸排量：≥73CC 4、锯片最大直径：≥350mm；最大切割深度：≥125mm 5、重量（不包括切割设备）：≤11kg | 1 | 台
27 | 车辆牵引绳 | 1、高强度丙纶长丝制作，具有强度高、耐磨损、抗氧化、抗紫外线多重优点，同时质地柔软不导电，无腐蚀 2、长度：≥5米 3、牵拉力：≥20T | 10 | 套
28 | 夜视仪 | 1、放大倍率：≥5倍 2、物镜口径：≥50mm 3、视 场 角：7°x 5.9° 4、目镜调节范围：±0.5 5、观察距离：弱光2M-无限远，无光全黑：≥100m 6、传感器：低照度高清1/3 CMOS 7、像素： ≥130w 8、图像分辨率拍照：≥1280X720 9、录像分辨率：≥720p 10、显示屏： HMAI1.54色液晶显示屏，带内录音和存储功能 11、电池充电电源：≥2000锂电池 12、重量:≤ 375g 13、防护等级：≥IP67 14、产品具有俯仰角度，当前角度：滚动角度功能；带有三脚架接口 | 1 | 套
29 | 地震生命探测仪 | 1、主机显示屏对角线长度≥25CM，支持录音、语音播报功能，自带照明功能，黑暗环境可作为照明使用，最大扩展内存达32G，具有多语言切换及显示功能 2、可通过遥控器开启/关闭录像、进行语言选择、时间设置、录像方式设置和视频查看； 3、配有激光对讲视频探头和防水探头两种 4、激光对讲视频探头：探头外径≤40mm，探头前端内置8颗红外灯，可自动感应光源控制红外灯开关；探头前端另内置6颗LED灯，可与红外灯互相切换使用，辅助照明；探头前端内置可见光源，具有定位功能，辅助寻找目标。探头侧方具有指示灯，有助于被困人员发现搜寻者，内置麦克风和喇叭，可双向对讲。 5、红外防水探头：探头内置8颗红外灯，可自动感应光源控制红外灯开关，可视距离≥6米，探头外径≤25mm，防护等级IP67 6、可伸缩探杆伸展长度2.2米，具有伸缩和弯曲功能，可调节伸缩杆长度和弧度 7、主机采用锂电池供电，工作待机时间≥6小时 8、同时配有独立电池包，可有效增加连续使用时间 9、配专业降噪耳机，适用于现场嘈杂的环境等 10、显示画面可外接至第三方显示屏幕，可在主机和外接显示屏上同时显示视频图像。11.产品配有防砸安全箱，防护箱等级IP65,方便携带 | 1 | 套
30 | 定位器 | 1、本质安全型防爆等级GB3836.1-2010、GB3836.4-2010标准，可在各种易燃易爆场所内安全工作 2、由壳体、盖、垫圈、电池、灯珠、电子元件等组成 3、工作时间：≥36小时 4、发光颜色：红色 5、额定电压: ≥3V 6、功率：≥1W 7、静态电流<3uA 8、闪光频率: 2. 5士0.5Hz 9、体积小，重量轻，操作简单，可采用吊挂、夹扣、捆绑和磁力吸附等多种携带方式 10、防护等级：≥IP65； 11、防爆标志：Ex ia IIC T4 Gb 12、尺寸≤85mm × 60mm × 45mm | 45 | 个
31 | 油锯 | 1、用于切割各类木质障碍物 2、二冲程汽油发动机为动力 3、气缸排量 ：≥50cc 4、功率：≥2.4kW；导板长度 ：≥45cm；最大功率时的链条速度：≥15m/s；重量（不含燃油、机油、导板和链条）：≤6kg | 2 | 台
32 | 风镐 | 1、气动切割刀用于切割门、窗、地下窗户、汽车、防火门、拉杆等，可根据不同情况使用不同形状的破拆刀头，可由空气呼吸器瓶、空压机等气源驱动 2、动力 ：高压空气 3、工作压力 ：6-8bar 4、空气消耗量：0.1m³/min 5、破拆枪速度 ：≥2400次/min 7、破拆枪全长：≥22cm 8、产品配置： 破拆枪1支、破拆头5个、气管1根（5米）、减压阀1套、工具箱1个 | 2 | 台
33 | 胸式上升器 | ▲1、产品符合XF494-2023技术标准 2、通用型胸式上升器，用于登山、攀岩、探洞及绳索作业中。 3、材质：铝合金，不锈钢，聚乙烯 4、规格：≤110×80×40mm 5、适用绳径：8~13mm ▲6、工作负荷：≥5kN 7、重量：≤135g | 10 | 个
34 | 手持上升器 | 1、产品符合XF494-2023技术标准 2、上升器承受5.8KN试验负荷后，未出现装置的永久性损伤、明显变形和绳体的损伤。左手或右手可选 3、工作负荷：≥5KN 4、适用绳索直径:8-13mm 5、重量: ≤210G 6、材质: 铝合金或更优材质 | 10 | 个
35 | 止坠器 | 1、产品符合XF494-2023技术标准 2、材质：7075航空铝 3、工作负荷：≥5kN 4、适用绳径：10-13mm 5、重量：≤200g | 10 | 个
36 | 下降器 | 1、产品符合XF494-2023技术标准 2、双摩擦轮下降器，适合用于洞穴探险、溪谷探险与野外救援的手动制动下降器，能够在单股或双股绳索上进行下降，下降时不易造成绳索扭转，带有辅助摩擦挂点，配合锁扣可调节下降时的阻力，侧板带有弹簧开合门，装拆绳索时无需解开连接锁扣。 3、材质：铝合金、不锈钢 4、规格：199×65×30mm（允差为±1mm） 5、工作负荷：≥5kN 6、适用绳径：8~12mm 7、重量：≤260g | 10 | 个
37 | 脚蹬扁带 | 1、脚踏绳用于绳索作业中进行沿绳上升时配合手持上升器使用，可通过不锈钢二孔调节扣快速调节绳索长度，以适应不同身高的使用者，提高绳索作业的移动效率，以及在一对一辅助救援等场合灵活使用。 2、材质：大马力纤维 3、可调节长度：35~150cm 4、绳径：（5.3±0.5）mm 5、经验证破断力：≥4kN 6、重量：≤50g | 10 | 个
38 | 短连接扁带 | 1、产品符合XF494-2023技术标准 2、两端连接安全钩用途的扁带环，两端有防安全钩滑动的硅胶套子 3、材质：锦纶或更优材质 4、宽度：18mm~25mm 5、长度：≥12cm 6、最小破断强度≥22kN 7、重量：≤25g | 10 | 个
39 | 尼龙扁带 | 1. 产品符合GB30862-2014B技术标准 2、成型锚点扁带，用于连接于建筑/自然结构的锚点（挂点），可缠绕在支撑结构上作为锚点使用，结实、耐磨，为坠落防护的个体防护装备。 3、材质：高强涤纶或更优材质 4、宽度：≥18mm 5、长度：≥120cm 6、最小破断强度：≥22kN 7、重量：≤110g | 10 | 个
40 | 0型快挂锁 | 1.产品符合XF494-2023技术标准 2、三段自动锁，锁门带防滑纹，戴手套也能轻松操作 3、材质：铝合金 4、尺寸：≤111×65mm ▲5、强度：纵向≥25kN，横向≥7kN，开口≥7kN 6、开口尺寸:≥19mm 7、重量：≤85g | 10 | 个
41 | 动力绳 | 1、产品符合XF494-2023技术标准 2、直径≥10mm，拥有较低冲击力适合频繁使用。首次冲击为8.9KN，坠落次数≥9次；静力延展率≤7%；外皮滑动率≤0%；材质：杜邦丝；静态破断强度≥20KN 3、重量：≤80克/米 | 200 | 米
42 | 静力绳 | 1、产品符合XF494-2023技术标准 2、直径≥10mm，表皮占比≥39%；绳芯占比≤61%；断裂强度≥25KN；静力延展率≤3.5%；外皮滑动率≤0%；材质：杜邦丝；重量：≤75克/米 ▲3、经204℃士5℃的耐高温性能试验后，安全绳不应出现熔融、焦化现象 | 200 | 米
43 | 高空教援三角品带 | 1、产品符合XF494-2023技术标准 2、适用用登山、攀岩、消防、速降矿山救援等 2、材质:高强涤纶、合金钢 3、工作负荷：≥200KG 4、尺寸：黄色织带长度≥50CM，腰部长度≥100CM，底边≥80CM 5、重量:≤1000g | 5 | 个
44 | 牛尾绳 | 1、11mm动力单绳，拥有较厚的外皮能有效抵抗由于与尖锐物摩擦及锋利边缘角切割造成的绳皮破损 2、坠落系数1.77时的首次冲击为8.5KN；坠落次数≥11次；动力延展率≤334%；静力延展率≤6.5%；外皮滑动率3%；材质：尼龙6；绳索处理工艺：Dry Uniform thread。重量：≤75克/米。符合EN1891技术标准 | 100 | 米
45 | 滑轮组 | 1、产品符合XF494-2023技术标准 2、包含小滑轮1个、单滑轮1个、双滑轮1个、且具有永久性标志及产品数据标识 3、双滑轮：铝合金或更优材质；工作负荷≥5KN，断裂负荷≥15kN；适用绳径:≤16mm；重量≤430g 4、单滑轮：铝合金或更优材质；工作负荷≥5KN，断裂负荷≥15kN，适用绳径:≤16mm；重量≤250g 5、小滑轮：材质：高强度铝合金，工作负荷≥5KN，断裂负荷≥25KN，适合绳径:≤12mm，重量≤100g | 5 | 套
46 | 吊重物滑轮组 | 1、产品符合XF494-2023技术标准 2、提拉滑轮组合作为4:1或5:1系统使用，可以做担架姿态调节，固定脚架，提升和释放来帮助绳索作业。内置吊环防脱销设计 3、材质：铝合金、钢、锦纶、涤纶 4、尺寸：≥100×50×55mm（滑轮单体尺寸） 5、轮中心直径：（25±0.5）mm 6、极限负荷：≥36kN 7、工作负荷：≥22kN 8、绳径：≥（8±0.5）mm 9、绳长 ：≥16m 10、套装重量:≤2000g 11、配置：万向滑轮*1对；16米8mm绳*1；缝合抓结*2（双色）；左右两侧拉链腿包*1；快拆插销*2；安全盖+螺丝*1 | 5 | 套
47 | D型锁 | 1、产品符合XF494-2023技术标准 2、三段自动对称D形主锁，锁门带防滑纹，戴手套也能轻松操作 3、材质：铝合金或更优材质 4、尺寸：≤120×65mm 5、强度：纵向≥30kN，横向≥10kN，开口≥8kN； 6、开口尺寸:≥20mm 7、重量：≤95g | 10 | 套
48 | 8孔分力板 | 1、产品符合XF494-2023技术标准 2、用于架设锚点时增加锚点挂载空间，实现锚点多向受力的功能。连接孔位数8个，可同时使用8把主锁连接。孔径（20±1）mm 3、材质：铝合金或更优材质 4、尺寸：≤165×92×12mm 5、最小破断强度：≥50kN 6、重量：≤200g | 10 | 个
49 | 万向双滑轮 | 1、产品符合XF494-2023技术标准 2、双面活动侧板，具有侧板防误开设计，滑轮顶端自带万向结吊环，可随力的方向变化自行调整滑轮受力角度，吊环可入3把主锁，有内置吊环防脱销，底部有中心挂点，平底可辅助使用普鲁式抓结 3、万向双滑轮材质：铝合金、不锈钢或更优材质 4、尺寸寸：≤164×63×52mm 5、滑轮中心直径：≥35mm 6、极限负荷：≥40kN 7、工作负荷：≥20kN 8、滑轮效率：≥95% 9、适用绳径：≥13mm 10、重量：≤450g | 10 | 个
50 | 自动爬绳机电动上升器 | 1、具备单绳往复横渡、斜渡、升降功能 2、外观材质：铝合金；外观尺寸：≤33*27*27cm 3、绳索：符合EN1891A标准的静力绳，直径为11mm的绳索，符合国家XF494-2023《消防用防坠落装备》标准中的全部性能要求 4、速度：上升0-20m/min 下降0~30m/min 无级变速 5、额定载荷：≥200kg 6、续航能力：单电负载120kg 可运行往返≥360m 7、自重：≤15kg（含电池） 8、电池：可更换，5000mah动力电池 9、操作简捷：无级变速，扭把控制速度 10、充电时长：≤2.5h 11、具有电机过热保护功能。 12、LED显示屏：电量显示清晰，有低电量报警提示音 13、温度范围：-20°C ~ 50°C 14、手动下降：当电池没电的情况下，手动按钮下降 15、防护等级：≥IP54 16、遥控方式：手机app直控，内置Wifi模块 最大遥控距离100m 17、具有紧急急停按钮 18、绳索规格：11mm，长度：110m | 1 | 个
51 | 梅陇锁 | 1、产品符合XF494-2023技术标准 2、材质：不锈钢或更优材质 3、闭口长轴破断强度：≥25kN 4、锁扣线径≥10mm 5、开口尺寸：≥10mm 6、重量：≤130g | 30 | 个
52 | 多功能救援三角架 | ▲1、产品符合XF 3009-2020《救援三脚架》技术标准 2、多功救援三脚架是人工高固定锚点架设，是担架或绳索技术员进出低岩角常使用的救援器材，三脚架可拆分使用：可独脚架设；可两脚架设；三脚架设，其中一个脚可以上下大角度调节，适合不同的地型及环境中组合使用 3、三脚架使用高强度铝管，无缝工艺制造，强度高，不易变形。支架顶设置有4个固定锚点，且均应能安装通用型滑轮装置外侧设置有3个≥8kN牛的锚固定连接点 4、材质：铝合金或更优材质 ▲5、三脚架额定负载质量：≥300kg 6、管径：内管：（50±2）mm；外管：（60±2）mm ▲7、三脚架最小工作高度≥1300mm；；最大工作高度 ≥1900mm 8、重量：≤25kg 9、配置：尖脚×3，平脚×3，外管×3，内管×3,A头×1，调节头×1，高强插销×12，收紧扁带×3，自动主锁×6；杆包×1,头脚包×1,插销包×1 | 1 | 套
53 | 应急救援靴 | 1、产品性能符合《消防员抢险救援靴试验大纲》技术要求 2、结构：消防员抢险救援靴由外底、带舒适层的靴帮、带防穿刺层的靴内底和防砸靴头等组成；款式：消防员抢险救援靴为中帮款式，从靴内后跟中央起至靴口最低处的高度为≥200mm。靴内底防穿刺穿层覆盖整个靴内底，未位于保护包头卷边上且未与之接触，在不损坏整靴的情况下未被移动。靴鼻处能限制杂物进入靴内；颜色：主体颜色采用黑色，且有醒目反光标识；(款式、号型符合国家消防救援局最新统型要求) ▲3、靴帮抗穿刺性能：最大抗穿刺力≥140N 4、靴帮抗辐射热渗透性能：内表面温升≤20℃ ▲5、靴头防砸耐压性能：静压力试验下最小间隙高度≥21mm，冲击试验下最小间隙高度≥18mm ▲6、靴底抗穿刺性能：抗刺穿力≥1240N ▲7、外底耐弯折性能：断裂长度≤11mm 8、防滑性能：始滑角＞15° ▲9、电绝缘性能：击穿电压≥5000V，泄露电流≤0.15mA ▲10、阻燃性能：离火自熄时间0s，损毁长度≤55mm，无熔融、滴落或剥离等现象 11、隔热性能：靴底内表面的温升≤10℃ 12、质量：≤2kg | 45 | 双
54 | 全身安全带 | 1、产品符合XF494-2023技术标准 2、全身安全带，适用于攀岩、速降、户外拓展、探洞、消防救援等场合 3、材质：涤纶加强丝+铝铝镁合金 4、全身≥5个挂点，后背1个，胸前≥2个，左右腰侧≥1个。腰两侧带有装备环，可用于挂安全勾，快挂点随身装备。可拆卸式设计 5、腰环周长：70~130CM ,腿环周长45-75cm ▲6、整体承重≥22KN | 10 | 套
55 | 液压剪切器 | 1、产品符合 GB/T17906-2021《消防应急救援装备 液压破拆工具通用技术条件》技术标准 2、工具无尾管、平头轴心接口设计，可带压操作 ▲3、手提把带有LED照明系统。配置360°旋转机械手把设计 ▲4、工作压力≥72Mpa；开口距离≥320mm；能剪断直径≥φ36mm圆钢（Q235材质)；剪断厚度≥20mm钢板（Q235材质）；最大剪切力 ≥720KN；重量≤14.5kg | 1 | 台
56 | 液压扩张器 | 产品符合 GB/T17906-2021《消防应急救援装备 液压破拆工具通用技术条件》技术标准 1、工具无尾管、平头轴心接口设计，可带压操作。扩张头可更换，配开缝、扩张、破碎三种功能头 ▲2、手提把带有LED照明系统 ▲3、工作压力≥72Mpa；扩张距离≥700mm；扩张力≥47kN；最大扩张力≥300kN；牵引距离≥600mm；牵引力≥50kN；重量≤15.5kg | 1 | 台
57 | 液压剪扩器 | 1、产品符合 GB/T17906-2021《消防应急救援装备 液压破拆工具通用技术条件》技术标准 2、工具无尾管、平头轴心接口设计，可带压操作 ▲3、手提把带有LED照明系统。配置360°旋转机械手把设计 ▲4、工作压力≥72Mpa；扩张距离≥390mm；扩张力≥45kN；可剪断直径≥φ36mm圆钢，厚≥25mm钢板（Q235材质)；最大剪切力≥650kN；牵引距离≥285mm；牵引力≥45kN；质量≤15kg | 1 | 台
58 | 单级撑顶器 | 1、产品符合 GB/T17906-2021《消防应急救援装备 液压破拆工具通用技术条件》技术标准 2、工具无尾管、平头轴心接口设计，可带压操作 ▲3、手提把手处设计有LED照明系统。带有红色激光定位器；撑顶头带有防滑齿，且可以360度旋转 ▲4、工作压力≥72Mpa；撑顶力≥150kN；撑顶长度≥900mm；闭合长度≤560mm；重量≤11kg | 1 | 台
59 | 液压破碎器 | 1、集粉碎混凝土和剪切钢筋功能于一体，可轻松、可靠地破碎和压碎砖块，可轻松剪切钢结构，破碎中产生灰尘少，适用狭小救援空间 2、工作压力≥72MPA 3、破碎开口距离≥300MM, 破碎能力≥250MM（C30 混凝土楼板） 4、剪切开口距离≥130MM 。剪切能力：(Q235A 圆钢)≥Φ34mm，（HRB400 热轧带肋钢筋）≥Φ25mm 5、配有照明系统：破碎器的把手上装有不小于6个LED灯珠制成的照明灯，供电方式1节5号电池 6、重量≤16KG | 1 | 台
60 | 电动扩张器 | ▲1、符合GB/T 17906-2021《液压破拆工具通用技术条件》相关标准 2、高效的锂电动力设计，内置电动液压系统，力量输出保持不变 3、启动开关与电源开关分离式设计，减少用电损耗，提高救援时效。带LED夜间照明系统，配有电量显示功能，电量低于20%时显示报警（红色），控制阀门为星形手柄，仅需单手拇指即可操作 4、额定电压：≥25V；容量：≥5.0Ah，126Wh，操作时间：≥30分钟，充电时间：≤3小时，可通用于全线电动工具 5、工作压力：≥70MPA ▲6、开口距离：≥720mm；最大扩张力：≥50KN 7、质量：＜24Kg（含电池及液压油） 8、配置：电动扩张器*1把、充电器*1个、背带*1根，电池*2块 | 1 | 台
61 | 电动剪断器 | ▲1、符合GB/T 17906-2021《液压破拆工具通用技术条件》相关标准 2、高效的锂电动力设计，内置电动液压系统，力量输出保持不变 3、启动开关与电源开关分离式设计，减少用电损耗，提高救援时效。带LED夜间照明系统，配有电量显示功能，电量低于20%时显示报警（红色），控制阀门为星形手柄，仅需单手拇指即可操作 4、额定电压：≥25V；容量：≥5.0Ah，126Wh，操作时间：≥30分钟，充电时间：≤3小时，可通用于全线电动工具 5、手柄具备旋转功能，能沿机身中心轴切面方向360°旋转且每隔90°能牢固定位 6、工作压力：≥70MPA ▲7、开口距离：≥180mm ▲8、剪断能力：≥Φ35mm（圆钢）、宽度50mm厚度≥15mm板材（Q235A材质） 9、质量：≤20Kg 10、配置：电动剪切器*1把、充电器*1个、背带*1根，电池*2块 | 1 | 台
62 | 电动剪扩器 | ▲1、符合GB/T 17906-2021《液压破拆工具通用技术条件》相关标准 2、高效的锂电动力设计，内置电动液压系统，力量输出保持不变 3、启动开关与电源开关分离式设计，减少用电损耗，提高救援时效。带LED夜间照明系统，配有电量显示功能，电量低于20%时显示报警（红色），控制阀门为星形手柄，仅需单手拇指即可操作 4、额定电压：≥25V；容量：≥5.0Ah，126Wh，操作时间：≥30分钟，充电时间：≤3小时，可通用于全线电动工具 5、手柄具备旋转功能，能沿机身中心轴切面方向360°旋转且每隔90°能牢固定位 ▲6、工作压力：≥70MPA ▲7、开口距离≥360mm；最小扩张力：≥47KN ▲8、剪断能力：≥Φ35mm（圆钢）、厚度≥20mm板材（Q235A材质） 9、质量：≤22Kg（含电池及液压油） 10、配置：电动剪扩器*1把、充电器*1个、背带*1根，电池*2块 | 1 | 台
63 | 电动开缝器 | 1、符合GB/T 17906-2021《液压破拆工具通用技术条件》相关标准 2、高效的锂电动力设计，内置电动液压系统，力量输出保持不变 3、启动开关与电源开关分离式设计，减少用电损耗，提高救援时效。带LED夜间照明系统，配有电量显示功能，电量低于20%时显示报警（红色），控制阀门为星形手柄，仅需单手拇指即可操作 4、额定电压：≥25V；容量：≥5.0Ah，126Wh，操作时间：≥30分钟，充电时间：≤3小时，可通用于全线电动工具 5、工作压力：≥70MPA 6、最小插入高度：≤4mm，开启距离：≥52mm 7、开启力：≥250KN。 8、质量：≤17Kg 9、配置：电动开缝器*1把、充电器*1个、背带*1根，电池*2块 | 1 | 台
64 | 电动撑顶器 | ▲1、符合GB/T 17906-2021《液压破拆工具通用技术条件》相关标准 2、高效的锂电动力设计，内置电动液压系统，力量输出保持不变 3、启动开关与电源开关分离式设计，减少用电损耗，提高救援时效。带LED夜间照明系统，配有电量显示功能，电量低于20%时显示报警（红色），控制阀门为星形手柄，仅需单手拇指即可操作 4、额定电压：≥25V；容量：≥5.0Ah，126Wh，操作时间：≥30分钟，充电时间：≤3小时 ▲5、工作压力：≥70MPA ▲6、闭合长度：≤570mm，撑顶长度：≥950mm ▲7、撑顶力：≥133KN 8、质量：＜20Kg（含电池及液压油） 9、配置：电动撑顶器*1把、充电器*1个、背带*1根，电池*2块 | 1 | 台
合计
投标单位： （盖公章） 日期： 年 月 日