## 表B.1.1 招标清单封面
土默特右旗公安局交管监控建设项目运营服务项目
招标清单
| 招 标 人： |  | (盖章)
年 月 日

## 表C.1.1 招标工程量清单扉页
项目名称： |  | 土默特右旗公安局交管监控建设项目运营服务项目
招标清单
| 编 制 人： |  | (造价专业人员签字及盖章)
| 审 核 人： |  | (签字及盖章)
| 编 制 单 位： |  | (盖章)
| 法定代表人或其授权人： |  | (签字或盖章)
| 招 标 人： |  | (盖章)
| 法定代表人或其授权人： |  | (签字或盖章)
编 制 时 间：

## 表E.2.1 项目清单计价表【设备部分】
项目清单计价表
项目名称：设备部分 |  |  |  | 标段：土默特右旗公安局交管监控建设项目 |  |  | 第 1 页 共 14页
序号 | 项目编码 | 项目名称 | 项目特征描述 |  | 计量 单位 | 数量 |  | 金额（元）
[8 empty] | 综合单价 | 合价
前端设备
电子警察
1 | 040205020001 | 900 万高清电警抓拍单元 | 1.不低于900万电警抓拍单元 2.警抓拍单元由防护罩组件及高清智能摄像机组成，抓拍单元防护罩前面板具有防尘、防水功能，单元内置LED暖光灯，单元支持网络防雷、防浪涌，宽温宽压等。 3.内置摄像机采用≥1英寸高帧率全局曝光CMOS传感器，分辨率≥4096 × 2160，帧率≥25帧 4.支持车辆子品牌识别，对车头图片进行分析抓拍，可分析输出OSD叠加≥7200种车辆子品牌并显示相应的年款，对车尾图片进行分析抓拍，可分析输出 OSD 叠加≥3900 种车辆子品牌并显示相应的年款 5.支持视频采用H.265、H.264或MJPEG编码 6.支持识别不少于 39 种车身颜色 7.在满足GA/T1202-2022一级补光标准，补光≤80lx的前提下，抓拍图片满足GA/T832标准。 8.支持LED频闪灯同步补光，防护罩内置LED车牌补光灯。 9.支持逆行和变道违章触发抓拍，逆行识别类型包括:单行道逆向行驶;变道违章检测类型包括:实线变道。 10.支持车牌遮挡检查功能，支持大货车喷涂车牌识别，在检测到车牌被遮挡的情况下可给出提示。 |  | 台 | 299
2 | 040205020002 | 电警环境补光灯 | 1.符合新国标补光灯，具备符合GA/T 1202-2022《交通技术监控成像补光装置通用技术条件》中的一级补光装置要求； 2.≥16颗LED 3.覆盖范围：单车道环境补光灯 4.最佳补光范围16米～25米 5.外壳材质金属铝 6.工作温度：温度-30℃~70℃ 7.电源：220VAC±10% 8.工作湿度：湿度5%~95%@40℃，无凝结 9.功耗不高于35W 10.防护等级不低于IP66 |  | 台 | 665
3 | 040205020003 | 900w 反向卡口 | 1.≥900万卡口抓拍单元 2.卡口抓拍单元由防护罩组件及高清智能摄像机组成，抓拍单元防护罩前面板具有防尘、防水功能，单元内置LED暖光灯，单元支持网络防雷、防浪涌，宽温宽压等 3.内置摄像机采用1英寸高帧率全局曝光CMOS传感器 4.帧率高达25帧 5.支持前排人脸检测，并识别主驾驶员的性别、是否戴眼镜结构化属性信息，可在抓拍图上叠加主/副驾驶人脸小图和主驾驶员的结构化属性信息 6.支持对无人驾驶的车辆进行车牌识别 7.支持识别符合GA 36《中华人民共和国机动车号牌》标准的车牌类型； 8.车身颜色识别：白、灰、黄、红、紫、绿、蓝、棕、黑； 9.车型识别：大客车、中型客车、大货车、小货车、面包车、皮卡、轿车、SUV/MPV、二轮车、三轮车； 10.支持车辆品牌，子品牌识别； 11.在满足GA/T1202-2022一级补光标准，补光≤80lx的前提下，抓拍图片满足11.GA/T832标准。 12.支持视频触发等多种触发模式并实现全结构化：支持实时提取机动车、非机动车、行人、人脸等目标全结构化信息； 13.支持主副驾的人脸抠图，车窗小图可叠加在抓拍原图上 14.支持逆行和变道违章触发抓拍，逆行识别类型包括:单行道逆向行驶;变道违章检测类型包括:实线变道。 |  | 台 | 77
4 | 040205020004 | 卡口频闪一体灯 | 1.采用≥24颗高性能大功率高亮度LED光源 2.符合新国标补光灯，具备符合GA/T 1202-2022《交通技术监控成像补光装置通用技术条件》中的一级补光装置要求。 3.内置LED格栅，有效减少周边光污染 4.气体光源回电时间小于67ms，支持超速连拍 5.支持LED灯频闪、LED爆闪、白光气体爆闪 6.支持相机误触发保护功能，触发信号输入异常时自动保护、且自动恢复 7.防护等级不低于IP66 |  | 台 | 173
5 | 040205020005 | 道路监控球 | 1.内置≥3镜头，不少于2个全景通道和1个细节通道，均不低于400w像素； 2.全景通道支持不小于4倍光学变倍，细节通道支持不小于25倍光学变倍。 3.陀螺仪：支持 4.网络接口：支持100M网络数据,RJ45网口,自适应网络数据 5.内置≥512 GB SD卡 6.支持对检测区域内的人、车进行抓拍上传；支持实现对人脸、人体、车辆结构化属性特征信息提取 7.内置不小于2路报警输入和1路报警输出 8.音频：1路音频输入，1路音频输出 |  | 台 | 16
6 | 040205020006 | 信号灯检测器 | 1.≥16路信号灯交流信号输入接口 2.不少于6个RS485输出接口 3.≥16路交通灯状态指示 4.检测、通讯单元采用微控制器设计，稳定可靠 5.输入接口采用压电保护、光电隔离等防护措施 6.实时输出交通灯信号状态 |  | 台 | 68
7 | 030501013001 | 终端服务器 | 1.支持≥16路H.265、H.264编码混合自适应接入； 2.支持SDK、RTSP、ONVIF和GB28181添加相机通道； 3.支持图片存储展示，包括车辆卡口、违法、目标、人体以及其他事件结构化图片数据; 4.支持视频预览、录像和回放，可配置录像计划，录像和图片存储空间可配置； 5.内置≥12T硬盘；支持硬盘自动切换，当一块硬盘损坏后，能自动切换至其它硬盘进行存储。 6.支持新国标电警应用，有反向卡口需要图片六合一时，最大支持8个电警相机六合一； 7.支持区间测速、区间限停和区间变道功能； 8.支持多个相机抓拍数据匹配合成，三种匹配策略可选； 9.支持多种字符叠加、图片合成模式； 10.具有至少17个10M/100M/1000M自适应RJ45接口 |  | 台 | 68
8 | 04B001 | 安装底座 | 设备安装底座 |  | 个 | 1230
9 | 040205014001 | L 型立杆6.5m，挑臂4.5m | 立杆高度 6.5 米八棱杆，厚度≥6mm，横臂长度 4.5 米，厚度≥5mm； 基础现场实挖，基底应先整平夯实使基底承载力达到 100kpa，基础分层回填夯实， 基础尺寸不低于 1200*1200*1400mm 含地脚笼 接地制作 |  | 套 | 3
10 | 040205014002 | L 型立杆6.5m，挑臂6m | 立杆高度 6.5 米八棱杆，厚度≥6mm，横臂长度 6 米，厚度≥6mm； 基础现场实挖，基底应先整平夯实使基底承载力达到 100kpa，基础分层回填夯实， 基础尺寸不低于 1200*1200*1600mm 含地脚笼 接地制作 |  | 套 | 149
11 | 040205014003 | L 型立杆6.5m，挑臂9m | 立杆高度6.5米八棱杆，厚度≥8mm，横臂长度9米，厚度≥6mm； 基础现场实挖，基底应先整平夯实使基底承载力达到100kpa，基础分层回填夯实，基础尺寸不低于1400*1400*1600mm 含地脚笼 接地制作 |  | 套 | 63
12 | 040205014004 | L 型立杆6.5m，挑臂12m | 立杆高度6.5米八棱杆，厚度≥8mm，横臂长度12米，厚度≥6mm； 基础现场实挖，基底应先整平夯实使基底承载力达到100kpa，基础分层回填夯实，基础尺寸不低于1600*1600*1800mm 含地脚笼 接地制作 |  | 套 | 11
13 | 040205014005 | L 型立杆6.5m，挑臂15m | 立杆高度6.5米八棱杆，厚度≥8mm，横臂长度15 米，厚度≥8mm； 基础现场实挖，基底应先整平夯实使基底承载力达到100kpa，基础分层回填夯实，基础尺寸不低于1800*1800*2100mm 含地脚笼 接地制作 |  | 套 | 22
14 | 040205004001 | 电警抓违法拍标牌 | 1.规格尺寸:1000mm*800mm 2.其他:详见图纸 |  | 块 | 249
违停抓拍系统
15 | 040205020007 | 违停球 | 1.全景≥400万分辨率，细节球机≥400万40倍，采用双镜头设计，兼顾全景细节，光圈不小于F1.0，具有不小于1/1.8靶面尺寸； 2.支持城市道路违章取证：细节路支持违停、逆行、压线、变道、机占非、掉头，违停有效检测距离≥300 m 3.全景采用暖白光补光，补光距离≥30米 4.支持GB35114A级安全加密 5.补光灯距离：全景暖白光不小于30米；细节暖白光不小于50米，红外不小于250米 6.防补光过曝：支持 7.细节水平范围支持0-360° 8.可从诊断信息中导出云台控制历史记录，包括：手动键控PTZ、3D定位、手动调用预置点、手动调用花扫、手动调用巡航 9.支持设置预览画面是否叠加显示规则区域框及告警提示信息 |  | 台 | 30
16 | 04B002 | 安装底座 | 设备安装底座 |  | 个 | 30
17 | 030501013002 | 终端服务器 | 1.支持≥16路H.265、H.264编码混合自适应接入； 2.支持SDK、RTSP、ONVIF和GB28181添加相机通道； 3.支持图片存储展示，包括车辆卡口、违法、目标、人体以及其他事件结构化图片数据; 4.支持视频预览、录像和回放，可配置录像计划，录像和图片存储空间可配置； 5.内置≥12T硬盘；支持硬盘自动切换，当一块硬盘损坏后，能自动切换至其它硬盘进行存储。 6.支持新国标电警应用，有反向卡口需要图片六合一时，最大支持8个电警相机六合一； 7.支持区间测速、区间限停和区间变道功能； 8.支持多个相机抓拍数据匹配合成，三种匹配策略可选； 9.支持多种字符叠加、图片合成模式； 10.具有至少17个10M/100M/1000M自适应RJ45接口 |  | 台 | 17
18 | 040205014006 | L 型立杆6.5m，挑臂3m | 立杆高度6.5米八棱杆，厚度≥6mm，横臂长度3米，厚度≥5mm； 基础现场实挖，基底应先整平夯实使基底承载力达到100kpa，基础分层回填夯实，基础尺寸不低于1100*1100*1300mm 含地脚笼 接地制作 |  | 套 | 22
19 | 04B003 | 电警违法抓拍标牌 | 1.规格尺寸:1000mm*800mm 2.其他:详见图纸 |  | 块 | 30
卡口、测速、礼让行人
20 | 040205020008 | 900w 卡口 | 1.≥900万卡口抓拍单元 2.卡口抓拍单元由防护罩组件及高清智能摄像机组成，抓拍单元防护罩前面板具有防尘、防水功能，单元内置LED暖光灯，单元支持网络防雷、防浪涌，宽温宽压等 3.内置摄像机采用1英寸高帧率全局曝光CMOS传感器 4.帧率高达25帧 5.支持前排人脸检测，并识别主驾驶员的性别、是否戴眼镜结构化属性信息，可在抓拍图上叠加主/副驾驶人脸小图和主驾驶员的结构化属性信息 6.支持对无人驾驶的车辆进行车牌识别 7.支持识别符合GA 36《中华人民共和国机动车号牌》标准的车牌类型； 8.车身颜色识别：白、灰、黄、红、紫、绿、蓝、棕、黑； 9.车型识别：大客车、中型客车、大货车、小货车、面包车、皮卡、轿车、SUV/MPV、二轮车、三轮车； 10.支持车辆品牌，子品牌识别； 11.在满足GA/T1202-2022一级补光标准，补光≤80lx的前提下，抓拍图片满足GA/T832标准。 12.支持视频触发等多种触发模式并实现全结构化：支持实时提取机动车、非机动车、行人、人脸等目标全结构化信息； 13.支持主副驾的人脸抠图，车窗小图可叠加在抓拍原图上 14.支持逆行和变道违章触发抓拍，逆行识别类型包括:单行道逆向行驶;变道违章检测类型包括:实线变道。 |  | 台 | 52
21 | 040205020010 | 卡口频闪一体灯 | 1.采用≥24颗高性能大功率高亮度LED光源 2.符合新国标补光灯，具备符合GA/T 1202-2022《交通技术监控成像补光装置通用技术条件》中的一级补光装置要求。 3.内置LED格栅，有效减少周边光污染 4.气体光源回电时间小于67ms，支持超速连拍 5.支持LED灯频闪、LED爆闪、白光气体爆闪 6.支持相机误触发保护功能，触发信号输入异常时自动保护、且自动恢复 7.防护等级不低于IP66 |  | 台 | 97
22 | 040205020009 | 测速雷达 | 1.采用24GHz MMIC技术 2.高增益、低副瓣微带天线设计技术，有效避免邻道目标干扰。 3.支持对多目标进行精确测距测速 4.测速范围10km/h-250km/h 5.输入电压为9V-24V范围内测速雷达能正常工作 6.防护等级不低于IP66 |  | 台 | 72
23 | 04B004 | 安装底座 | 设备安装底座 |  | 个 | 221
24 | 030501013003 | 终端服务器 | 1.支持≥16路H.265、H.264编码混合自适应接入； 2.支持SDK、RTSP、ONVIF和GB28181添加相机通道； 3.支持图片存储展示，包括车辆卡口、违法、目标、人体以及其他事件结构化图片数据; 4.支持视频预览、录像和回放，可配置录像计划，录像和图片存储空间可配置； 5.内置≥12T硬盘；支持硬盘自动切换，当一块硬盘损坏后，能自动切换至其它硬盘进行存储。 6.支持新国标电警应用，有反向卡口需要图片六合一时，最大支持8个电警相机六合一； 7.支持区间测速、区间限停和区间变道功能； 8.支持多个相机抓拍数据匹配合成，三种匹配策略可选； 9.支持多种字符叠加、图片合成模式； 10.具有至少17个10M/100M/1000M自适应RJ45接口 |  | 台 | 21
25 | 040205014008 | T 型立杆6.5m，挑臂4.5m*2 | 立杆高度 6.5 米八棱杆，厚度≥6mm，横臂长度 4.5 米*2，厚度≥6mm； 基础现场实挖，基底应先整平夯实使基底承载力达到 100kpa，基础分层回填夯实，基础尺寸不低于 1200*1200*1600mm 含地脚笼 接地制作 |  | 套 | 2
26 | 040205014009 | T 型立杆6.5m，挑臂6m*2 | 立杆高度 6.5 米八棱杆，厚度≥8mm，横臂长度 6 米*2，厚度≥6mm； 基础现场实挖，基底应先整平夯实使基底承载力达到 100kpa，基础分层回填夯实， 基础尺寸不低于1400*1400*1600mm 含地脚笼 接地制作 |  | 套 | 3
27 | 040205014010 | L 型立杆6.5m，挑臂9m | 立杆高度6.5米八棱杆，厚度≥8mm，横臂长度9米，厚度≥6mm； 基础现场实挖，基底应先整平夯实使基底承载力达到100kpa，基础分层回填夯实，基础尺寸不低于1400*1400*1600mm 含地脚笼 接地制作 |  | 套 | 2
28 | 040205014011 | L 型立杆6.5m，挑臂6m | 立杆高度 6.5 米八棱杆，厚度≥6mm，横臂长度 6 米，厚度≥6mm； 基础现场实挖，基底应先整平夯实使基底承载力达到 100kpa，基础分层回填夯实， 基础尺寸不低于 1200*1200*1600mm 含地脚笼 接地制作 |  | 套 | 15
29 | 040205014012 | L 型立杆6.5m，挑臂15m | 立杆高度6.5米八棱杆，厚度≥8mm，横臂长度15米，厚度≥8mm； 基础现场实挖，基底应先整平夯实使基底承载力达到100kpa，基础分层回填夯实，基础尺寸不低于1800*1800*2100mm 含地脚笼 接地制作 |  | 套 | 2
30 | 040205004002 | 区间测速标识牌（含立杆） | 1.规格尺寸:2100*3000，立杆6.5米，横臂3米 2.其他:详见图纸 |  | 块 | 4
31 | 040205004003 | 限速标识牌（含立杆） | 1.规格尺寸:限速标牌圆牌D1000mm，立杆6.5米 2.其他:详见图纸 |  | 块 | 34
32 | 040205004004 | 不礼让行人标识牌 | 1.规格尺寸:1400*1800 2.其他:详见图纸 |  | 块 | 2
信号灯系统
33 | 040205015001 | 44 路联网信号机 | 1.灯控输出路数不少于44路，采用开放性、标准化通信协议，方便扩展 2.信号机应符合《道路交通信号控制机》GB25280-2016要求，产品类别为C类，耐温等级为A级； 3.信号机通信协议应符合GB 25280-2016《道路交通信号控制机》中附录A的要求 配备控制面板，可进行信号机状态的实时控制和方案手动调整 4.对通信、灯具等外部设备的工作状态自动监控和记录，发生故障自动告警并可自动采取相应的处理措施 5.支持公交车辆优先功能，可接入RFID设备并检测相应的公交车辆，当公交车接近路口时信号机通过红灯早断、绿灯延长、插入相位的方式执行公交优先，支持用户自定义优先方式 6.具备独立硬件黄闪控制板，不依靠程序控制，提高安全性 |  | 台 | 68
34 | 040205014013 | 左转箭头信号灯 | 1.左转箭头灯，竖装； 2.包含：灯具、帽檐、装饰边、背杆支架 3.面罩规格：φ400mm 4.面罩材质：玻璃 5.表面处理：黑色喷塑哑光 6.LED数量：红90，黄90，绿90 7.LED直径：φ5mm 8.单管电流：＜18mA 9.LED寿命：≥70000小时 |  | 套 | 143
35 | 040205014014 | 满屏信号灯 | 1.满屏信号灯，竖装 2.包含：灯具、帽檐、装饰边、背杆支架 3.面罩规格：φ400mm 4.面罩材质：玻璃 5.表面处理：黑色喷塑哑光 6.LED数量：红156，黄156，绿156 7.LED波长：红：625nm；黄：590nm；绿：505nm 8.LED直径：φ5mm 9.LED寿命：≥70000小时 |  | 套 | 153
36 | 040205014015 | 倒计时 | 1.七线制双8通讯式倒计时器 2.包含：灯具、帽檐、装饰边、横连杆抱箍 3.计时方式：跟随/触发/RS485通信 4.显示数值：红99~1；绿99~1；黄9~1 5.面罩材质：PC 6.LED数量：红420，黄210，绿420 7.LED波长：红：625nm；黄：590nm；绿：505nm 8.LED直径：φ5mm 9.LED寿命：≥70000小时 |  | 套 | 137
37 | 040205014016 | 人行信号灯 | 1.静态人行灯，竖装 2.包含：灯具、帽檐、横连杆抱箍（直径：89mm） 3.面罩规格：φ300mm 4.面罩材质：玻璃 5.LED数量：红60，绿56 6.LED波长：红：625nm；绿：505nm 7.LED直径：φ5mm 8.LED寿命：≥70000小时 |  | 套 | 294
38 | 040205014017 | 竖形立杆 | 立杆高度3米，厚度 4mm，地脚笼尺寸：6-M24*Φ330 中心距*900 高，固定板5*Φ330；含立杆混凝土基础 0.8m*0.8m*1.3m。 |  | 套 | 294
39 | 040205014018 | L 型立杆 7m，挑臂 6m | 立杆高度 7米，厚度 6mm；横杆长度 6米，厚度 5mm；基础现场实挖，基底应先整平 夯实使基底承载力达到 100kpa，基础分层回填夯实，基础尺寸不低于1200*1200*1600mm 含地脚笼 接地制作 |  | 套 | 91
40 | 040205014019 | L 型立杆 7m，挑臂 9m | 立杆高度 7 米八棱杆，厚度≥8mm，横臂长度 9 米，厚度≥6mm； 基础现场实挖，基底应先整平夯实使基底承载力达到 100kpa，基础分层回填夯实， 基础尺寸不低于 1400*1400*1600mm 含地脚笼 接地制作 |  | 套 | 62
41 | 040205016001 | 信号灯电源线（机动车） | 型号：rvv8*1.5 |  | m | 43300
42 | 040205016002 | 信号灯电源线（人行） | 型号：rvv8*1.5 |  | m | 29400
前端配套工程
43 | 010401011001 | 检查井 | 内壁光滑，包含铸铁井盖，喷涂防锈沥红漆，井盖颜色由建设单位指定，铸铁井盖，底部做渗漏措施。检查井尺寸 600*600mm，深 800mm，井短边留有 Φ50*3 个塑料管接口 |  | 座 | 447
44 | 010401011002 | 手井 | 内壁光滑，包含铸铁井盖，喷涂防锈沥红漆，井盖颜色由建设单位指定， 底部做渗 漏措施。检查井尺寸 500*500mm，深 600mm，井短边留有 Φ50*3 个塑料管接口 |  | 座 | 224
45 | 040205016003 | 信号灯电源线 | 型号：rvv3*1.5mm² |  | m | 4580
46 | 040205016004 | 信号灯电源线 | 型号：YJV2*4mm² |  | m | 13600
47 | 040205016005 | 信号灯电源线 | 型号：YJV2*6mm² |  | m | 7611
48 | 040205016006 | 信号灯信号传输线 | 型号：rvsp2*0.5² |  | m | 2040
49 | 040205016007 | 补光灯控制线 | 型号：rvvp2*1 |  | m | 9350
50 | 040205016008 | 6 类双绞线 | 6 类双绞线 |  | m | 4880
51 | 030411001001 | φ50 保护管 | PE 厚度>=2.9mm |  | m | 26200
52 | 030411001002 | φ32保护管 | PVC 厚度>=2.0mm |  | m | 5740
53 | 030411001003 | 钢管 | DN80 钢管保护管 |  | m | 10222
54 | 040501012001 | 顶管 | 2*DN80钢管保护管 |  | m | 3000
55 | 040205015002 | 抱杆箱 | 尺寸 480mm（宽）×580mm（高）×215mm（深），厚度不小于 1.2mm，含 220V 防雷器，双路空气开关 1 个，单路空气开关 1 个，三芯、二芯插座各 1 个 |  | 台 | 287
后端计算及存储智能交通监控平台
56 | 030501004001 | IP磁盘存储阵列 | 1.处理器：不小于1颗64位多核处理器 2.系统内存：不小于8GB 3.支持不低于48个SATA接口，支持硬盘热插拔 4.系统盘：不小于1颗SATA SSD 5.视频性能：支持接入≥1024路（最大接入带宽2048Mbps） 6.图片性能：支持≥200张/S（单张图片500KB） 7.网络接口：不小于2个千兆数据网口，1个千兆管理口，1个IPMI接口 8.设备标配：≥4个2.5Gb网口 |  | 台 | 1
57 | 030501004002 | 8T硬盘 | 8TB企业级硬盘 |  | 台 | 48
58 | 030501013004 | 服务器 | 1.CPU：配置≥1颗国产化处理器，单处理器物理核心数≥32核，主频≥2.2 GHz，末级缓存容量≥64 MB，线程数≥64线程，热设计功耗≥190 W，支持内存的最高速率≥3200 MHz，通道数≥8，位宽≥64； 2.内存：配置不低于128G DDR4，16根内存插槽，最大支持扩展至2TB内存 3.硬盘：配置≥2块600G 10K 2.5寸SAS硬盘；最高可选支持12块3.5寸(兼容2.5寸)热插拔SATA/SAS硬盘，可选支持2块后置2.5寸热插拔SATA/SAS硬盘; 阵列卡：配置SAS_HBA卡（支持RAID 0/1/10）； 4.PCIE扩展：支持不少于6个PCIe扩展插槽 5.网口：板载不少于2个千兆电口；支持选配10GbE、25GbE SFP+等多种网络接口； 6.其他接口：配置不少于1个千兆RJ-45管理接口，4个USB 3.0接口 7.电源：配置550W（1+1）高效铂金CRPS冗余电源 |  | 台 | 1
59 | 030501013005 | 校时服务器 | 1.支持GPS、北斗、上级NTP；（选配支持CDMA校时） 2.支持多网域校时 3.支持双机热备、级联方案 4.同步精度：卫星同步精度<20ns 5.存储：512M 6.守时精度：≤28us |  | 台 | 1
网络设备
60 | 030501012001 | 核心交换机 | 1.交换容量：不小于≥76.8Tbps/336Tbps 2.包转发率：不小于8640Mpps/57600Mpps 3.槽位数量：≥6个 4.配置不少于46端口千兆以太网电接口(RJ45)+38端口千兆以太网光接口(SFP,LC)+6端口万兆以太网光接口模块(SFP+,LC)(SC) 5.提供工信部入网许可证，入网检测报告证明 |  | 台 | 2
软件平台
智能交通监控平台
61 | 030501017001 | 软件 | 1.智能交通监控平台 2.主要性能指标详见图纸及智能交通监控平台技术参数 |  | 套 | 1
合 计

## 表E.3.1 措施项目清单计价表【设备部分】
措施项目清单计价表
项目名称：设备部分 |  |  | 标段：土默特右旗公安局交管监控建设项目 |  | 第 1 页 共 1 页
序号 | 项目编码 | 项目名称 |  | 工作内容 |  | 价格（元） | 备注
1 | 一 | 措施项目一
1.1 | 041201017 | 文明施工费
1.2 | 041201017001 | 文明施工与环境保护费
1.3 | 041201016001 | 临时设施费
1.4 | 041201020001 | 雨季施工增加费
1.5 | 041201024001 | 已完工程及设备保护费
1.6 | 04B001 | 工程定位复测费
1.7 | 041201023001 | 二次搬运费
1.8 | 041201022001 | 特殊地区施工增加费
1.9 | 041201021001 | 夜间施工增加费
1.10 | 041201021002 | 白天在地下室施工增加费
1.11 | 041201020002 | 冬季施工增加费
2 | 二 | 措施项目二
2.1 | 031401022001 | 链路租赁费 |  | 3年107条百兆链路租赁，负责网络电信号到各设备箱
2.2 | 031401022002 | 电费 |  | 3年电费
合 计 | [6 empty] | -

## 表E.4.1 其他项目清单计价表【设备部分】
其他项目清单计价表
项目名称：设备部分 |  | 标段：土默特右旗公安局交管监控建设项目 |  |  | 第 1 页 共 1 页
序号 | 项目名称 |  | 金额（元） | 调整金额± （元） |  | 备注
1 | 暂列金额
2 | 暂估价
2.1 | 专业工程暂估价
2.2 | 材料暂估价
3 | 计日工
4 | 总承包服务费
5 | 材料检验试验费
6 | 建筑工程能效测评费
7 | 工程变更及现场签证
8 | 提前竣工（赶工补偿）
9 | 无负荷联合试运转费
10 | 停窝工损失费
11 | 施工期间未完工程保护费
12 | 企业自有工人培训管理费
13 | 建筑工人实名制费
14 | 安全生产计提费
15 | 人工增加费
合 计 | [5 empty] | -

## 投标人采购设备【设备部分】
投标人采购设备清单
项目名称：设备部分 |  |  |  | 第 1 页 共 1 页
序号 | 名 称 及 规 格 | 单位 | 数量 |  | 市场价 | 市场价合计
1 | 左转箭头信号灯 | 套 | 143
2 | 终端服务器 | 台 | 106
3 | 智能交通监控平台 | 套 | 1
4 | 信号灯检测器 | 台 | 68
5 | 校时服务器 | 台 | 1
6 | 限速标牌圆牌D1000mm | 块 | 34
7 | 违停球 | 台 | 30
8 | 人行信号灯 | 套 | 294
9 | 满屏信号灯 | 套 | 153
10 | 卡口频闪一体灯 | 台 | 270
11 | 核心交换机 | 台 | 2
12 | 服务器 2U | 台 | 1
13 | 电警抓违法拍标牌 1000mm*800mm | 块 | 249
14 | 电警抓违法拍标牌 2100*3000 | 块 | 4
15 | 电警违法抓拍标牌 1000mm*800mm | 块 | 30
16 | 电警环境补光灯 | 台 | 665
17 | 道路监控球 | 台 | 16
18 | 倒计时 | 套 | 137
19 | 测速雷达 | 台 | 72
20 | 不礼让行人标识牌 1400*1800 | 块 | 2
21 | 抱杆箱 | 套 | 287
22 | 安装底座 | 个 | 1496
23 | IP磁盘存储阵列 | 台 | 1
24 | 900w 卡口 | 台 | 52
25 | 900w 反向卡口 | 台 | 77
26 | 900 万高清电警抓拍单元 | 台 | 299
27 | 8TB企业级硬盘 | 台 | 48
28 | 44 路联网信号机 | 台 | 68

## 投标人采购主材表
投标人采购主要材料清单
项目名称:设备部分 |  |  |  |  | 第1页 共1页
序号 | 材料名称 | 规格 | 单位 | 数量 |  | 市场价 | 市场价合价
1 | 预制混凝土井600*600 |  | 套 | 451
2 | 信号灯信号传输线 | rvsp2*0.5mm² | m | 2203.2
3 | 信号灯电源线 | rvv3*1.5mm² | m | 4946.4
4 | 竖形立杆 |  | 套 | 294
5 | 立杆6.5米，横臂3米 |  | 根 | 4
6 | 立杆6.5米 |  | 根 | 34
7 | 检查井盖井座500*500mm |  | 套 | 451
8 | 检查井盖500*500mm |  | 个 | 224
9 | 钢管 | DN80 | m | 6000
10 | 钢管 | DN80 | m | 10528.66
11 | 电力电缆 | YJV2*4mm² | m | 13736
12 | 电力电缆 | YJV2*6mm² | m | 7687.11
13 | 补光灯控制线 | rvvp2*1mm² | m | 10098
14 | φ50 保护管 |  | m | 26200
15 | φ32保护管 |  | m | 5740
16 | T 型立杆6.5m，挑臂6m*2 |  | 组 | 3
17 | T 型立杆6.5m，挑臂4.5m*2 |  | 组 | 2
18 | rvv8*1.5 |  | m | 46764
19 | rvv8*1.5 |  | m | 31752
20 | L 型立杆6.5m，挑臂9m |  | 根 | 65
21 | L 型立杆6.5m，挑臂6m |  | 根 | 164
22 | L 型立杆6.5m，挑臂4.5m |  | 根 | 3
23 | L 型立杆6.5m，挑臂3m |  | 根 | 22
24 | L 型立杆6.5m，挑臂15m |  | 根 | 24
25 | L 型立杆6.5m，挑臂12m |  | 根 | 11
26 | L 型立杆 7m，挑臂 9m |  | 根 | 62
27 | L 型立杆 7m，挑臂 6m |  | 根 | 91
28 | 6 类双绞线 |  | m | 5124
合计

## 表E.2.1 项目清单计价表【道路部分】
项目清单计价表
项目名称：道路部分 |  |  |  | 标段：土默特右旗公安局交管监控建设项目 |  |  | 第 1 页 共 1 页
序号 | 项目编码 | 项目名称 | 项目特征描述 |  | 计量 单位 | 数量 |  | 金额（元）
[8 empty] | 综合单价 | 合价
拆除路面
1 | 041001001001 | 拆除路面 | 1.材质:沥青砼面层、混凝土垫层 2.厚度:综合 3.暂估工程量 4.不含外运 |  | m3 | 511.1
2 | 041001001002 | 拆除路面 | 1.材质:花砖路面 2.厚度:综合 3.暂估工程量 4.不含外运 |  | m3 | 833.59
3 | 040103002002 | 余方弃置 | 1.废弃料品种:装载机装工程废料 2.运距:综合考虑 |  | m3 | 1344.69
沥青
4 | 040202001001 | 路床(槽）整形 | 1.沥青路面整形碾压 |  | m2 | 2555.5
5 | 040203006001 | 沥青混凝土 | 1.部位:机动车道 2.沥青品种:石油沥青 3.沥青混凝土种类:细粒式沥青砼 4.厚度:10cm |  | m2 | 2555.5
6 | 040203004001 | 封层 | 1.部位:机动车道 2.材料品种:双层式喷油撒料上下乳化封层 |  | m2 | 2555.5
7 | 040203006002 | 水泥混凝土垫层 | 1.部位:机动车道 2.沥青混凝土种类:C30混凝土 3.厚度:30cm |  | m2 | 2555.5
8 | 040203006003 | 水泥混凝土垫层 | 1.部位:机动车道 2.混凝土种类:C15混凝土 3.厚度:10cm |  | m2 | 2555.5
9 | 040201020001 | 沥青混凝土运输 | 1.材料品种:沥青混凝土 2.运距:综合考虑 |  | m3 | 1277.75
人行道
10 | 040204001001 | 人行道整形碾压 | 1.人行道整形碾压 |  | m2 | 4903.5
11 | 040203006004 | 水泥混凝土垫层 | 1.部位:机动车道 2.混凝土种类:C30混凝土 3.厚度:12cm |  | m2 | 4903.5
12 | 040204002001 | 人行道块料铺设 | 1.块料品种、规格:花砖 2.厚度:5cm |  | m2 | 4903.5
合 计

## 表E.3.1 措施项目清单计价表【道路部分】
措施项目清单计价表
项目名称：道路部分 |  |  | 标段：土默特右旗公安局交管监控建设项目 |  | 第 1 页 共 1 页
序号 | 项目编码 | 项目名称 |  | 工作内容 |  | 价格（元） | 备注
1 | 一 | 措施项目一
1.1 | 041201017 | 文明施工费
1.2 | 041201017001 | 文明施工与环境保护费
1.3 | 041201016001 | 临时设施费
1.4 | 041201020001 | 雨季施工增加费
1.5 | 041201024001 | 已完工程及设备保护费
1.6 | 04B001 | 工程定位复测费
1.7 | 041201023001 | 二次搬运费
1.8 | 041201022001 | 特殊地区施工增加费
1.9 | 041201021001 | 夜间施工增加费
1.10 | 041201021002 | 白天在地下室施工增加费
1.11 | 041201020002 | 冬季施工增加费
2 | 二 | 措施项目二
2.1 | 04B005 | 大型机械设备进出场及安拆 压路机 进出场费 |  | 1.机械设备名称:压路机 2.机械设备规格型号:8t以上
2.2 | 04B006 | 大型机械设备进出场及安拆 沥青混凝土摊铺机 进出场费 |  | 1.机械设备名称:沥青砼摊铺机 2.机械设备规格型号:大型摊铺机
合 计 | [6 empty] | -

## 表E.4.1 其他项目清单计价表【道路部分】
其他项目清单计价表
项目名称：道路部分 |  | 标段：土默特右旗公安局交管监控建设项目 |  |  | 第 1 页 共 1 页
序号 | 项目名称 |  | 金额（元） | 调整金额± （元） |  | 备注
1 | 暂列金额
2 | 暂估价
2.1 | 专业工程暂估价
2.2 | 材料暂估价
3 | 计日工
4 | 总承包服务费
5 | 材料检验试验费
6 | 建筑工程能效测评费
7 | 工程变更及现场签证
8 | 提前竣工（赶工补偿）
9 | 无负荷联合试运转费
10 | 停窝工损失费
11 | 施工期间未完工程保护费
12 | 企业自有工人培训管理费
13 | 建筑工人实名制费
14 | 安全生产计提费
15 | 人工增加费
合 计 | [5 empty] | -

## 表E.2.1 项目清单计价表【土方部分】
项目清单计价表
项目名称：土方部分 |  |  |  | 标段：土默特右旗公安局交管监控建设项目 |  |  | 第 1 页 共 1 页
序号 | 项目编码 | 项目名称 | 项目特征描述 |  | 计量 单位 | 数量 |  | 金额（元）
[8 empty] | 综合单价 | 合价
1 | 040101003001 | 挖土方 | 1.挖沟槽土方 2.土壤类别:一二类土方 3.挖土深度:综合 4.清单工程量已包含放坡及工作面 5.不含外运 |  | m3 | 5463.3
2 | 040101003002 | 挖土方 | 1.挖基坑土方 2.土壤类别:一二类土方 3.挖土深度:综合 4.清单工程量已包含放坡及工作面 5.不含外运 |  | m3 | 9632.75
3 | 040103001001 | 回填方 | 1.填方材料品种:一二类土方 2.填方来源:原土回填 |  | m3 | 13052.41
4 | 040103002001 | 余方弃置 | 1.废弃料品种:土方 2.装载机装车，自卸汽车外运 3.运距:综合考虑 |  | m3 | 2043.64
合 计

## 表E.3.1 措施项目清单计价表【土方部分】
措施项目清单计价表
项目名称：土方部分 |  |  | 标段：土默特右旗公安局交管监控建设项目 |  | 第 1 页 共 1 页
序号 | 项目编码 | 项目名称 |  | 工作内容 |  | 价格（元） | 备注
1 | 一 | 措施项目一
1.1 | 041201017 | 文明施工费
1.2 | 041201017001 | 文明施工与环境保护费
1.3 | 041201016001 | 临时设施费
1.4 | 041201020001 | 雨季施工增加费
1.5 | 041201024001 | 已完工程及设备保护费
1.6 | 04B001 | 工程定位复测费
1.7 | 041201023001 | 二次搬运费
1.8 | 041201022001 | 特殊地区施工增加费
1.9 | 041201021001 | 夜间施工增加费
1.10 | 041201021002 | 白天在地下室施工增加费
1.11 | 041201020002 | 冬季施工增加费
2 | 二 | 措施项目二
2.1 | 01B001 | 大型机械设备进出场及安拆 |  | 履带式挖掘机进出场费 1m3以内
合 计 | [6 empty] | -

## 表E.4.1 其他项目清单计价表【土方部分】
其他项目清单计价表
项目名称：土方部分 |  | 标段：土默特右旗公安局交管监控建设项目 |  |  | 第 1 页 共 1 页
序号 | 项目名称 |  | 金额（元） | 调整金额± （元） |  | 备注
1 | 暂列金额
2 | 暂估价
2.1 | 专业工程暂估价
2.2 | 材料暂估价
3 | 计日工
4 | 总承包服务费
5 | 材料检验试验费
6 | 建筑工程能效测评费
7 | 工程变更及现场签证
8 | 提前竣工（赶工补偿）
9 | 无负荷联合试运转费
10 | 停窝工损失费
11 | 施工期间未完工程保护费
12 | 企业自有工人培训管理费
13 | 建筑工人实名制费
14 | 安全生产计提费
15 | 人工增加费
合 计 | [5 empty] | -