## 表-08 分部分项工程和单价措施项目清单与计价表
分部分项工程和单价措施项目清单与计价表
工程名称：存栏1300头育肥场1#厂房--建筑与装饰工程 |  |  |  | 标段：怀朔镇阳湾村生猪养殖村集体经济项目 |  |  |  | 第 1 页 共 5 页
序号 | 项目编码 | 项目名称 | 项目特征描述 |  | 计量单位 | 工程量 | 金额（元）
[7 empty] | 综合单价 |  | 合价 | 其中
暂估价
砌筑工程
1 | 010402001001 | 砌筑墙 | 1.外墙体均采用240墙,采用M7.5水泥砂浆砌筑240 |  | m3 | 140.89
2 | 010402001002 | 砌筑墙（包括地上和地下） | 1.内墙体均采用240墙,采用M7.5水泥砂浆砌筑120 |  | m3 | 107.6
分部小计
混凝土工程
3 | 010501001001 | 垫层 | 1.混凝土种类:现浇砼 2.混凝土强度等级:C10 |  | m3 | 10.82
4 | 010501003001 | 独立基础 | 1.混凝土种类:现浇 2.混凝土强度等级:C30 |  | m3 | 14
5 | 010503001001 | 地梁 | 1.混凝土种类:现浇 2.混凝土强度等级:C30 |  | m3 | 19.2
6 | 010502001001 | 矩形柱 | 1.混凝土种类:现浇 2.混凝土强度等级:C30 |  | m3 | 6.69
7 | 011702008001 | 圈梁 | 1.混凝土种类:现浇 2.混凝土强度等级:C25 |  | m2 | 108
8 | 010503001002 | 压梁 | 1.混凝土种类:现浇 2.混凝土强度等级:C25 |  | m3 | 64.8
分部小计
模板工程
9 | 011702001001 | 垫层模板 | 1.模板制作、安装、拆除、整理堆放及场内外运输 |  | m2 | 42
10 | 011702001002 | 独立基础模板 | 1.模板制作、安装、拆除、整理堆放及场内外运输 |  | m2 | 49.28
11 | 011702005001 | 地梁模板 | 1.模板制作、安装、拆除、整理堆放及场内外运输 |  | m2 | 160
12 | 011702008002 | 圈梁 | 1.模板制作、安装、拆除、整理堆放及场内外运输 |  | m2 | 108
13 | 011702002001 | 矩形柱模板 | 1.模板制作、安装、拆除、整理堆放及场内外运输 |  | m2 | 110
14 | 011702005002 | 压梁模板 | 1.模板制作、安装、拆除、整理堆放及场内外运输 |  | m2 | 324
分部小计
钢筋工程
15 | 010515001001 | 箍筋 | 1.钢筋种类、规格:直径： 6 级别：HPB300 |  | t | 1.125
16 | 010515001002 | 箍筋 | 1.钢筋种类、规格:直径： 8 级别： HRB400 |  | t | 0.735
本页小计
注：为计取规费等的使用，可在表中增设其中：“定额人工费”
表—08
分部分项工程和单价措施项目清单与计价表
工程名称：存栏1300头育肥场1#厂房--建筑与装饰工程 |  |  |  | 标段：怀朔镇阳湾村生猪养殖村集体经济项目 |  |  |  | 第 2 页 共 5 页
序号 | 项目编码 | 项目名称 | 项目特征描述 |  | 计量单位 | 工程量 | 金额（元）
[7 empty] | 综合单价 |  | 合价 | 其中
暂估价
17 | 010515001003 | 现浇构件钢筋 | 1.钢筋种类、规格:直径： 8 级别： HRB400 |  | t | 1.4
18 | 010515001004 | 现浇构件钢筋 | 1.钢筋种类、规格:直径： 10 级别： HRB400 |  | t | 0.286
19 | 010515001005 | 现浇构件钢筋 | 1.钢筋种类、规格:直径： 12 级别： HRB400 |  | t | 0.999
20 | 010515001006 | 现浇构件钢筋 | 1.钢筋种类、规格:直径： 16 级别： HRB400 |  | t | 1.055
21 | 010515001007 | 现浇构件钢筋 | 1.钢筋种类、规格:直径：18 级别： HRB400 |  | t | 1.13
22 | 010515001008 | 现浇构件钢筋 | 1.钢筋种类、规格:直径：20 级别： HRB400 |  | t | 0.987
23 | 010515001009 | 现浇构件钢筋 | 1.钢筋种类、规格:直径：25 级别： HRB400 |  | t | 0.803
24 | 010516003001 | 机械连接 | 1.连接方式:直螺纹连接 直径≤16mm |  | 个 | 34
25 | 010516003002 | 机械连接 | 1.连接方式:直螺纹连接 直径≤18mm |  | 个 | 48
26 | 010516003003 | 机械连接 | 1.连接方式:直螺纹连接 直径≤22mm |  | 个 | 34
分部小计
钢结构
27 | 010606002001 | 屋面檩条 | 1.材质：Q235B 2.C180X70X20X20, 3.镀锌C型钢 4.具体见图纸 |  | t | 7.036
28 | 010603001001 | 钢柱 | 1.钢管89 X4.0 2.镀锌圆管 3.运距 5km 4.具体见图纸 |  | t | 1.472
29 | 010604001001 | 钢梁 | 1.口200X100X40 2.镀锌矩管 3.运距 5km 4.具体见图纸 |  | t | 4.492
30 | 010516001001 | 预埋件 | 1.预埋件和螺栓其他零星 |  | t | 1.52
31 | 010606001001 | 钢支撑、钢拉条 | 1.系杆,直径76 X3.0，水 |  | t | 2.852
本页小计
注：为计取规费等的使用，可在表中增设其中：“定额人工费”
表—08
分部分项工程和单价措施项目清单与计价表
工程名称：存栏1300头育肥场1#厂房--建筑与装饰工程 |  |  |  | 标段：怀朔镇阳湾村生猪养殖村集体经济项目 |  |  |  | 第 3 页 共 5 页
序号 | 项目编码 | 项目名称 | 项目特征描述 |  | 计量单位 | 工程量 | 金额（元）
[7 empty] | 综合单价 |  | 合价 | 其中
暂估价
平支撑直径20 2.镀锌焊管 3.Q235B 4.具体见图纸
32 | 010901002001 | 型材屋面 | 1.(06PVC板+10K泡沫板+0.426彩钢板) 2.75厚840型彩钢夹芯板,型号 |  | m2 | 1648.65
33 | 010605002001 | 口进风 | 250 X80 X6mm厚镀锌钢板弯折连接件 现场放样后制作 西端采用M12螺栓紧固连接 L50X4 角钢(余同@1500 900型彩钢板(同屋面做法 50x4 角钢(通长布置 防鸟防蚊网选用304不锈钢14目筛网,丝径0.25mm M8*60膨胀螺栓@500M 具体做法见图纸 |  | m2 | 252
分部小计
装饰工程
墙面
内墙面
34 | 011406001001 | 内墙面抹灰 | 1.5厚1:2 水泥砂浆抹面压光(两遍成活） 2.15 厚1:3水泥砂浆抹灰两遍成型 3.不同材质的基底加钢丝网(搭接宽度不小于150mm) |  | m2 | 1089
35 | 011406001002 | 育肥舍粪池抹灰 | 1.双面防水砂浆抹面 |  | m2 | 630
分部小计
外墙面
36 | 011201001001 | 墙面一般抹灰 | 1.10 厚1:2 水泥砂浆抹面压光 2.12 厚1:3 水泥砂浆抹灰 3.不同材质的基底加钢丝网(搭接宽度不小于150mm) |  | m2 | 676
分部小计
本页小计
注：为计取规费等的使用，可在表中增设其中：“定额人工费”
表—08
分部分项工程和单价措施项目清单与计价表
工程名称：存栏1300头育肥场1#厂房--建筑与装饰工程 |  |  |  | 标段：怀朔镇阳湾村生猪养殖村集体经济项目 |  |  |  | 第 4 页 共 5 页
序号 | 项目编码 | 项目名称 | 项目特征描述 |  | 计量单位 | 工程量 | 金额（元）
[7 empty] | 综合单价 |  | 合价 | 其中
暂估价
地面
37 | 011101003001 | 漏缝板地面 | 1.安装成品预制混凝土漏缝板 2.150厚C30细石混凝土内掺防渗剂，C8 @200 双层双向 3.60厚C15 混凝土垫层 4..素土夯实或换填连砂石夯实层(压实系数不小于97%) |  | m2 | 886
38 | 011101003002 | 金刚砂混凝土地面 | 1.金刚砂地面不小于5 kg/m2 2.100mm厚C30素混凝土 3.素土夯实,压实系数不大于0 94 |  | m2 | 484.11
分部小计
散水、坡道
39 | 010507001001 | 散水 | 1.15宽1:1沥青砂浆或油膏嵌缝 2.100厚C15混凝土提浆抹面(坡度3%) 3.素土夯实,压实系数不大于094 |  | m2 | 155
40 | 010507001002 | 散水排水沟 | 1.300宽砖砌明沟，MU10页若实心砖,M10水泥砂浆砌筑 2.20mm厚1:3水泥砂浆抹灰 3.100mm厚C15混凝土垫层 |  | m | 208
分部小计
门窗和其他
41 | 010801002001 | 180 度平开,带观察窗,M0921 | 1.180 度平开,带观察窗 |  | 樘 | 2
42 | 010807001001 | 塑钢窗C1206 | 1.窗均为高级断热单框双塑钢窗(双玻璃为5 +9A+5,采用普通白玻),塑钢窗钢衬厚度不小于15mm。 |  | m2 | 14.4
43 | 010807001002 | 降温湿帘7220 | 1.降温湿帘7220 |  | m2 | 28.8
44 | 010807001003 | 降温湿帘3620 | 1.降温湿帘3620 |  | m2 | 14.4
45 | 010807001004 | 50风机,1400*1400 | 1.50风机,1400*1400 |  | 台 | 8
本页小计
注：为计取规费等的使用，可在表中增设其中：“定额人工费”
表—08
分部分项工程和单价措施项目清单与计价表
工程名称：存栏1300头育肥场1#厂房--建筑与装饰工程 |  |  |  | 标段：怀朔镇阳湾村生猪养殖村集体经济项目 |  |  |  | 第 5 页 共 5 页
序号 | 项目编码 | 项目名称 | 项目特征描述 |  | 计量单位 | 工程量 | 金额（元）
[7 empty] | 综合单价 |  | 合价 | 其中
暂估价
46 | 010807001005 | 24风机,780*780 | 1.24风机,780*780 |  | 台 | 4
47 | 010807001006 | 排粪筛 | 1.排粪筛 |  | 个 | 16
48 | 040309001001 | 金属栏杆 | 1、Ф32 钢管，做法见图纸 |  | m | 87
分部小计
措施项目
49 | 011701001001 | 综合脚手架 | 1.综合脚手架 |  | m2 | 1423.6
分部小计
本页小计
合 计
注：为计取规费等的使用，可在表中增设其中：“定额人工费”
表—08

## 表-11 总价措施项目清单与计价表
总价措施项目清单与计价表
工程名称：存栏1300头育肥场1#厂房--建筑与装饰工程 |  |  | 标段：怀朔镇阳湾村生猪养殖村集体经济项目 | [5 empty] | 第 1 页 共 1 页
序号 | 项目编码 | 项目名称 |  | 计算基础 | 费率(%) | 金额(元) |  | 调整费率(%) |  | 调整后金额(元) | 备注
1 | 011707001 | 安全文明施工费
1.1 | 011707001001 | 文明施工与环境保护费 |  | 分部分项人工费+技术措施项目人工费 | 2.2
1.2 | 011707001002 | 临时设施费 |  | 分部分项人工费+技术措施项目人工费 | 1.7
2 | 011707005001 | 雨季施工增加费 |  | 分部分项人工费+技术措施项目人工费 | 0.5
3 | 011707007001 | 已完工程及设备保护费 |  | 分部分项人工费+技术措施项目人工费 | 0.8
4 | 01B001 | 工程定位复测费 |  | 分部分项人工费+技术措施项目人工费 | 0.3
5 | 011707004001 | 二次搬运费 |  | 分部分项人工费+技术措施项目人工费 | 0.1
合 计
编制人（造价人员）： | [6 empty] | 复核人（造价工程师）：
注：1.“计算基础”中安全文明施工费可为“定额基价”、“定额人工费”或“定额人工费+定额机械费”，其他项目可为“定额人工费”或“定额人工费+定额机械费”。 2.按施工方案计算的措施费，若无“计算基础”和“费率”的数值，也可只填“金额”数值，但应在备注栏说明施工方案出处或计算方法。
表-11

## 表-12 其他项目清单与计价汇总表
其他项目清单与计价汇总表
工程名称：存栏1300头育肥场1#厂房--建筑与装饰工程 |  | 标段：怀朔镇阳湾村生猪养殖村集体经济项目 |  |  | 第 1 页 共 1 页
序号 | 项目名称 |  | 金额(元) | 结算金额(元) |  | 备注
1 | 暂列金额 |  |  |  |  | 明细详见表-12-1
2 | 暂估价
2.1 | 专业工程暂估价 |  |  |  |  | 明细详见表-12-3
2.2 | 材料暂估价 |  | 一 |  |  | 明细详见表-12-2
3 | 计日工 |  |  |  |  | 明细详见表-12-4
4 | 总承包服务费 |  |  |  |  | 明细详见表-12-5
5 | 材料检验试验费
6 | 建筑工程能效测评费
7 | 工程变更及现场签证
8 | 提前竣工（赶工补偿）
9 | 无负荷联合试运转费
10 | 停窝工损失费
11 | 施工期间未完工程保护费
12 | 企业自有工人培训管理费
13 | 建筑工人实名制费
14 | 安全生产计提费
合计 | [5 empty] | —
注：材料（工程设备）暂估单价进入清单项目综合单价，此处不汇总。
表-12

## 表-13 规费、税金项目清单与计价表
规费、税金项目计价表
工程名称：存栏1300头育肥场1#厂房--建筑与装饰工程 |  | 标段：怀朔镇阳湾村生猪养殖村集体经济项目 |  |  |  | 第 1 页 共 1 页
序号 | 项目名称 |  | 计算基础 |  | 计算基数 |  | 计算费率(%) | 金额（元）
1 | 规费 |  | 社会保险费+住房公积金+水利建设基金+环境保护税
1.1 | 社会保险费 |  | 养老失业保险+基本医疗保险+工伤保险+生育保险
(1) | 养老失业保险 |  | 分部分项人工费+组织措施项目人工费+技术措施项目人工费+分部分项人工费调整+技术措施项目人工费调整 |  |  |  | 10.5
(2) | 基本医疗保险 |  | 分部分项人工费+组织措施项目人工费+技术措施项目人工费+分部分项人工费调整+技术措施项目人工费调整 |  |  |  | 3.7
(3) | 工伤保险 |  | 分部分项人工费+组织措施项目人工费+技术措施项目人工费+分部分项人工费调整+技术措施项目人工费调整 |  |  |  | 0.4
(4) | 生育保险 |  | 分部分项人工费+组织措施项目人工费+技术措施项目人工费+分部分项人工费调整+技术措施项目人工费调整 |  |  |  | 0.3
1.2 | 住房公积金 |  | 分部分项人工费+组织措施项目人工费+技术措施项目人工费+分部分项人工费调整+技术措施项目人工费调整 |  |  |  | 3.7
1.3 | 水利建设基金 |  | 分部分项人工费+组织措施项目人工费+技术措施项目人工费+分部分项人工费调整+技术措施项目人工费调整 |  |  |  | 0.4
1.4 | 环境保护税
2 | 税金 |  | 税前工程造价 |  |  |  | 9
合 计
编制人（造价人员）： |  |  |  | 复核人（造价工程师）：
表-13