## 扉-1 招标工程量清单扉页
|  | 硬化工程 |  | 工程
招标工程量清单
招 标 人： |  |  | 造价咨询人：
| (单位盖章) |  |  |  | (单位资质专用章)
法定代表人 或其授权人： |  |  | 法定代表人 或其授权人：
| (签字或盖章) |  |  |  | (签字或盖章)
编 制 人： |  |  | 复 核 人：
| (造价人员签字盖专用章) |  |  |  | (造价工程师签字盖专用章)
编 制 时 间： | 年 月 日 |  | 复 核 时 间： |  | 年 月 日
扉—1

## 表-08 分部分项工程和单价措施项目清单与计价表
分部分项工程和单价措施项目清单与计价表
工程名称：硬化工程 |  |  |  | 标段：达茂旗动物卫生诊所外网基础设施配套项目工程 |  |  |  | 第 1 页 共 1 页
序号 | 项目编码 | 项目名称 | 项目特征描述 |  | 计量单位 | 工程量 | 金额（元）
[7 empty] | 综合单价 |  | 合价 | 其中
暂估价
路面
1 | 040202001001 | 路床(槽）整形 | 1：路基碾压 2：压实系数＞95% |  | m2 | 3301.7
2 | 040305001001 | 垫层 | 1.石料规格:天然砂砾石 2.厚度:20cm |  | m3 | 3301.7
3 | 040203007001 | 水泥混凝土 | 1.混凝土强度等级:C30 2：厚度20cm 3：薄膜养护 |  | m2 | 3301.7
4 | 040402018001 | 施工缝 | 1：混凝土路面切缝 2：深度5cm |  | m | 120
分部小计
面包砖
5 | 040204001001 | 人行道整形碾压 | 1.部位:人行道 2.范围:整形碾压 |  | m2 | 1173.43
6 | 040305001003 | 垫层 | 1.混凝土种类:商品砼 2.混凝土强度等级:10cm厚C15 |  | m3 | 117.34
7 | 040204002001 | 人行道块料铺设 | 1.块料品种、规格:6cm灰色环保砖、细砂扫缝 2.结合层:30mm1：3干硬性水泥砂浆 |  | m2 | 1173.43
8 | 040204002002 | 人行道块料铺设 | 1：植草砖 |  | m2 | 400.75
分部小计
侧石
9 | 040204004001 | 安砌侧(平、缘）石 | 1.材料品种、规格:75*12*30cm混凝土侧石 |  | m | 169.6
10 | 040305001002 | 垫层 | 1：C15砼靠背 |  | m3 | 2.54
分部小计
措施项目
11 | 041106001001 | 大型机械设备进出场及安拆 | 1：压路机进出费 |  | 台·次 | 1
分部小计
本页小计
合 计
注：为计取规费等的使用，可在表中增设其中：“定额人工费”
表—08

## 表-11 总价措施项目清单与计价表
总价措施项目清单与计价表
工程名称：硬化工程 |  |  | 标段：达茂旗动物卫生诊所外网基础设施配套项目工程 | [5 empty] | 第 1 页 共 1 页
序号 | 项目编码 | 项目名称 |  | 计算基础 | 费率(%) | 金额(元) |  | 调整费率(%) |  | 调整后金额(元) | 备注
1 | 041109001 | 安全文明施工费
1.1 | 041109001001 | 安全文明施工与环境保护费 |  | 分部分项人工费+技术措施项目人工费 | 5
1.2 | 041109001002 | 临时设施费 |  | 分部分项人工费+技术措施项目人工费 | 1.5
2 | 041109004001 | 雨季施工增加费 |  | 分部分项人工费+技术措施项目人工费 | 0.5
3 | 041109007001 | 已完工程及设备保护费 |  | 分部分项人工费+技术措施项目人工费 | 0
4 | 04B001 | 工程定位复测费 |  | 分部分项人工费+技术措施项目人工费 | 0.1
5 | 041109003001 | 二次搬运费 |  | 分部分项人工费+技术措施项目人工费 | 0.1
6 | 04B002 | 特殊地区施工增加费 |  | 分部分项人工费+技术措施项目人工费 | 0
7 | 041109002001 | 夜间施工增加费
8 | 041109002002 | 白天在地下室施工增加费
9 | 041109004002 | 冬季施工增加费
合 计
编制人（造价人员）： | [6 empty] | 复核人（造价工程师）：
表-11

## 表-13 规费、税金项目清单与计价表
规费、税金项目计价表
工程名称：硬化工程 |  | 标段：达茂旗动物卫生诊所外网基础设施配套项目工程 |  |  |  | 第 1 页 共 1 页
序号 | 项目名称 |  | 计算基础 |  | 计算基数 |  | 计算费率(%) | 金额（元）
1 | 规费 |  | 社会保险费+住房公积金+水利建设基金+环境保护税
1.1 | 社会保险费 |  | 养老失业保险+基本医疗保险+工伤保险+生育保险
(1) | 养老失业保险 |  | 分部分项人工费+组织措施项目人工费+技术措施项目人工费+分部分项人工费调整+技术措施项目人工费调整 |  |  |  | 10.5
(2) | 基本医疗保险 |  | 分部分项人工费+组织措施项目人工费+技术措施项目人工费+分部分项人工费调整+技术措施项目人工费调整 |  |  |  | 3.7
(3) | 工伤保险 |  | 分部分项人工费+组织措施项目人工费+技术措施项目人工费+分部分项人工费调整+技术措施项目人工费调整 |  |  |  | 0.4
(4) | 生育保险 |  | 分部分项人工费+组织措施项目人工费+技术措施项目人工费+分部分项人工费调整+技术措施项目人工费调整 |  |  |  | 0.3
1.2 | 住房公积金 |  | 分部分项人工费+组织措施项目人工费+技术措施项目人工费+分部分项人工费调整+技术措施项目人工费调整 |  |  |  | 3.7
1.3 | 水利建设基金 |  | 分部分项人工费+组织措施项目人工费+技术措施项目人工费+分部分项人工费调整+技术措施项目人工费调整 |  |  |  | 0.4
1.4 | 环境保护税
2 | 税金 |  | 税前工程造价 |  |  |  | 9
合 计
编制人（造价人员）： |  |  |  | 复核人（造价工程师）：
表-13