## 汇总
满都拉口岸海关智能卡口系统建设及升级报价汇总
序号 | 系统名称 | 控制总价 | 备注
1 | 新建通道2条 | 1815823
2 | 综合布线系统 | 81000
3 | 附属设施 | 431000
4 | 五进五出通道监管及办公老旧设备更新 | 872177
5 | 总计 | 3200000

## 新建通道2条
智能卡口系统（2号楼1进，1号楼1进，共计2条）
序号 | 设备名称 | 技术参数 | 单位 | 数量 | 单价 | 总价 | 备注
一、集装箱号自动识别系统
1 | 抓拍单元 | 1.最高分辨率可达300万像素，并在此分辨率下可输出30 fps实时图像，图像更流畅，支持透雾、电子防抖，支持宽动态120 dB; 2.电源供应：DC：12 V ± 20%；PoE：802.3at，Type 2，Class 4; 3.防护等级：IP67; 4.传感器类型:1/2.7" Progressive Scan CMOS; 5.最低照度:彩色：0.005 Lux @（F1.2，AGC ON）,黑白：0.001 Lux @（F1.2，AGC ON），0 Lux with IR; 6.日夜切换模式:ICR红外滤片式; 7.焦距&视场角:2.7~13.5 mm：水平视场角：99.4°~32.6°，垂直视场角：71.9°~24.4°，对角视场角：132.4°~40.9°; 8.最大图像尺寸:2048 × 1536; 9.帧率:1/16、1/8、1/4、1/2、1、2、4、6、8、10、12、15、16、18、20、22、25; 10.网络协议:TCP/IP，ICMP，HTTP，HTTPS，FTP，DHCP，DNS，DDNS，RTP，RTSP，RTCP，PPPoE，NTP，UPnP，SMTP，SNMP，IGMP，802.1X，QoS，IPv6，UDP，Bonjour; 11.启动和工作温湿度:-30 ℃~60 ℃，湿度小于95%（无凝结）; 12.快门:1 s~1/100,000 s; | 套 | 4 |  | 0
2 | 前后LED补光灯 | 色温：4000～4700K； 发光效率：≥120LM/W； 光通量：≥6000LM； 显色指数：≥75； 发光角度：45°； 波长范围：380nm～780nm； 功率：60W； 电源：AC 100V～240V/50HZ； 工作温度：-20℃～50℃； 防护性能：IP65； 灯具材质：压铸铝+钢化玻璃； | 套 | 4
3 | 侧面LED补光灯 | 色温：4000～4700K； 发光效率：≥120LM/W； 光通量：≥3000LM； 显色指数：≥75； 发光角度：120°； 波长范围：380nm～780nm； 功率：30W； 电源：AC 100V～240V/50HZ； 工作温度：-20℃～50℃； 防护性能：IP65； 灯具材质：压铸铝+钢化玻璃； | 套 | 4 |  | 0
4 | 补光灯安装支架 | 采用镀锌钢材质制作； 符合国家相关行业强制标准； | 套 | 4 |  | 0
5 | IO控制模块 | 8路开关量采集 | 个 | 1 |  | 0
6 | 红外触发/雷达触发（含电源） | 提供红外触发信号； 感应速度: 50m/s～500m/s； 周界探测范围：40m； 电流：50mA； 工作电压：DC10-36V; AC8-24V; 工作温度：-25℃～55℃； | 对 | 4 |  | 0
7 | 红外触发器安装支架 | 采用镀锌钢材质制作； 符合国家相关行业强制标准； | 套 | 4 |  | 0
8 | 箱号识别系统安装杆件 | 镀锌管质定制； 管壁：≥3mm； 符合国家相关行业强制标准； | 套 | 1 |  | 0
9 | 箱号识别系统 | 抓拍集装箱图片，每个集装箱不少于3张图片。 ▲提供对应的软件著作权。 | 套 | 1 |  | 0
10 | 集装箱箱号识别系统 | 识别集装箱箱号。箱号识别子系统集成及调试 | 项 | 1 |  | 0
11 | 箱号识别服务器 | CPU：I7酷睿双核3.7GHz； 内存：16G； 硬盘：1T固态； 液晶显示器：LED19.5寸； 独立图形处理显卡； | 台 | 1 |  | 0
12 | 网络交换机 | 24口 | 台 | 1 |  | 0
二、电子车牌自动识别系统 | [5 empty] | 0
1 | 电子车牌阅读器（含电源） | 工作频率：902～928 MHz(可按要求调整)； 调频方式：以广谱跳频(FHSS)或定频发射方式工作，可软件设置； 射频输出：33dBm,可调； 通讯接口：TCP/IP、RS232、RS485、Wiegand26/34接口； 通信速率：串口速率9600～115200bps，RJ45为10Mbps； 天线：内置1个SMA线极化天线，增益12dBi； GPI/O接口：I/O接口； 应用软件接口：提供API开发包及C#和Java用例； 读取距离：12dBi天线配置，典型读取距离10～20米(和标签性能有关)； 空中接口协议：ISO18000-6C (EPC Class1 Gen 2)/ISO18000-6B； 电源：220V交流输入，9V/3A直流输出； 工作温度：-20℃～70℃； 工作湿度：5%～95%（非凝结）； 防护等级：IEC IP65； | 台 | 2 |  | 0
2 | 电子车牌设备安装支架及杆件 | 采用镀锌钢材质制作； | 套 | 2 |  | 0
3 | 电子车牌自动识别软件 | 符合海关总署标准。▲提供对应的软件著作权。 | 套 | 2 |  | 0
三、电子地磅采集系统 | [5 empty] | 0
1 | 电子地磅 | 额定称量，地磅量程可根据监管场所实际业务情况确定； 极限安全过载：220%FS； 允许通过的汽车轴载：不小于地磅量程的 1/2； 检定分度值：20kg； 传感器精度：OIML C3 ； 称精度：符合 GB/T 11883-2002 Ⅲ级； 台面尺寸：3600mm×34000mm； 结构: U 型钢梁,优质钢板台面； 基础形式: 无基坑/浅基坑； 电源: AC 187V～242V，49Hz～51Hz。36m*3.4m 200t | 台 | 1 |  | 0
2 | 串口分支器 | 串口一分三 | 套 | 1 |  | 0
3 | 电子地磅采集系统数据对接 | 电子地磅采集系统数据对接 | 项 | 1 |  | 0
四、车牌抓拍识别系统 | [5 empty] | 0
1 | 一体化高清车牌识别摄像机 | 摄像机类型：200万像素彩色逐行扫描CMOS高清智能摄像机； 传感器类型：1/3”ProgressiveScanCMOS； 最小照度：彩色0.002Lx(F1.4，关闭帧积累，彩色模式)，黑白0.0002Lx(F1.4，关闭帧积累，黑白模式)，能基本分辨被摄目标轮廓特征 快门：1/30秒至1/100,000秒； 支持ICR切换； 视频压缩标准：H.264/M_JPEG； 压缩输出码率：32Kbps~16Mbps； 图像分辨率：1920*1592(含OSD叠加)； 视频亮度自适应：可以根据光源亮度变化，将视频图像亮度自动调节至正常显示； 宽动态范围：95dB 三码流输出功能检查，三码流同时并输出，可达到：主码流：分辨率1920*1080,帧率25帧/秒，码率4Mbps第一辅码流：分辨率1920*1080,帧率25帧/秒，码率4Mbps第二辅码流：分辨率1920*1080,帧率25帧/秒，码率4Mbps 支持饱和度,亮度,对比度,白平衡,增益,3D降噪通过软件可调； ▲三码流输出：可同时输出主码流、子码流及第三路码流三种相同分辨率的视频图像；（以公安部委托检验报告为准） ▲样机在正常工作的情况下，当网络断开时，可将抓拍图片和录像文件存储于样机内置SD卡内，当网络恢复时，可继续上传图片和录像文件至客户端；（以公安部委托检验报告为准） ▲车辆捕获率：白天≥99%，夜间≥99%；（以公安部委托检验报告为准） ▲车牌识别率：白天≥99%，夜间≥99%；（以公安部委托检验报告为准） ▲可识别出视频中机动车车牌略微水平倾斜的车牌号码；（以公安部委托检验报告为准） ▲支持7种常见车型识别，包括轿车、客车、面包车、大货车、小货车、中型客车、SUV/MPV，在天气晴朗无雾，号牌无遮挡，无污损的条件下白天环境光不低于200lux，晚上不高于30lux，白天准确率≥90%，夜间≥85；（以公安部委托检验报告为准） 可在抓拍图片上叠加时间、地点、车道号、车长、车身颜色，车牌号码、车标，车型等信息； ▲支持黑白名单上传功能：可通过IE浏览器或客户端软件将黑白名单上传样机；（以公安部委托检验报告为准） 外接道闸控制：布防状态下可根据存储黑白名单自动控制外接道闸开/关； 工作温度：-40℃~80℃,湿度小于93%(无凝结)； 防护等级：IP67； 功耗：22WMAX； ▲支持图像、视频防篡改功能 ▲支持智能帧对车牌实时跟踪、识别及回放功能 支持串口推送功能，可将过程信息通过485输出，推送内容可以进行单独配置 ▲支持通过IE浏览器添加网关的MAC地址，在使用前的网关MAC地址时，可被其他网关的客户端访问，当使用错误网关MAC地址时，只能被同段的客户端访问 标志应不易被擦除 | 套 | 2 |  | 0
2 | LED补光灯 | 整灯功率：32W； 照射距离：3～20米； 光感特性：低于30LUX，瞬间点亮；高于30LUX，延时3分钟关灯； 控制器特点：采用德国进品继电器进行开关灯控制，稳定可靠； 灯珠类型：12PCS晶元高亮度白光芯片； 出光角度：45度； 防眩处理：亚克力防眩光光学透镜+光触媒防眩光栅； 电源：AC 220V； 防护等级：IP65； 外壳材质：钢化玻璃，压铸铝； 带光感控制； | 套 | 2 |  | 0
3 | 摄像机安装杆件 | 采用镀锌钢材质制作 | 套 | 2 |  | 0
4 | 车牌自动识别软件 | 车牌识别。▲提供对应的软件著作权。 | 套 | 2 |  | 0
5 | 车牌图像抓拍识别系统对接 | 车牌图像抓拍识别系统对接 | 套 | 2 |  | 0
五、闸口放行控制系统 | [5 empty] | 0
1 | LED屏（含电源） | 显示颜色：单红； 点阵数：96*32点； 可视角度：＞130度； 可视距离：＞200M； 通讯方式：RS232,485； 工作寿命：＞50000小时； 供电电压：AC220±25％/50Hz±3Hz； 额定功率：＜150VA； 工作温度：－30℃～＋60℃； 外壳防护等级：IP54； 抗风速：＞150km/h； | 套 | 2 |  | 0
2 | LED屏安装立柱 | 优质钢材定制，热浸镀锌，表面喷塑处理； 管壁：≥3mm； | 套 | 2 |  | 0
3 | 云卡口系统终端 | 串口：8个； I/O口：8个； 网口：16个100/1000M以太网口； 电源输出：自带DC 24V/10A、DC 12V/10A电源输出，可为外置设备提供相应供电； 支持输入电压监测、设备远程重启功能； 具备设备状态检测、串口状态检测功能。 供电电源：AC 220V±10%； 湿度：0～95%不结露； 工作温度：-40℃～+70℃； | 套 | 2 |  | 0
4 | 电子栏杆（含车检器、红绿灯、手控盒、遥控器） | 栏杆臂长：3000～4000mm； 电机：直流变频力矩电机； 起落时间：2.8s； 使用寿命：1000万次； MTBF：1000万次； MTTR：＜0.5小时； 额定电压：AC 220±15%/50Hz； 功率：60W； 工作温度：-30℃～70℃； 具备防撞、防砸、红/绿灯、柔性刹车、断电自动抬杆等功能，配套提供手控盒、遥控器等必要的辅助设备； | 套 | 2 |  | 0
5 | 地感线圈 | 规格：3000mm×1200mm； 符合国家相关行业强制标准； | 套 | 4 |  | 0
6 | 网络交换机 | L2以太网交换机主机,支持8个10/100BASE-T电口,支持8个10/100/1000BASE-T电口,支持2个1000BASE-X SFP端口,支持AC | 台 | 2 |  | 0
7 | 光纤模块 | SFP光纤模块、光模块-SFP-GE-单模模块-(1310nm,10km,LC) | 块 | 2 |  | 0
8 | 光纤配附件 | 定制（含尾纤、跳纤、熔纤、耦合器、终端盒等） | 项 | 2 |  | 0
9 | 室外一体化机柜 | 1、名称：室外一体化机柜（含供配电、防雷等） 2、规格型号：1350mm*600mm*600mm，含配电防雷等辅材 3、其他：未尽事宜详见招标文件要求、技术要求、设计图纸要求及有关施工验收规范要求 | 个 | 1 |  | 0
10 | 卡口前端采集子系统 | 1、通过卡口数据交换系统将采集卡口通行数据发送到海关后台系统，接收海关放行指令控制卡口设备车辆通行，反馈卡口通行结果； 2、卡口通道管理及时序控制； 3、卡口通道及设备状态监测数据采集； 4、卡口通行记录。 ▲提供对应的软件著作权。 | 套 | 2 |  | 0
11 | 卡口前端驱动管理子系统 | 1、管理所有卡口设备驱动模块； 2、卡口设备驱动的远程加载更新； 3、支持采集设备多种通讯协议； 4、支持控制设备多种通讯协议。 | 套 | 2 |  | 0
12 | 卡口前端集成子系统授权 | 每条通道1个授权 | 个 | 2 |  | 0
六、卡口通道视频监控 | [5 empty] | 0
1 | 通道监控摄像机（含电源） | 像素：300万；POE 传感器：1/2.8" Progressive Scan CMOS； 最小照度：彩色:0.01 Lux @(F1.2,AGC ON)；0 Lux with IR； 镜头：2.8～12mm @ F1.4，水平视场角：113°～33.8°； 视频压缩标准：H.264/MJPEG； 压缩输出码率：32 Kbps～8Mbps； 接口协议：ONVIF,PSIA,CGI,ISAPI,GB28181； 支持协议：TCP/IP,ICMP,HTTP,HTTPS,FTP,DHCP,DNS,DDNS,RTP,RTSP,RTCP, PPPoE,NTP,UPnP,SMTP,SNMP,IGMP,802.1X,QoS,IPv6,Bonjour； 通讯接口：1个 RJ45 10M / 100M 自适应以太网口； 工作温度和湿度：-30℃～60℃，湿度小于95%(无凝结)； 电源供应：DC 12V； 防护等级：IP67； 红外照射距离：20～50米； | 台 | 6 |  | 0
2 | 摄像机安装支架及立柱 | 定制，采用镀锌钢材质制作； | 套 | 6 |  | 0
3 | NVR | 网络视频输入：16路； HDMI输出：2路； VGA输出：2路； 音频输出：2个，RCA接口（线性电平，阻抗：1kΩ）； 预览分割：1/4/6/8/9/16画面； 录像分辨率：12MP/8MP/6MP/5MP/3MP/1080p/UXGA/720p/VGA/4CIF/DCIF/2CIF/CIF/QCIF； 同步回放：16路1080P； 备份模式：常规备份、事件备份、图片备份； 硬盘接口：16个SATA接口，1个eSATA接口； 对讲输入：1个，RCA接口（电平：2.0Vp-p，阻抗：1kΩ） 网络接口：2个，RJ45 10M/100M/1000M自适应以太网口 串行接口：1，标准RS-485串行接口（预留）；1个键盘(KB)485串口；1个RS-232串行接口； USB接口：2个USB2.0，1个USB3.0； 报警输入：16路； 报警输出：4路； 网络协议：UPnP（即插即用）、 SNMP（简单网络管理）、NTP（网络校时）、SADP（自动搜索IP地址）、SMTP（邮件服务）、 NFS（接入NAS）、iSCSI（IP SAN应用）、PPPoE（拨号上网）、DHCP（动态域名解析）； 电源：AC 220V； 功耗（不含硬盘）：≤35W； 工作温度：-10℃～＋55℃； 工作湿度：10％～90％； | 台 | 1 |  | 0
4 | 硬盘 | 4TByte硬盘（5400转64MB） | 块 | 4 |  | 0
5 | 网络交换机 | 背板带宽：3.2Gbps； 包转发率：2.38Mpps； 网络管理：支持； 固定端口：16个10/100Mbps自适应以太网端口；POE | 台 | 2 |  | 0
6 | 光纤收发器 | 单模，2电口/百兆+1光口 | 对 | 2 |  | 0
7 | 光纤收发器配/附件 | 定制（含尾纤、跳纤、熔纤、耦合器、终端盒等）； | 项 | 2 |  | 0
8 | 远程监控端PC机 | CPU：I5酷睿双核3.7GHz； 内存：DDR4 2133MHz 4G； 硬盘：500G； 液晶显示器：LED19.5寸； USB键鼠； 集成显卡/集成网卡百兆； DVD光驱 操作系统：Windows 7 旗舰版； | 套 | 2 |  | 0
9 | 监控客户端软件 | 定制开发 | 套 | 2 |  | 0
七、LED引导屏系统 | [5 empty] | 0
1 | LED引导屏 | 像素点密度（点/m2）：2500 点/m2； 像素点组成：2R1G； 色温：3500～9500可调（白场：6500～9500K）； 屏体分辨率：96 点×48点； 最佳可视角：水平110度，垂直60度； LED驱动：恒流静态； 播放视频最佳可视距离50±5米（显示屏分辨率为640×480时计算结果）； 白平衡亮度（cd/m2）：＞7000cd/m2； 亮度调节：256 级亮度可调，手动/自动； 屏幕寿命：＞10万小时； 屏幕厚度：100mm～150mm； 屏体规格：1.98m×1.02m（长×高）=2.02m2； 通讯接口：RJ45； | 套 | 1 |  | 0
2 | LED引导屏安装杆件及基础笼 | 镀锌圆钢/方钢定制； 管壁：≥3mm； | 套 | 1 |  | 0
3 | LED引导屏系统管理软件 | 1、编辑LED引导屏显示内容。 2、控制LED引导屏显示编辑好的内容。 | 套 | 1 |  | 0
八、智能卡口综合管理平台 | [5 empty] | 0
1 | 智能卡口集中采集系统 | 1.采集卡口通行数据发送到海关智能卡口系统，接收海关放行指令控制卡口设备车辆通行，反馈卡口通行结果； 2.卡口通道管理及时序的灵活配置； 3.卡口设备驱动的远程加载更新； 4.卡口通道及设备状态监测数据采集； 5.卡口通行记录。 | 套 | 1 |  | 0
2 | 智能卡口集中管理平台 | 实现卡口实时监控、软件版本管理、通道运维管理等功能，可根据通道实时设各状态变化 | 套 | 1 |  | 0
3 | 卡口采集与控制系统 | 1.连接前端集成子系统和现场服务子系统； 2.数据转发，将前端集成子系统数据转发至现场服务子系统和海关后台系统； 3.将现场服务子系统和海关后台系统数据转发至前端集成子系统。 | 套 | 1 |  | 0
4 | 卡口设备管理系统 | 1.实现对卡口前端的远程配置功能； 2.实现对卡口前端的运行文件管理功能，实现前端文件库管理； 3.在监控页面上远程获取前端日志列表，并获取前端日志文件保存到本地，供运维人员进行分析； 4.远程获取应用服务器的日志文件到本地，供运维人员分析。 | 套 | 1 |  | 0
5 | 海关智能卡口数据交换平台 | 与海关系统对接 | 套 | 1 |  | 0
九、红外防跟车报警系统 | [5 empty] | 0
1 | 雷达车辆分离装置 | 检测高度范围：600～2360mm可调； 工作距离：30m； 光束间距：40mm； 扫描时间：每束光50us，1ms数据处理时间； 扫描检测模式：同步逐行高速扫描； 车辆检测输出：NPN1，150mA 30VDC N/O； 故障报警输出：NPN2，150mA 30VDC N/C； 电源要求：DC 24 V±20%； 工作温度范围:-40℃～80℃； 防护等级：IP65； | 套 | 2 |  | 0
2 | 防护外壳 | 不锈钢外壳,带自动加热蒸发水雾功能； | 套 | 2 |  | 0
3 | 声光报警器(含电源) | 颜色：红色； 分贝：120dB； 电压：DC 24V； 功率：3W； 电源：含DC 24V/3A电源； | 个 | 2 |  | 0
4 | 雷达及报警器安装立柱 | 优质钢材制作，热浸镀锌，表面喷塑处理； | 套 | 2 |  | 0
5 | 智能防跟车控制软件 | 定制开发 | 套 | 2 |  | 0
十、可视对讲系统 | [5 empty] | 0
1 | IP网络可视对讲主机（含电源） | 可视对讲： 1、采用安卓嵌入式操作系统，稳定可靠，满足7*24小时不间断工作； 2、显示屏尺寸10.2英寸，分辨率1280 X 800，内置高清广角摄像头，视角120度，摄像头像素200W，上下角度可手动调节； 3、自带手柄话筒、长杆话筒，支持免提、手柄2种对讲方式，支持手柄话筒摘机接听； 4、具有两个物理按键，可用于一键求助报警和广播喊话，提升应急处置能力； 5、支持高清可视全双工对讲，视频分辨率为1920×1080，对讲音频采样率16KHz，本地摄像头视频可手动开关； 6、支持文件插播功能，可对通话中的分机、终端插播预先录制的音频文件； 7、支持监听监视功能，可对管理的分机、终端进行单路监听监视或循环自动监听监视，监听监视时长可自由设置； 10、支持服务器离线工作，对讲主机在服务器离线状态下可正常接收呼叫、可视对讲、多方通话、文件广播、录音录像存储； 11、▲提供公安部安全与警用电子产品质量检测中心检验报告。 | 台 | 1 |  | 0
2 | IP网络可视分机 | 网络接口：标准RJ45接口； 网络协议：TCP/IP、UDP、IGMP、RTP； 音频采样率：16K～48K Hz； 音频模式：16位立体声CD音质； 广播音频格式：MP3、WAV； 输出频率：20 Hz～20K Hz； 谐波失真：＜0.5%； 信噪比：≥ 90dB； 扬声器功率：5W； MIC输入灵敏度：10mV； 音频码流：16Kb～192Kb； 录音输出电平(峰峰值)：＜3V； 联动输出极点负载：24V/3A； 摄像头：500万像素； 视频码流：512Kb～4Mb； 功耗：＜6W； 工作电压：DC12V～24V； 工作温度：-20℃～60℃； 工作湿度：10%～90%； | 台 | 2 |  | 0
3 | 网络适配盒 | 网络接口：标准RJ45接口； 网络协议：TCP/IP、UDP、IGMP、RTP； 支持对网络设备的注册和管理； 支持音视频代理功能，实现设备在跨网段跨路由环境下可视对讲； 支持本地数据库的备份和还原； 支持与NTP服务器时间同步，并提供系统时间同步服务； 支持远程升级软件； 功耗：＜2W； 工作温度：-10℃～60℃； 工作湿度：10%～90%； | 台 | 2 |  | 0
4 | 光纤模块 | SFP光纤模块、光模块-SFP-GE-单模模块-(1310nm,10km,LC) | 块 | 2 |  | 0
5 | 光纤配附件 | 定制（含尾纤、跳纤、熔纤、耦合器、终端盒等） | 项 | 2 |  | 0
十一、线材、辅材 | [5 empty] | 0
1 | 卡口设备机房线缆、辅材 | 符合国家强制性标准 | 项 | 2 |  | 0
2 | 卡口通道线缆、辅材 | 符合国家强制性标准 | 项 | 2 |  | 0
3 | 卡口视频系统线缆、辅材 | 符合国家强制性标准 | 项 | 2 |  | 0
十二、设备防雷系统 | [5 empty] | 0
1 | 卡口设备机房防雷设备 | 符合国家强制性标准 | 项 | 2 |  | 0
2 | 卡口通道防雷设备 | 符合国家强制性标准 | 项 | 2 |  | 0
3 | 卡口视频系统防雷设备 | 符合国家强制性标准 | 项 | 2 |  | 0
十三、总计（含税） | [5 empty] | 1815823
1、此报价不包含机房接地制作部分，方案要求机房接地电阻＜4欧姆。
2、此报价不包含安全岛建设和管道敷设、地磅基坑建设等土建费用，方案要求安全岛硬度为C30。
3、此方案不包含物理围网建设。

## 综合布线
综合布线系统
序号 | 产品名称 | 技术参数 | 单位 | 数量 | 单价 | 总价 | 备注
计算机网络系统-海关机房系统
1 | 服务器机柜 | 42U；800x600；托盘、机柜底座等 | 套 | 2
2 | 机柜PDU插排 | 机柜专用 16A 工业连接器 | 套 | 4
3 | 网络数据配线架 | 24口，六类非屏蔽型 | 套 | 4
4 | 网络数理线架 | 标配 | 套 | 4
5 | 光纤配线架 | 24芯光纤配线架满配 | 套 | 2
6 | RJ45跳线 | 六类非屏蔽型 | 根 | 10
7 | 光纤跳线 | 单模电信级 | 根 | 10
8 | 光纤尾纤 | 单模电信级 | 根 | 20
9 | 接入交换机 | 接入交换机(24千兆电口+4个万兆光口) | 套 | 4
10 | 光模块 | 单模单芯千兆光模块 | 对 | 4
11 | 辅材 | 电工材料、主电线、分路电线、接地线、镀锌硬管、镀锌软管镀锌线槽等 | 项 | 1
12 | 合计 |  |  |  |  | 81000

## 附属设施
附属设施
序号 | 产品名称 | 技术规参数 | 单位 | 数量 | 单价 | 总价 | 备注
一、卡口安全岛建设
1 | 路面切割开挖 | 切割开挖混凝土路面 | 项 | 1
2 | 过路管 | 镀锌管SC100 | 米 | 100
3 | 安全道内管 | PE50 | 米 | 500
4 | 卡口设备管 | PE32 | 米 | 600
5 | 卡口安全岛 | 高度30公分，长度50米，宽度1.2米。砼20以上混凝土浇筑，预留设备基础。预留4个800*800*1000电井，含预埋管。 | 条 | 1
二、地磅基坑
1 | 地磅基坑 | 地磅长度36米，宽度3.4米。浅基坑深度约300mm~500mm，C30混凝土浇筑，预埋钢板厚度20mm，含焊接件。预埋PVC50排水管。 | 项 | 1
三、合计 | [5 empty] | 431000

## 五进五出通道监管及办公老旧设备更新
五进五出通道监管及办公老旧设备更新需求表
序号 | 设备名称 | 技术参数 | 单位 | 数量 | 单价 | 总价 | 备注
1 | 智能监控摄像头 | 像素：300万；POE 传感器：1/2.8" Progressive Scan CMOS； 最小照度：彩色:0.01 Lux @(F1.2,AGC ON)；0 Lux with IR； 镜头：2.8～12mm @ F1.4，水平视场角：113°～33.8°； 视频压缩标准：H.264/MJPEG； 压缩输出码率：32 Kbps～8Mbps； 接口协议：ONVIF,PSIA,CGI,ISAPI,GB28181； 支持协议：TCP/IP,ICMP,HTTP,HTTPS,FTP,DHCP,DNS,DDNS,RTP,RTSP,RTCP, PPPoE,NTP,UPnP,SMTP,SNMP,IGMP,802.1X,QoS,IPv6,Bonjour； 通讯接口：1个 RJ45 10M / 100M 自适应以太网口； 工作温度和湿度：-30℃～60℃，湿度小于95%(无凝结)； 电源供应：DC 12V； 防护等级：IP67； 红外照射距离：20～50米； | 台 | 7 |  |  | H986查验车间新增5个球机、1号楼顶东查验场地新增1个球机、2号楼顶查验场地新增1个球机。
| 球机支架 | 定制，采用镀锌钢材质制作； | 支 | 7
| 抱箍 | 400mm-125cm（周长） | 个 | 20
2 | 卡口限高杆 | 定制 包含土建基础 | 组 | 8 |  |  | 辐射探测门增加7条通道限高杆、H986入口增加1条限高杆
3 | 辐射探测门标识 | 定制 | 套 | 1 |  |  | 要求：限速8公里指示牌（中蒙文）、辐射指示牌（中蒙文）、禁止跟车指示牌（中蒙文）
4 | 辐射探测门减速带 | 定制 | 套 | 7
5 | 出入境通道LED显示屏 | 原有LED屏设备参数 | 个 | 8 |  |  | 维修：现有LED显示屏需按顺序从新排列，由西向东（1-4）
6 | 出境通道空箱检测仪 | 原有设备参数 | 套 | 4 |  |  | 维修
7 | 路障 | 定制（3-4）米 | 个 | 8 |  |  | 1、2号楼进出境通道各2组
9 | 监控交换机 | 接入交换机(24千兆电口) | 个 | 4 |  |  | 更换为带光模块监控交换机
10 | 光模块 | 单模单芯千兆光模块 | 对 | 10
11 | 固定式查验台 | 定制 | 台 | 1 |  |  | 入境车辆查验需定制固定查验台
12 | 移动式查验台 | 符合海关要求 | 台 | 1 |  |  | 出境车辆查验
13 | 窗帘 | 现场测量 | 套 | 1 |  |  | 需按现场实际测量
14 | 门禁 |  | 套 | 2 |  |  | 采用4.3英寸LCD液晶触摸屏，支持本地视频预览，支持实时检测人脸; 存储容量：本地支持1500 人脸库、3000 张卡、3000 枚指纹（-F 型号）、15 万条事件记录； 采用深度学习算法，面部识别距离0.3m-2.0m，人脸比对时间 ＜0.2s/人，人脸验证准确率 ≥ 99%；同时支持照片视频防假； 采用200万广角宽动态摄像头，采用星光级图像传感器，支持在暗光环境下识别； 支持人脸、刷卡（Mifare 卡/IC 卡、手机NFC 卡、CPU 卡序列号、身份证卡序列号）、密码、指纹、二维码、人脸+指纹、人脸+刷卡，人脸或指纹或刷卡或密码、人脸＋ 指纹＋刷卡等不同组合方式，灵活搭配，适用不同安全等级场所应用；（不同的型号识别模式不同，以 实际设备为准）； 支持口罩识别模式配置， 可选择提醒佩戴口罩或强制佩戴口罩模式； 支持配置呼叫房间号或一键呼叫室内机或管理机；支持和室内机或管理机进行双向对讲；支 持副门口机或围墙机模式； 支持手机及PC机WEB端操作配置，可进行人员管理，智能配置，门禁参数等相关设置，方便快捷，无需依附平台软件； 支持接入海康互联APP ， 实现云门禁，云考勤，云对讲，实现一键开门，考勤管理配置应用。 设备可进行本地管理，支持本地注册人脸、查询、设置、管理设备参数，本地考勤配置，本地修改管理员密码、M1卡和NFC关闭开启等功能； 支持远程开门时设备端语音播报功能，以便于提醒现场人员门被开启 设备支持在认证结果成功或失败时配置个性化的语音播报，可输入自定义文字后转成语音播报或可选择导入自定义音频（WAV格式）。 设备支持通过U盘导入/导出加密数据，以确保数据安全性； 支持待机广告模式、简洁模式主题模式； 外接安全模块：支持通过经销私有RS485 接入门控安全模块，防止主机被恶意破坏的情况下，门锁不被 打开； 读卡器模式：支持通过经销私有RS485 或韦根（W26/W34/W27/W35）接入门禁控制器，作为读卡器模式 使用 多重认证功能，支持多人组合认证开门，或者多人组合认证+后端远程开门等。
15 | 货运通道出入境标牌 | 500cm*150cm | 个 | 20 |  |  | 三年交通标识膜加亮膜及运费安装
| 合计 |  |  |  |  | 872177