## 工程量统计表
工程量统计表
内蒙古自治区2024年度包头市达尔罕茂明安联合旗西河乡（等三个乡镇）补充耕地项目（一标段）
序号 | 名称及规格 | 单位 | 工程量合计
（1） | （2） | （3） | （4）
一、西河乡前河村（20.7720公顷）
（一） | 土地平整工程
1 | 土地平整 | 100m3 | 313.68
2 | 土地翻耕30cm | 公顷 | 20.2985
3 | 土地旋耕（两次） | 公顷 | 20.2985
（二） | 灌溉与排水工程
1 | 机井工程（2眼新打机电井180m） | 眼 | 2
（1） | 农用井成孔（松散层I类） | 10m | 1
（2） | 农用井成孔（松散层Ⅱ类） | 10m | 13
（3） | 农用井成孔（基岩I类） | 10m | 22
（4） | 农用井管安装－实管（钢管Φ273、壁厚7mm） | 10m | 8.1
（5） | 农用井管安装－桥式滤水管 | 10m | 28
（6） | 农用井填封-透水层 | 10m | 28.4
（7） | 农用井填封-非透水层（） | 10m | 7.6
（8） | 农用井洗井 | 10m | 28.4
（9） | 水泵安装与调试 | 台 | 2
（10） | 1Mpa压力表安装与调试 | 套 | 2
（11） | DN50逆止阀安装 | 套 | 2
（12） | DN50进排气阀安装 | 套 | 2
（13） | DN50闸阀安装 | 套 | 2
（14） | 首部连接及管件（含泵出来到地埋管之间钢管，刷防锈漆，变径、法兰、弯头、脚垫、螺丝等） | 套 | 2
（15） | C20砼井台 | 100m3 | 0.004
2 | 井房工程（2座） | 座 | 2
（1） | 预制12m2混凝土井房（含运输、安装、 基础、散水等整套井房设施） | 座 | 2
3 | 管道工程
（1） | 土方开挖（人工10%） | 100m3 | 3.816
（2） | 土方开挖（机械90%） | 100m3 | 34.344
（3） | 土方回填（人工10%） | 100m3 | 3.816
（4） | 土方回填（机械90%） | 100m3 | 34.344
（5） | φ90PVC-U管（0.80Mpa，壁厚3.5mm）管道铺设 | 100m | 26.5
（6） | φ90PVC三通 | 10个 | 1.1
（7） | φ90PVC弯头（90°） | 10个 | 0.1
（8） | PVC给水栓（含三通（弯头）、φ90竖管、 法兰盘等全套安装附件） | 10个 | 4.1
（9） | 电动球阀DN80（含安装） | 套 | 41
（10） | Φ90蝶阀及配套法兰、接头 | 套 | 41
4 | 滴灌工程
（1） | φ63PE管道铺设（2.5kg） | 100m | 25.83
（2） | φ63钢卡 | 10个 | 16.81
（3） | φ63直通 | 10个 | 4.305
（4） | 单翼迷宫式滴灌带 | m | 213134.25
（5） | φ16暗扣三通 | 个 | 2583
（6） | φ16直通 | 个 | 426.2685
5 | 电力工程
（1） | 地埋线土方开挖 | 100m3 | 0.524
（2） | 地埋线土方回填 | 100m3 | 0.524
（3） | 380V低压线路地埋（VLV22-1/0.6-3*50+1*25） 依据电力规范要求包含所有附属配件 | 100m | 1.31
6 | 电力设备安装工程
（1） | 50KVA变压器安装 | 台 | 2
（2） | 电力变压器系统调试 | 台·系统 | 2
（3） | 避雷器安装 | 组 | 4
（4） | 熔断器安装 | 个 | 2
（5） | 配电箱安装 | 台 | 2
（6） | 起动器安装 | 个 | 2
（7） | 隔离开关 | 个 | 4
（三） | 田间道路工程
1 | 4m田间道（2251m） | m | 2251
（1） | 35cm素土路基 | 1000m2 | 10.4672
（2） | 路基土内运（0.5-1km） | 100m3 | 19.1335
（3） | 15cm砂砾石路面 | 1000m2 | 9.3416
（四） | 其他工程
1 | 盐碱地改良（前河村地块20.2985公顷/304.4775亩） | 亩 | 304.4775
（1） | 脱硫石膏（包含购买、运输、施撒每亩1000kg） | t | 304.4775
（2） | 腐殖酸（包含购买、运输、施撒每亩400kg） | t | 121.791
2 | 施肥工程
（1） | 18-18-18复合肥（含购买、运输）每亩施撒50kg | t | 15.22
（2） | 机械施肥 | 亩 | 304.4775
（3） | 腐熟农家肥（6t/亩） | t | 1826.865
3 | 种植费
（1） | 种植费（一年） | 亩 | 304.4775
4 | 其他工程
（1） | 标志牌（钢混结构） | 座 | 1
（2） | 网围栏 | 100m | 6.33
二、西河乡西河村（11.5692公顷）
（一） | 土地平整工程
1 | 土地平整 | 100m3 | 174.71
2 | 土地翻耕30cm | 公顷 | 11.1722
3 | 土地旋耕（两次） | 公顷 | 11.1722
（二） | 灌溉与排水工程
1 | 机井工程（1眼新打机电井180m） | 眼 | 1
（1） | 农用井成孔（松散层I类） | 10m | 0.5
（2） | 农用井成孔（松散层Ⅱ类） | 10m | 6.5
（3） | 农用井成孔（基岩I类） | 10m | 11
（4） | 农用井管安装－实管（钢管Φ273、壁厚7mm） | 10m | 4.05
（5） | 农用井管安装－桥式滤水管 | 10m | 14
（6） | 农用井填封-透水层 | 10m | 14.2
（7） | 农用井填封-非透水层 | 10m | 3.8
（8） | 农用井洗井 | 10m | 14.2
（9） | 水泵安装与调试 | 台 | 1
（10） | 1Mpa压力表安装与调试 | 套 | 1
（11） | DN50逆止阀安装 | 套 | 1
（12） | DN50进排气阀安装 | 套 | 1
（13） | DN50闸阀安装 | 套 | 1
（14） | 首部连接及管件（含泵出来到地埋管之间钢管，刷防锈漆，变径、法兰、弯头、脚垫、螺丝等） | 套 | 1
（15） | C20砼井台 | 100m3 | 0.002
2 | 井房工程（1座） | 座 | 1
（1） | 预制12m2混凝土井房（含运输、安装、 基础、散水等整套井房设施） | 座 | 1
3 | 管道工程
（1） | 土方开挖（人工10%） | 100m3 | 2.4696
（2） | 土方开挖（机械90%） | 100m3 | 22.2264
（3） | 土方回填（人工10%） | 100m3 | 2.4696
（4） | 土方回填（机械90%） | 100m3 | 22.2264
（5） | φ90PVC-U管（0.80Mpa，壁厚3.5mm）管道铺设 | 100m | 17.15
（6） | φ90PVC三通 | 10个 | 0.8
（7） | PVC给水栓（含三通（弯头）、φ90竖管、 法兰盘等全套安装附件） | 10个 | 2.4
（8） | 电动球阀DN80（含安装） | 套 | 24
（9） | Φ90蝶阀及配套法兰、接头 | 套 | 24
4 | 滴灌工程
（1） | φ63PE管道铺设（2.5kg） | 100m | 15.12
（2） | φ63钢卡 | 10个 | 9.84
（3） | φ63直通 | 10个 | 2.52
（4） | 单翼迷宫式滴灌带 | m | 117308.1
（5） | φ16暗扣三通 | 个 | 1512
（6） | φ16直通 | 个 | 234.6162
5 | 电力工程
（1） | 地埋线土方开挖 | 100m3 | 0.54
（2） | 地埋线土方回填 | 100m3 | 0.54
（3） | 380V低压线路地埋（VLV22-1/0.6-3*50+1*25） 依据电力规范要求包含所有附属配件 | 100m | 1.35
6 | 电力设备安装工程
（1） | 50KVA变压器安装 | 台 | 1
（2） | 电力变压器系统调试 | 台·系统 | 1
（3） | 避雷器安装 | 组 | 2
（4） | 熔断器安装 | 个 | 1
（5） | 配电箱安装 | 台 | 1
（6） | 起动器安装 | 个 | 1
（7） | 隔离开关 | 个 | 2
（三） | 田间道路工程
1 | 4m田间道（1657m） | m | 1657
（1） | 35cm素土路基 | 1000m2 | 7.705
（2） | 路基土内运（0.5-1km） | 100m3 | 14.0845
（3） | 15cm砂砾石路面 | 1000m2 | 6.8765
（四） | 其他工程
1 | 施肥工程
（1） | 18-18-18复合肥（含购买、运输）每亩施撒50kg | t | 8.38
（2） | 机械施肥 | 亩 | 167.583
（3） | 腐熟农家肥（6t/亩） | t | 1005.498
2 | 种植费
（1） | 种植费（一年） | 亩 | 167.583
3 | 其他工程
（1） | 网围栏 | 100m | 7.11

## 设备购置清单
设备购置清单
内蒙古自治区2024年度包头市达尔罕茂明安联合旗西河乡（等三个乡镇）补充耕地项目（一标段）
序号 | 设备名称 | 规格 | 单位 | 数量 | 说明
| （1） | （2） | （3） | （4） | （5）
一、西河乡前河村
1 | 水泵及附属设备 | 175QJ20-169 | 套 | 2 | 含防水电缆和泵管DN50
2 | 全自动反冲洗双过滤器水肥 一体机（含500L施肥桶） |  | 套 | 2
3 | 钢制防盗门 | 高2m*宽1m*厚3mm | 套 | 2
4 | 变压器及附属设备 | s13-M-50KVA/10 | 套 | 2 | （铜芯）含警示牌、电缆安全套管
5 | 综合配电箱 | 高1m*宽1.25m*厚0.5m | 套 | 2 | 内置自动无功补偿装置， 电能计量装置，集抄装置
6 | 真空断路器（T节点用） | ZW32-12G-630A | 套 | 2 | 含所有附属设备和计量
7 | 高压隔离开关 | GW9-10KV/800A | 组 | 2
8 | 跌落式熔断器 | RW4-10/100A | 组 | 2
9 | 氧化锌避雷器 | YH5WS-17/50 | 组 | 4
10 | 低压隔离开关 | JDW2-0.5 | 组 | 2
11 | 变频启动柜 | 18.5KW | 套 | 2
12 | 井房内配电箱 | 高40cm 宽30cm 厚16cm | 套 | 2 | 1、63A空气开关断路器（4P）； 2、水泵缺相保护器（型号：LG15LDS-100J三相、相应功能包括三相电开关3p、家用电机综合漏电欠压保护、380v断相保护、过载保护等）； 3、交流接触器（型号：CJX2-6511 380v）
13 | 自吸泵 | KMQ-50 | 台 | 2 | 含附件
14 | 流量计 （无线超声波智能水表） |  | 套 | 2 | 无线超声波智能水表、无线传输，不用接线和运行，电池供电，一体化防护
15 | 控制器（含安装） |  | 套 | 2 | 井电双控控制箱、支持远程通讯，无线采集水量、电压、电流和电量，有IC卡充值，断电控制、停电远程报警等功能
16 | 井电双控智能计量设备 （含安装及调试） |  | 套 | 2 | 水表按照规范要求安装、配法兰、焊接；控制箱380V电缆线、箱体挂接、调试等
17 | 投入式压力水位计 （含安装） |  | 套 | 2 | 分辨率：应大于1m、监测水位变幅范围：0m-50m、应满足GB/T11828.2-2005）
二、西河乡西河村
1 | 水泵及附属设备 | 175QJ20-169 | 套 | 1 | 含防水电缆和泵管DN50
2 | 全自动反冲洗双过滤器水肥 一体机（含500L施肥桶） |  | 套 | 1
3 | 钢制防盗门 | 高2m*宽1m*厚3mm | 套 | 1
4 | 变压器及附属设备 | s13-M-50KVA/10 | 套 | 1 | （铜芯）含警示牌、电缆安全套管
5 | 综合配电箱 | 高1m*宽1.25m*厚0.5m | 套 | 1 | 内置自动无功补偿装置， 电能计量装置，集抄装置
6 | 真空断路器（T节点用） | ZW32-12G-630A | 套 | 1 | 含所有附属设备和计量
7 | 高压隔离开关 | GW9-10KV/800A | 组 | 1
8 | 跌落式熔断器 | RW4-10/100A | 组 | 1
9 | 氧化锌避雷器 | YH5WS-17/50 | 组 | 2
10 | 低压隔离开关 | JDW2-0.5 | 组 | 1
11 | 变频启动柜 | 18.5KW | 套 | 1
12 | 井房内配电箱 | 高40cm 宽30cm 厚16cm | 套 | 1 | 1、63A空气开关断路器（4P）； 2、水泵缺相保护器（型号：LG15LDS-100J三相、相应功能包括三相电开关3p、家用电机综合漏电欠压保护、380v断相保护、过载保护等）； 3、交流接触器（型号：CJX2-6511 380v）
13 | 自吸泵 | KMQ-50 | 台 | 1 | 含附件
14 | 流量计 （无线超声波智能水表） |  | 套 | 1 | 无线超声波智能水表、无线传输，不用接线和运行，电池供电，一体化防护
15 | 控制器（含安装） |  | 套 | 1 | 井电双控控制箱、支持远程通讯，无线采集水量、电压、电流和电量，有IC卡充值，断电控制、停电远程报警等功能
16 | 井电双控智能计量设备 （含安装及调试） |  | 套 | 1 | 水表按照规范要求安装、配法兰、焊接；控制箱380V电缆线、箱体挂接、调试等
17 | 投入式压力水位计 （含安装） |  | 套 | 1 | 分辨率：应大于1m、监测水位变幅范围：0m-50m、应满足GB/T11828.2-2005）

## 费率 (hidden)
措施费 | [8 empty] | 措施费
序号 | 工程类别 | 计算基础 | 临时设施费费率% | 冬雨季施工增加费% | 夜间施工增加费% | 施工辅助费% | 安全施工措施费% | 合计 | 序号 | 分类名称 | 措施费费率(%)
1 | 土方工程 | 直接工程费 | 2 | 1.1 | 0.2 | 0.7 | 0.2 | 4.2 |  |  | 建筑工程 | 安装工程
2 | 石方工程 | 直接工程费 | 2 | 1.1 | 0.2 | 0.7 | 0.2 | 4.2 |  | （1） | （2） | （3）
3 | 砌体工程 | 直接工程费 | 2 | 1.1 | 0.2 | 0.7 | 0.2 | 4.2 | 1 | 临时设施费 | 6.32 | 10.42
4 | 混凝土工程 | 直接工程费 | 3 | 1.1 | 0.2 | 0.7 | 0.2 | 5.2 | 2 | 安全文明施工措施费 | 3.25 | 6.56
5 | 农用井工程 | 直接工程费 | 3 | 1.1 | 0.2 | 0.7 | 0.2 | 5.2 | 3 | 施工工具用具使用费 | 2.28 | 4.13
6 | 其他工程 | 直接工程费 | 2 | 1.1 | 0.2 | 0.7 | 0.2 | 4.2 | 4 | 夜间施工增加费 | 0.73 | 1.05
7 | 安装工程 | 直接工程费 | 3 | 1.1 | 0.5 | 1 | 0.3 | 5.9 | 5 | 特殊地区施工增加费 | 0 | 0
[9 empty] | 6 | 冬雨季施工增加费 | 8.12 | 9.88
[9 empty] | 合计 |  | 20.7 | 32.04
间接费 | [8 empty] | 间接费
序号 | 工程类别 | 计算基础 | 间接费费率% | [5 empty] | 间接费 | 分类名称 |  | 费率（%） | 系数 | 合计
1 | 土方工程 | 直接费 | 5 | [6 empty] | （1） |  | （2） | （3）
2 | 石方工程 | 直接费 | 6 | [6 empty] | 规费 | 社会保障费 | 28 | 0.85 | 23.8
3 | 砌体工程 | 直接费 | 5 | [7 empty] | 住房公积金 | 12 | 0.85 | 10.2
4 | 混凝土工程 | 直接费 | 6 | [7 empty] | 危险作业意外伤害保险费 | 1.84 | - | 1.84
5 | 农用井工程 | 直接费 | 8 | [7 empty] | 小计 |  | - | 35.84
6 | 其他工程 | 直接费 | 5 | [6 empty] | 企业管理费 | 建筑工程 | 22.9 | - | 58.74
7 | 安装工程 | 人工费 | 65 | [7 empty] | 安装工程 | 35.2 | - | 71.04
[10 empty] | 小计 |  | 58.1 | -
总计
利润 | 3 | [7 empty] | 利润
[9 empty] | 建筑工程 | 15
[9 empty] | 安装工程 | 22
税金
| 农村 | 县镇 | 市区 | [5 empty] | 税金 | 3.41
| 9 | 3.35 | 3.41

## 风水电（报告里） (hidden)
附表7
施工用电价格计算
序号 | 名称 | 数值及单位
1 | 电网供电电价
（1） | 占总电量比例 | 80%
（2） | 基本电价 | 0.4094元/kwh |  |  | 0.40941
（3） | 损耗率：
| 高压线路损耗 | 4%
| 变配电损耗 | 5%
（4） | 摊销费 | 0.02
| 电网电价= | 0.469元/kw.h |  |  | 0.4689
2 | 柴油发电机供电电价
（1） | 占总电量比例 | 20%
（2） | 台班小时利用系数 | 0.7
（3） | 发电机出力系数 | 0.8
（4） | 厂用电率 | 4%
（5） | 损耗率 | 5%
（6） | 摊销费 | 0.02
（7） | 单位循环冷却水费 | 0.03
（8） | 发电机： | 容量 | 台班费 | 台数
|  | 60kw | #REF! | 1 | #REF!
柴油发电机供电电价： =〔662.69÷(60kw×8h×0.7×0.8）〕÷（1-4%）÷（1-5%）+0.02元/m3+0.03元/m3 =2.753元/kw.h
综合电价=0.469×80%+2.753*20%=0.93元/kw.h |  |  |  |  | #REF!
施工用风价格计算
序号 | 名称 | 数值及单位
（1） | 台班小时利用系数 | 0.7
（2） | 空压机能量利用系数 | 0.7
（3） | 损耗率 | 8%
（4） | 单位循环冷却水费 | 0.005
（5） | 摊销费 | 0.002
（6） | 空压机： | 容量及单位 | 台班费 | 台数
|  | 3m3/min | #REF! | 1
风价=〔175.74/（3×8h×60×0.7×0.7）〕÷（1-8%）+0.005元/m3+0.002元/m3=0.278元/m3 |  |  |  |  | #REF!
施工用水价格计算
序号 | 名称 | 数值及单位
（1） | 台班小时利用系数 | 0.7
（2） | 水泵能量利用系数 | 0.75
（3） | 损耗率 | 7%
（4） | 摊销费 | 0.02
（5） | 水泵： | 流量（m3/h） | 台班费 | 台数
|  | 40 | #REF! | 1
水价=〔115.20÷（40×8×0.7×0.75）〕÷（1-7%）+0.02元/m3=0.757元/m3 |  |  |  |  | #REF!