## 表-08 分部分项工程和单价措施项目清单与计价表
分部分项工程和单价措施项目清单与计价表
工程名称：管道工程 |  |  |  | 标段：稀土高新区老旧供热管网改造提升工程——幸福南路沿线一标段施工 |  |  |  | 第 1 页 共 8 页
序号 | 项目编码 | 项目名称 | 项目特征描述 |  | 计量单位 | 工程量 | 金额（元）
[7 empty] | 综合单价 |  | 合价 | 其中
暂估价
整个项目
1 | 031001008001 | 直埋式预制保温管 | 1.埋设深度:1.5米 2.介质:采暖水 3.管道材质、规格:预制 聚氨酯直埋保温管 Φ219*6.0 PN1.6 4.聚氨酯保温层厚度为50 mm 5.连接形式:焊接 6.压力试验及吹、洗设计 要求:水压试验及水冲洗 7.含管件 8.其它：详见设计图纸并符合相关规范要求 |  | m | 226
2 | 031001008002 | 保温管要热缩套袖补口 | 1.管道材质、规格:采暖预制直埋保温管热缩套袖补口 Φ219*6.0 2.连接形式:焊接 3.接口保温材料:聚氨酯泡沫塑料 4.其它：详见设计图纸并符合相关规范要求 |  | 个 | 17
3 | 031001008003 | 直埋式预制保温管 | 1.埋设深度:1.5米 2.介质:采暖水 3.管道材质、规格:预制 聚氨酯直埋保温管 Φ159*4.5 PN1.6 4.聚氨酯保温层厚度为50 mm 5.连接形式:焊接 6.压力试验及吹、洗设计 要求:水压试验及水冲洗 7.含管件 8.其它：详见设计图纸并符合相关规范要求 |  | m | 132.5
4 | 031001008004 | 保温管要热缩套袖补口 | 1.管道材质、规格:采暖预制直埋保温管热缩套袖补口 Φ159*4.5 2.连接形式:焊接 3.接口保温材料:聚氨酯泡沫塑料 4.其它：详见设计图纸并符合相关规范要求 |  | 个 | 11
5 | 031001008005 | 直埋式预制保温管 | 1.埋设深度:1.5米 2.介质:采暖水 3.管道材质、规格:预制 |  | m | 159.3
本页小计
注：为计取规费等的使用，可在表中增设其中：“定额人工费”
表—08
分部分项工程和单价措施项目清单与计价表
工程名称：管道工程 |  |  |  | 标段：稀土高新区老旧供热管网改造提升工程——幸福南路沿线一标段施工 |  |  |  | 第 2 页 共 8 页
序号 | 项目编码 | 项目名称 | 项目特征描述 |  | 计量单位 | 工程量 | 金额（元）
[7 empty] | 综合单价 |  | 合价 | 其中
暂估价
聚氨酯直埋保温管 Φ133*4 PN1.6 4.聚氨酯保温层厚度为50 mm 5.连接形式:焊接 6.压力试验及吹、洗设计 要求:水压试验及水冲洗 7.含管件 8.其它：详见设计图纸并符合相关规范要求
6 | 031001008006 | 保温管要热缩套袖补口 | 1.管道材质、规格:采暖预制直埋保温管热缩套袖补口 Φ133*4.0 2.连接形式:焊接 3.接口保温材料:聚氨酯泡沫塑料 4.其它：详见设计图纸并符合相关规范要求 |  | 个 | 14
7 | 031001008007 | 直埋式预制保温管 | 1.埋设深度:1.5米 2.介质:采暖水 3.管道材质、规格:预制 聚氨酯直埋保温管 Φ108*4 PN1.6 4.聚氨酯保温层厚度为50 mm 5.连接形式:焊接 6.压力试验及吹、洗设计 要求:水压试验及水冲洗 7.含管件 8.其它：详见设计图纸并符合相关规范要求 |  | m | 79.2
8 | 031001008008 | 保温管要热缩套袖补口 | 1.管道材质、规格:采暖预制直埋保温管热缩套袖补口 Φ108*4.0 2.连接形式:焊接 3.接口保温材料:聚氨酯泡沫塑料 4.其它：详见设计图纸并符合相关规范要求 |  | 个 | 7
9 | 031001008009 | 直埋式预制保温管 | 1.埋设深度:1.5米 2.介质:采暖水 3.管道材质、规格:预制 聚氨酯直埋保温管 Φ89 x3.5 PN1.6 4.聚氨酯保温层厚度为50 mm |  | m | 921.6
本页小计
注：为计取规费等的使用，可在表中增设其中：“定额人工费”
表—08
分部分项工程和单价措施项目清单与计价表
工程名称：管道工程 |  |  |  | 标段：稀土高新区老旧供热管网改造提升工程——幸福南路沿线一标段施工 |  |  |  | 第 3 页 共 8 页
序号 | 项目编码 | 项目名称 | 项目特征描述 |  | 计量单位 | 工程量 | 金额（元）
[7 empty] | 综合单价 |  | 合价 | 其中
暂估价
5.连接形式:焊接 6.压力试验及吹、洗设计 要求:水压试验及水冲洗 7.含管件 8.其它：详见设计图纸并符合相关规范要求
10 | 031001008010 | 保温管要热缩套袖补口 | 1.管道材质、规格:采暖预制直埋保温管热缩套袖补口 Φ89*3.5 2.连接形式:焊接 3.接口保温材料:聚氨酯泡沫塑料 4.其它：详见设计图纸并符合相关规范要求 |  | 个 | 55
11 | 031001002001 | 钢管 | 1.安装部位:管道井 2.介质:采暖水 3.规格、压力等级:无缝 钢管DN80 4.连接形式:焊接 5.压力试验及吹、洗设计 要求:水压试验及水冲洗 6.含管件 7.其它：详见设计图纸并符合相关规范要求 |  | m | 95
12 | 031001002002 | 钢管 | 1.安装部位:管道井 2.介质:采暖水 3.规格、压力等级:无缝 钢管DN65 4.连接形式:焊接 5.压力试验及吹、洗设计 要求:水压试验及水冲洗 6.含管件 7.其它：详见设计图纸并符合相关规范要求 |  | m | 475
13 | 031001002003 | 钢管 | 1.安装部位:管道井 2.介质:采暖水 3.规格、压力等级:无缝 钢管DN50 4.连接形式:焊接 5.压力试验及吹、洗设计 要求:水压试验及水冲洗 6.含管件 7.其它：详见设计图纸并符合相关规范要求 |  | m | 300
14 | 031001002004 | 钢管 | 1.安装部位:管道井 2.介质:采暖水 3.规格、压力等级:无缝 |  | m | 189.6
本页小计
注：为计取规费等的使用，可在表中增设其中：“定额人工费”
表—08
分部分项工程和单价措施项目清单与计价表
工程名称：管道工程 |  |  |  | 标段：稀土高新区老旧供热管网改造提升工程——幸福南路沿线一标段施工 |  |  |  | 第 4 页 共 8 页
序号 | 项目编码 | 项目名称 | 项目特征描述 |  | 计量单位 | 工程量 | 金额（元）
[7 empty] | 综合单价 |  | 合价 | 其中
暂估价
钢管DN25 4.连接形式:丝接 5.压力试验及吹、洗设计 要求:水压试验及水冲洗 6.含管件 7.其它：详见设计图纸并符合相关规范要求
15 | 031001002005 | 钢管 | 1.安装部位:管道井 2.介质:采暖水 3.规格、压力等级:无缝 钢管DN20 4.连接形式:丝接 5.压力试验及吹、洗设计 要求:水压试验及水冲洗 6.含管件 7.其它：详见设计图纸并符合相关规范要求 |  | m | 75
16 | 031002001001 | 管道支架 | 1.名称：管道支架制作、安装 2.安装部位：管道井及地沟 3.其它：详见设计图纸并符合相关规范要求 |  | kg | 436.09
17 | 031201003001 | 金属结构刷油 | 1.除锈级别:一般钢结构手工除轻锈 2.油漆品种:防锈漆、银粉漆 3.结构类型:一般钢结构 4.涂刷遍数、漆膜厚度:各二遍 5.其它：详见设计图纸并符合相关规范要求 |  | kg | 436.09
18 | 031201001001 | 管道刷油 | 1.除锈级别:管道除轻锈 2.油漆品种:防锈漆、调和漆 3.涂刷遍数、漆膜厚度:各二遍 4.其它：详见设计图纸并符合相关规范要求 |  | m2 | 161.6
19 | 031208002001 | 管道绝热 | 1.绝热材料品种:橡塑管壳 2.安装部位:管道井 3.绝热厚度:50mm 4.管道外径:φ57以下 5.其它：详见设计图纸并符合相关规范要求 |  | m3 | 8.8
本页小计
注：为计取规费等的使用，可在表中增设其中：“定额人工费”
表—08
分部分项工程和单价措施项目清单与计价表
工程名称：管道工程 |  |  |  | 标段：稀土高新区老旧供热管网改造提升工程——幸福南路沿线一标段施工 |  |  |  | 第 5 页 共 8 页
序号 | 项目编码 | 项目名称 | 项目特征描述 |  | 计量单位 | 工程量 | 金额（元）
[7 empty] | 综合单价 |  | 合价 | 其中
暂估价
20 | 031208002002 | 管道绝热 | 1.绝热材料品种:橡塑管壳 2.安装部位:管道井 3.绝热厚度:50mm 4.管道外径:φ133以下 5.其它：详见设计图纸并符合相关规范要求 |  | m3 | 12
21 | 031208007001 | 防潮层、保护层 | 1.材料:玻璃丝布、铁丝网 2.安装部位:管道井 3.层数:二层 4.其它：详见设计图纸并符合相关规范要求 |  | m2 | 621.9
22 | 031003003001 | 铸钢闸阀 | 1.类型:闸阀 2.材质:铸钢 3.规格、压力等级:DN200 PN1.6 4.连接形式:法兰连接 5.其它：详见设计图纸并符合相关规范要求 |  | 个 | 4
23 | 031003003002 | 铸钢闸阀 | 1.类型:闸阀 2.材质:铸钢 3.规格、压力等级:DN125 PN1.6 4.连接形式:焊接连接 5.其它：详见设计图纸并符合相关规范要求 |  | 个 | 3
24 | 031003003003 | 铸钢闸阀 | 1.类型:闸阀 2.材质:铸钢 3.规格、压力等级:DN80 PN1.6 4.连接形式:焊接连接 5.其它：详见设计图纸并符合相关规范要求 |  | 个 | 56
25 | 031003003005 | 平衡阀 | 1.类型:平衡阀 2.材质: 3.规格、压力等级:DN200 PN1.6 4.连接形式:法兰连接 5.其它：详见设计图纸并符合相关规范要求 |  | 个 | 1
26 | 031003003006 | 平衡阀 | 1.类型:平衡阀 2.材质: 3.规格、压力等级:DN125 |  | 个 | 1
本页小计
注：为计取规费等的使用，可在表中增设其中：“定额人工费”
表—08
分部分项工程和单价措施项目清单与计价表
工程名称：管道工程 |  |  |  | 标段：稀土高新区老旧供热管网改造提升工程——幸福南路沿线一标段施工 |  |  |  | 第 6 页 共 8 页
序号 | 项目编码 | 项目名称 | 项目特征描述 |  | 计量单位 | 工程量 | 金额（元）
[7 empty] | 综合单价 |  | 合价 | 其中
暂估价
PN1.6 4.连接形式:法兰连接 5.其它：详见设计图纸并符合相关规范要求
27 | 031003011001 | 法兰 | 1.材质:碳钢平焊法兰 2.规格、压力等级:DN200 PN1.6 3.连接形式:焊接 4.其它：详见设计图纸并符合相关规范要求 |  | 副 | 5
28 | 031003011002 | 法兰 | 1.材质:碳钢平焊法兰 2.规格、压力等级:DN125 PN1.6 3.连接形式:焊接 4.其它：详见设计图纸并符合相关规范要求 |  | 副 | 4
29 | 031003003007 | Y型除污器 | 1.类型:Y型除污器 2.材质: 3.规格、压力等级:DN80 PN1.6 4.连接形式:焊接连接 5.其它：详见设计图纸并符合相关规范要求 |  | 个 | 50
30 | 031003003008 | 平衡阀 | 1.类型:平衡阀 2.规格、压力等级:DN80 PN1.6 3.连接形式:法兰连接 4.其它：详见设计图纸并符合相关规范要求 |  | 个 | 25
31 | 031003011003 | 法兰 | 1.材质:碳钢平焊法兰 2.规格、压力等级:DN80 PN1.6 3.连接形式:焊接 4.其它：详见设计图纸并符合相关规范要求 |  | 副 | 131
32 | 031003001001 | 球阀 | 1.类型:球阀 2.安装部位:管道井 3.规格、压力等级:DN32 PN1.6 4.连接形式:丝接 5.其它：详见设计图纸并符合相关规范要求 |  | 个 | 614
33 | 031003001002 | 锁闭阀 | 1.类型:锁闭阀 2.安装部位:管道井 3.规格、压力等级:DN32 |  | 个 | 614
本页小计
注：为计取规费等的使用，可在表中增设其中：“定额人工费”
表—08
分部分项工程和单价措施项目清单与计价表
工程名称：管道工程 |  |  |  | 标段：稀土高新区老旧供热管网改造提升工程——幸福南路沿线一标段施工 |  |  |  | 第 7 页 共 8 页
序号 | 项目编码 | 项目名称 | 项目特征描述 |  | 计量单位 | 工程量 | 金额（元）
[7 empty] | 综合单价 |  | 合价 | 其中
暂估价
PN1.6 4.连接形式:丝接 5.其它：详见设计图纸并符合相关规范要求
34 | 031003001003 | 过滤器 | 1.类型:过滤器 2.安装部位:管道井 3.规格、压力等级:DN32 PN1.6 4.连接形式:丝接 5.其它：详见设计图纸并符合相关规范要求 |  | 个 | 307
35 | 031003001004 | 自动排气阀 | 1.类型:自动排气阀 2.安装部位:管道井 3.规格、压力等级:DN20 PN1.6 4.连接形式:丝接 5.其它：详见设计图纸并符合相关规范要求 |  | 个 | 50
36 | 031003001005 | 球阀 | 1.类型:球阀 2.安装部位:管道井 3.规格、压力等级:DN20 PN1.6 4.连接形式:丝接 5.其它：详见设计图纸并符合相关规范要求 |  | 个 | 100
37 | 031003001006 | 螺纹阀门 | 1.类型:泄水球阀 2.规格、压力等级:DN40 PN1.6 3.连接形式:丝接 4.其它：详见设计图纸并符合相关规范要求 |  | 个 | 12
38 | 031003001007 | 螺纹阀门 | 1.类型:泄水球阀 2.规格、压力等级:DN80 PN1.6 3.连接形式:丝接 4.其它：详见设计图纸并符合相关规范要求 |  | 个 | 8
39 | 031002003001 | 刚性防水套管 | 1.名称、类型:刚性防水套管制作、安装 2.规格:DN200 3.其它：详见设计图纸并符合相关规范要求 |  | 个 | 4
40 | 031002003002 | 刚性防水套管 | 1.名称、类型:刚性防水套管制作、安装 2.规格:DN150 |  | 个 | 8
本页小计
注：为计取规费等的使用，可在表中增设其中：“定额人工费”
表—08
分部分项工程和单价措施项目清单与计价表
工程名称：管道工程 |  |  |  | 标段：稀土高新区老旧供热管网改造提升工程——幸福南路沿线一标段施工 |  |  |  | 第 8 页 共 8 页
序号 | 项目编码 | 项目名称 | 项目特征描述 |  | 计量单位 | 工程量 | 金额（元）
[7 empty] | 综合单价 |  | 合价 | 其中
暂估价
3.其它：详见设计图纸并符合相关规范要求
41 | 031002003003 | 刚性防水套管 | 1.名称、类型:刚性防水套管制作、安装 2.规格:DN125 3.其它：详见设计图纸并符合相关规范要求 |  | 个 | 6
42 | 031002003004 | 刚性防水套管 | 1.名称、类型:刚性防水套管制作、安装 2.规格:DN100 3.其它：详见设计图纸并符合相关规范要求 |  | 个 | 8
43 | 031002003005 | 刚性防水套管 | 1.名称、类型:刚性防水套管制作、安装 2.规格:DN80 3.其它：详见设计图纸并符合相关规范要求 |  | 个 | 20
44 | 031002003006 | 刚性防水套管 | 1.名称、类型:刚性防水套管制作、安装 2.规格:DN70 3.其它：详见设计图纸并符合相关规范要求 |  | 个 | 88
45 | 031002003007 | 套管 | 1.名称、类型:混凝土楼板一般钢套管 2.规格:DN65 |  | 个 | 100
46 | 031002003008 | 套管 | 1.名称、类型:混凝土楼板一般钢套管 2.规格:DN50 |  | 个 | 108
47 | 031002003009 | 套管 | 1.名称、类型:混凝土楼板一般钢套管 2.规格:DN40 |  | 个 | 42
48 | 040503001001 | 砌筑支墩 | 1.名称：管道支墩(挡墩) 每处1m3内 2.其它：详见设计图纸并符合相关规范要求 |  | m3 | 4.46
49 | 031009001001 | 采暖工程系统调试 | 1.名称：采暖工程系统调试 |  | 系统 | 1
分部小计
措施项目
50 | 031301017001 | 脚手架搭拆 |  |  | 项 | 1
分部小计
本页小计
合 计
注：为计取规费等的使用，可在表中增设其中：“定额人工费”
表—08

## 表-12 其他项目清单与计价汇总表
其他项目清单与计价汇总表
工程名称：管道工程 |  | 标段：稀土高新区老旧供热管网改造提升工程——幸福南路沿线一标段施工 |  |  |  | 第 1 页 共 1 页
序号 | 项目名称 |  | 费率(%) | 金额(元) | 结算金额(元) |  | 备注
1 | 暂列金额 | [5 empty] | 明细详见表-12-1
2 | 暂估价
2.1 | 专业工程暂估价 | [5 empty] | 明细详见表-12-3
2.2 | 材料暂估价 |  |  | 一 |  |  | 明细详见表-12-2
3 | 计日工 | [5 empty] | 明细详见表-12-4
4 | 总承包服务费 | [5 empty] | 明细详见表-12-5
5 | 材料检验试验费
6 | 建筑工程能效测评费
7 | 工程变更及现场签证
8 | 提前竣工（赶工补偿）
9 | 无负荷联合试运转费
10 | 停窝工损失费
11 | 施工期间未完工程保护费
12 | 企业自有工人培训管理费
13 | 建筑工人实名制费
14 | 安全生产费 |  | 3
合计 | [6 empty] | —
注：材料（工程设备）暂估单价进入清单项目综合单价，此处不汇总。
表-12

## 表-12-1 暂列金额表
暂列金额明细表
工程名称：管道工程 |  | 标段：稀土高新区老旧供热管网改造提升工程——幸福南路沿线一标段施工 |  |  | 第 1 页 共 1 页
序号 | 项目名称 |  | 计量单位 | 暂定金额（元） |  | 备注
合 计 | [5 empty] | —
注：此表由招标人填写，如不能详列，也可只列暂列金额总额，投标人应将上述暂列金额计入投标总价中。
表—12—1

## 表-13 规费、税金项目清单与计价表
规费、税金项目计价表
工程名称：管道工程 |  | 标段：稀土高新区老旧供热管网改造提升工程——幸福南路沿线一标段施工 |  |  |  | 第 1 页 共 1 页
序号 | 项目名称 |  | 计算基础 |  | 计算基数 |  | 计算费率(%) | 金额（元）
1 | 规费 |  | 社会保险费+住房公积金+水利建设基金+环境保护税
1.1 | 社会保险费 |  | 养老失业保险+基本医疗保险+工伤保险+生育保险
(1) | 养老失业保险 |  | 分部分项人工费+组织措施项目人工费+技术措施项目人工费+分部分项人工费调整+技术措施项目人工费调整 |  |  |  | 10.5
(2) | 基本医疗保险 |  | 分部分项人工费+组织措施项目人工费+技术措施项目人工费+分部分项人工费调整+技术措施项目人工费调整 |  |  |  | 3.7
(3) | 工伤保险 |  | 分部分项人工费+组织措施项目人工费+技术措施项目人工费+分部分项人工费调整+技术措施项目人工费调整 |  |  |  | 0.4
(4) | 生育保险 |  | 分部分项人工费+组织措施项目人工费+技术措施项目人工费+分部分项人工费调整+技术措施项目人工费调整 |  |  |  | 0.3
1.2 | 住房公积金 |  | 分部分项人工费+组织措施项目人工费+技术措施项目人工费+分部分项人工费调整+技术措施项目人工费调整 |  |  |  | 3.7
1.3 | 水利建设基金 |  | 分部分项人工费+组织措施项目人工费+技术措施项目人工费+分部分项人工费调整+技术措施项目人工费调整 |  |  |  | 0.4
1.4 | 环境保护税
2 | 税金 |  | 税前工程造价 |  |  |  | 9
合 计
编制人（造价人员）： |  |  |  | 复核人（造价工程师）：
表-13