## 表-08 分部分项工程和单价措施项目清单与计价表
分部分项工程和单价措施项目清单与计价表
工程名称：道路拆除恢复工程 |  |  |  | 标段：稀土高新区老旧供热管网改造提升工程——幸福南路沿线一标段施工 |  |  |  | 第 1 页 共 6 页
序号 | 项目编码 | 项目名称 | 项目特征描述 |  | 计量单位 | 工程量 | 金额（元）
[7 empty] | 综合单价 |  | 合价 | 其中
暂估价
拆除环保硬化部分
1 | 040402017001 | 拆除路面切缝 | 1.类别:混凝土垫层切缝 2.厚度:15cm 3.2.其它：详见设计图纸并符合相关规范要求 |  | m | 361
2 | 041001002001 | 拆除环保砖硬化 | 1.拆除环保砖（6cm面层+3cm结合层1：3水泥砂浆） 2.拆除混凝土垫层15cm 3.其它：详见设计图纸并符合相关规范要求 |  | m2 | 1395
3 | 040103002001 | 余方弃置 | 1.废弃料品种:建筑垃圾 2.运距:25km 3.运输机械：装载机装车，自卸汽车外运 4.其它：详见设计图纸并符合相关规范要求 |  | m3 | 334.8
分部小计
拆除混凝土路面部分
4 | 041001001002 | 拆除路面切缝 | 1.水泥混凝土路面切缝厚度20cm，延两侧 2.其它：详见设计图纸并符合相关规范要求 |  | m | 1492
5 | 041001001003 | 拆除路面 | 1.挖机带破碎锤拆除:20CM厚混凝土路面 2.其它：详见设计图纸并符合相关规范要求 |  | m2 | 2375
6 | 040103002002 | 余方弃置 | 1.废弃料品种:建筑垃圾 2.运距:25km 3.运输机械：装载机装车，自卸汽车外运 4.其它：详见设计图纸并符合相关规范要求 |  | m3 | 475
7 | 041001003001 | 拆除基层 | 1.材质:天然砂砾（挖机挖石渣） 2.厚度:20cm 3.部位:路基 4.其它：详见设计图纸并符合相关规范要求 |  | m2 | 2375
8 | 041001003002 | 拆除基层 | 1.材质:水泥稳定级配碎石（挖机挖石渣） 2.厚度:20cm |  | m2 | 2375
本页小计
注：为计取规费等的使用，可在表中增设其中：“定额人工费”
表—08
分部分项工程和单价措施项目清单与计价表
工程名称：道路拆除恢复工程 |  |  |  | 标段：稀土高新区老旧供热管网改造提升工程——幸福南路沿线一标段施工 |  |  |  | 第 2 页 共 6 页
序号 | 项目编码 | 项目名称 | 项目特征描述 |  | 计量单位 | 工程量 | 金额（元）
[7 empty] | 综合单价 |  | 合价 | 其中
暂估价
3.部位:路基 4.其它：详见设计图纸并符合相关规范要求
9 | 041001005001 | 拆除侧、平(缘）石 | 1.材质:花岗岩侧石（保护性拆除） |  | m | 85
10 | 040103002003 | 余方弃置 | 1.废弃料品种:建筑垃圾 2.运距:25km 3.运输机械：自卸汽车外运 4.其它：详见设计图纸并符合相关规范要求 |  | m3 | 950
分部小计
拆除砖砌井
11 | 041001009001 | 拆除井 | 1.拆除构件：砖砌井 2.拆除方式：挖机带破碎锤拆除 |  | 座 | 25
12 | 040103002004 | 余方弃置 | 1.废弃料品种:建筑垃圾 2.运距:25km 3.运输机械：装载机装车，自卸汽车外运 4.其它：详见设计图纸并符合相关规范要求 |  | m3 | 188.5
分部小计
恢复环保砖硬化
13 | 040204001001 | 环保砖硬化整形碾压 | 1.部位:环保砖路床基底 2.处理厚度:10cm以内挖高填低，纵横整坡，整平碾压 3.土基夯实系数:≥93% 4.其它：详见设计图纸并符合相关规范要求 |  | m2 | 1395
14 | 040204003001 | 现浇混凝土人行道垫层 | 1.混凝土强度等级:C20 2.厚度:15cm 3.其它：详见设计图纸并符合相关规范要求 |  | m2 | 1395
15 | 040204002001 | 人行道块料铺设 | 1.部位:人行道 2.范围:6cm厚环保砖+3cm厚1：3水泥砂浆 3.其它：详见设计图纸并符合相关规范要求 |  | m2 | 1395
分部小计
恢复混凝土路面
本页小计
注：为计取规费等的使用，可在表中增设其中：“定额人工费”
表—08
分部分项工程和单价措施项目清单与计价表
工程名称：道路拆除恢复工程 |  |  |  | 标段：稀土高新区老旧供热管网改造提升工程——幸福南路沿线一标段施工 |  |  |  | 第 3 页 共 6 页
序号 | 项目编码 | 项目名称 | 项目特征描述 |  | 计量单位 | 工程量 | 金额（元）
[7 empty] | 综合单价 |  | 合价 | 其中
暂估价
16 | 040202001001 | 路床(槽）整形 | 1.部位:混凝土路面 2.处理厚度:10cm以内的挖高填低，整平，碾压，理顺坡度形成设计要求的纵，横坡度 3.土基夯实系数:≥93% 4.其它：详见设计图纸并符合相关规范要求 |  | m2 | 2375
17 | 040202009001 | 砂砾石 | 1.摊铺方式:人机配合 2.石料规格:天然砂砾 3.厚度:20cm 4.其它：详见设计图纸并符合相关规范要求 |  | m2 | 2375
18 | 040202009002 | 砂砾石 | 1.摊铺方式:人机配合 2.石料规格:中粗砂 3.厚度:3cm 4.其它：详见设计图纸并符合相关规范要求 |  | m2 | 2375
19 | 040202015001 | 水泥稳定碎(砾）石 | 1.摊铺方式:人机配合 2.石料规格:水泥稳定级配碎石基层 3.厚度:15cm 4.其它：详见设计图纸并符合相关规范要求 |  | m2 | 2375
20 | 040203007001 | 水泥混凝土 | 1.混凝土强度等级:C35 2.厚度:20cm 3.养生方式:塑料薄膜 4.伸缩缝： 5.其它：详见设计图纸并符合相关规范要求 |  | m2 | 2375
21 | 040204004001 | 安砌侧(平、缘）石 | 1.材料品种、规格:花岗岩侧石（利旧） |  | m | 85
分部小计
新建砼模块井
22 | 040504002001 | （入户井1）混凝土模块井 | 1.墙体：混凝土模块井30*40模块，墙体配筋参见12SS508 2.内壁：1：3水泥砂浆抹面20mm厚 3.C15素混凝土底板150mm厚 4.底板模板制作、安拆 5.盖板：J参见05N4-6 砖结构人井盖板 |  | 座 | 5
本页小计
注：为计取规费等的使用，可在表中增设其中：“定额人工费”
表—08
分部分项工程和单价措施项目清单与计价表
工程名称：道路拆除恢复工程 |  |  |  | 标段：稀土高新区老旧供热管网改造提升工程——幸福南路沿线一标段施工 |  |  |  | 第 4 页 共 6 页
序号 | 项目编码 | 项目名称 | 项目特征描述 |  | 计量单位 | 工程量 | 金额（元）
[7 empty] | 综合单价 |  | 合价 | 其中
暂估价
6.井圈井盖：使用复合井圈井盖，材料 使用铸铁砼材料 6.雨水集水坑：长*宽*高500*500*500mm 7.人井内需做爬梯，材料 使用20钢筋制作具体做法参见 05R400及附图 8.
23 | 040504002002 | （入户井2）混凝土模块井 | 1.墙体：混凝土模块井30*40模块，墙体配筋参见12SS508 2.内壁：1：3水泥砂浆抹面20mm厚 3.C15素混凝土底板150mm厚 4.底板模板制作、安拆 5.盖板：J参见05N4-6 砖结构人井盖板 6.井圈井盖：使用复合井圈井盖，材料 使用铸铁砼材料 6.雨水集水坑：长*宽*高500*500*500mm 7.人井内需做爬梯，材料 使用20钢筋制作具体做法参见 05R400及附图 8. |  | 座 | 20
24 | 040504002003 | （RJ1）混凝土模块井 | 1.墙体：混凝土模块井30*40模块，墙体配筋参见12SS508 2.内壁：1：3水泥砂浆抹面20mm厚 3.C15素混凝土底板150mm厚 4.底板模板制作、安拆 5.盖板：J参见05N4-6 砖结构人井盖板 6.井圈井盖：使用复合井圈井盖，材料 使用铸铁砼材料 6.雨水集水坑：长*宽*高500*500*500mm 7.人井内需做爬梯，材料 使用20钢筋制作具体做法参见 05R400及附图 8. |  | 座 | 1
本页小计
注：为计取规费等的使用，可在表中增设其中：“定额人工费”
表—08
分部分项工程和单价措施项目清单与计价表
工程名称：道路拆除恢复工程 |  |  |  | 标段：稀土高新区老旧供热管网改造提升工程——幸福南路沿线一标段施工 |  |  |  | 第 5 页 共 6 页
序号 | 项目编码 | 项目名称 | 项目特征描述 |  | 计量单位 | 工程量 | 金额（元）
[7 empty] | 综合单价 |  | 合价 | 其中
暂估价
25 | 040504002004 | （RJ2）混凝土模块井 | 1.墙体：混凝土模块井,30*40模块，墙体配筋参见12SS508 2.内壁：1：3水泥砂浆抹面20mm厚 3.C15素混凝土底板150mm厚 4.底板模板制作、安拆 5.盖板：J参见05N4-6 砖结构人井盖板 6.井圈井盖：使用复合井圈井盖，材料 使用铸铁砼材料 6.雨水集水坑：长*宽*高500*500*500mm 7.人井内需做爬梯，材料 使用20钢筋制作具体做法参见 05R400及附图 8. |  | 座 | 1
26 | 040504002005 | （RJ3、4）混凝土模块井 | 1.墙体：混凝土模块井,30*40模块，墙体配筋参见12SS508 2.内壁：1：3水泥砂浆抹面20mm厚 3.C15素混凝土底板150mm厚 4.底板模板制作、安拆 5.盖板：J参见05N4-6 砖结构人井盖板 6.井圈井盖：使用复合井圈井盖，材料 使用铸铁砼材料 6.雨水集水坑：长*宽*高500*500*500mm 7.人井内需做爬梯，材料 使用20钢筋制作具体做法参见 05R400及附图 8. |  | 座 | 2
27 | 040504002007 | （RJ5）混凝土模块井 | 1.墙体：混凝土模块井30*40模块，墙体配筋参见12SS508 2.内壁：1：3水泥砂浆抹面20mm厚 3.C15素混凝土底板150mm厚 4.底板模板制作、安拆 5.盖板：J参见05N4-6 砖 |  | 座 | 1
本页小计
注：为计取规费等的使用，可在表中增设其中：“定额人工费”
表—08
分部分项工程和单价措施项目清单与计价表
工程名称：道路拆除恢复工程 |  |  |  | 标段：稀土高新区老旧供热管网改造提升工程——幸福南路沿线一标段施工 |  |  |  | 第 6 页 共 6 页
序号 | 项目编码 | 项目名称 | 项目特征描述 |  | 计量单位 | 工程量 | 金额（元）
[7 empty] | 综合单价 |  | 合价 | 其中
暂估价
结构人井盖板 6.井圈井盖：使用复合井圈井盖，材料 使用铸铁砼材料 6.雨水集水坑：长*宽*高500*500*500mm 7.人井内需做爬梯，材料 使用20钢筋制作具体做法参见 05R400及附图 8.
分部小计
措施项目
28 | 011705001001 | 大型机械设备进出场及安拆 | 压路机 进出场费 |  | 台次 | 1
分部小计
本页小计
合 计
注：为计取规费等的使用，可在表中增设其中：“定额人工费”
表—08

## 表-11 总价措施项目清单与计价表
总价措施项目清单与计价表
工程名称：道路拆除恢复工程 |  |  | 标段：稀土高新区老旧供热管网改造提升工程——幸福南路沿线一标段施工 | [5 empty] | 第 1 页 共 1 页
序号 | 项目编码 | 项目名称 |  | 计算基础 | 费率(%) | 金额(元) |  | 调整费率(%) |  | 调整后金额(元) | 备注
1 | 041109001 | 安全文明施工费
1.1 | 041109001001 | 文明施工与环境保护费 |  | 分部分项人工费+技术措施项目人工费 | 2
1.2 | 041109001002 | 临时设施费 |  | 分部分项人工费+技术措施项目人工费 | 1.28
2 | 041109004001 | 雨季施工增加费 |  | 分部分项人工费+技术措施项目人工费 | 0.5
3 | 04B001 | 工程定位复测费 |  | 分部分项人工费+技术措施项目人工费 | 0.1
4 | 041109003001 | 二次搬运费 |  | 分部分项人工费+技术措施项目人工费 | 0.1
合 计
编制人（造价人员）： | [6 empty] | 复核人（造价工程师）：
注：1.“计算基础”中安全文明施工费可为“定额基价”、“定额人工费”或“定额人工费+定额机械费”，其他项目可为“定额人工费”或“定额人工费+定额机械费”。 2.按施工方案计算的措施费，若无“计算基础”和“费率”的数值，也可只填“金额”数值，但应在备注栏说明施工方案出处或计算方法。
表-11

## 表-12 其他项目清单与计价汇总表
其他项目清单与计价汇总表
工程名称：道路拆除恢复工程 |  | 标段：稀土高新区老旧供热管网改造提升工程——幸福南路沿线一标段施工 |  |  |  | 第 1 页 共 1 页
序号 | 项目名称 |  | 费率(%) | 金额(元) | 结算金额(元) |  | 备注
1 | 暂列金额 | [5 empty] | 明细详见表-12-1
2 | 暂估价
2.1 | 专业工程暂估价 | [5 empty] | 明细详见表-12-3
2.2 | 材料暂估价 |  |  | 一 |  |  | 明细详见表-12-2
3 | 计日工 | [5 empty] | 明细详见表-12-4
4 | 总承包服务费 | [5 empty] | 明细详见表-12-5
5 | 材料检验试验费
6 | 建筑工程能效测评费
7 | 工程变更及现场签证
8 | 提前竣工（赶工补偿）
9 | 无负荷联合试运转费
10 | 停窝工损失费
11 | 施工期间未完工程保护费
12 | 企业自有工人培训管理费
13 | 建筑工人实名制费
14 | 安全生产费 |  | 1.5
合计 | [6 empty] | —
注：材料（工程设备）暂估单价进入清单项目综合单价，此处不汇总。
表-12

## 表-13 规费、税金项目清单与计价表
规费、税金项目计价表
工程名称：道路拆除恢复工程 |  | 标段：稀土高新区老旧供热管网改造提升工程——幸福南路沿线一标段施工 |  |  |  | 第 1 页 共 1 页
序号 | 项目名称 |  | 计算基础 |  | 计算基数 |  | 计算费率(%) | 金额（元）
1 | 规费 |  | 社会保险费+住房公积金+水利建设基金+环境保护税
1.1 | 社会保险费 |  | 养老失业保险+基本医疗保险+工伤保险+生育保险
(1) | 养老失业保险 |  | 分部分项人工费+组织措施项目人工费+技术措施项目人工费+分部分项人工费调整+技术措施项目人工费调整 |  |  |  | 10.5
(2) | 基本医疗保险 |  | 分部分项人工费+组织措施项目人工费+技术措施项目人工费+分部分项人工费调整+技术措施项目人工费调整 |  |  |  | 3.7
(3) | 工伤保险 |  | 分部分项人工费+组织措施项目人工费+技术措施项目人工费+分部分项人工费调整+技术措施项目人工费调整 |  |  |  | 0.4
(4) | 生育保险 |  | 分部分项人工费+组织措施项目人工费+技术措施项目人工费+分部分项人工费调整+技术措施项目人工费调整 |  |  |  | 0.3
1.2 | 住房公积金 |  | 分部分项人工费+组织措施项目人工费+技术措施项目人工费+分部分项人工费调整+技术措施项目人工费调整 |  |  |  | 3.7
1.3 | 水利建设基金 |  | 分部分项人工费+组织措施项目人工费+技术措施项目人工费+分部分项人工费调整+技术措施项目人工费调整 |  |  |  | 0.4
1.4 | 环境保护税
2 | 税金 |  | 税前工程造价 |  |  |  | 9
合 计
编制人（造价人员）： |  |  |  | 复核人（造价工程师）：
表-13