## 表-08 分部分项工程和单价措施项目清单与计价表
分部分项工程和单价措施项目清单与计价表
工程名称：稀土高新区老旧供热管网改造提升工程--幸福南路沿线二标段施工-室内采暖 |  |  |  | 标段：稀土高新区老旧供热管网改造提升工程--幸福南路沿线二标段施工 |  |  |  | 第 1 页 共 10 页
序号 | 项目编码 | 项目名称 | 项目特征描述 |  | 计量单位 | 工程量 | 金额（元）
[7 empty] | 综合单价 |  | 合价 | 其中
暂估价
农牧家属楼
1 | 031001008001 | 直埋式预制保温管 | 1.名称:直埋预制保温管（地沟内） 2.介质:热媒介 3.管道材质、规格:钢管DN65 4.连接形式:电弧焊 5.压力试验及吹、洗设计要求:水压试验及水冲洗 |  | m | 186.8
2 | 030804001001 | 热缩套袖补口 | 1.名称:预制直埋保温管热缩套袖补口（地沟内） 2.规格:DN65 |  | 个 | 36
3 | 031001002001 | 钢管 | 1.安装部位:管道井 2.介质:热媒介 3.规格、压力等级:无缝钢管DN65*4.0 4.连接形式:焊接 5.压力试验及吹、洗设计要求:水压试验及水冲洗 |  | m | 123.6
4 | 031001002002 | 钢管 | 1.安装部位:管道井 2.介质:热媒介 3.规格、压力等级:无缝钢管DN50*3.5 4.连接形式:焊接 5.压力试验及吹、洗设计要求:水压试验及水冲洗 |  | m | 78
5 | 031001002003 | 钢管 | 1.安装部位:管道井 2.介质:热媒介 3.规格、压力等级:无缝钢管DN40*3.5 4.连接形式:焊接 5.压力试验及吹、洗设计要求:水压试验及水冲洗 |  | m | 48
6 | 031001002004 | 钢管 | 1.安装部位:管道井 2.介质:热媒介 3.规格、压力等级:无缝钢管DN25*3.5 4.连接形式:焊接 5.压力试验及吹、洗设计要求:水压试验及水冲洗 |  | m | 228
7 | 031001002005 | 钢管 | 1.安装部位:管道井 2.介质:热媒介 3.规格、压力等级:无缝钢管DN20*3.5 4.连接形式:焊接 5.压力试验及吹、洗设计 |  | m | 24
本页小计
注：为计取规费等的使用，可在表中增设其中：“定额人工费”
表—08
分部分项工程和单价措施项目清单与计价表
工程名称：稀土高新区老旧供热管网改造提升工程--幸福南路沿线二标段施工-室内采暖 |  |  |  | 标段：稀土高新区老旧供热管网改造提升工程--幸福南路沿线二标段施工 |  |  |  | 第 2 页 共 10 页
序号 | 项目编码 | 项目名称 | 项目特征描述 |  | 计量单位 | 工程量 | 金额（元）
[7 empty] | 综合单价 |  | 合价 | 其中
暂估价
要求:水压试验及水冲洗
8 | 031201001005 | 管道刷油 | 1.除锈级别:管道除轻锈 2.油漆品种:防锈漆 3.涂刷遍数、漆膜厚度:两遍 |  | m2 | 77.77
9 | 031002001001 | 管道支架 | 1.材质:型钢 2.管架形式:管道支架（管道井） |  | kg | 377.78
10 | 031201003001 | 金属结构刷油 | 1.除锈级别:除轻锈（管道井） 2.油漆品种:红丹酚醛防锈漆，灰色调和漆 3.结构类型:金属结构 4.涂刷遍数、漆膜厚度:两遍 |  | kg | 377.78
11 | 031208002001 | 管道绝热 | 1.绝热材料品种:难燃B1级橡塑保温 2.绝热厚度:50mm 3.管道外径:DN80以下 4.部位:管道井 |  | m3 | 2.55
12 | 031208002002 | 管道绝热 | 1.绝热材料品种:难燃B1级橡塑保温 2.绝热厚度:50mm 3.管道外径:DN50以下 4.部位:管道井 |  | m3 | 2.49
13 | 031208002003 | 管道绝热 | 1.绝热材料品种:难燃B1级橡塑保温 2.绝热厚度:30mm 3.管道外径:DN50以下 4.部位:管道井 |  | m3 | 1.43
14 | 031208007001 | 防潮层、保护层 | 1.材料:玻璃丝布保护层 2.层数:2层 |  | m2 | 213.15
15 | 031201001001 | 管道刷油 | 1.名称:管道玻璃丝布外刷油（管道井） 2.油漆品种:调和漆 3.涂刷遍数、漆膜厚度:两遍 |  | m2 | 213.15
16 | 031003003001 | 焊接法兰阀门 | 1.类型:蝶阀（管道井） 2.规格、压力等级:D71J-10型，DN65 3.连接形式:法兰连接 |  | 个 | 16
17 | 031003011001 | 法兰 | 1.材质:碳钢平焊法兰（管道井） 2.规格、压力等级:DN65 3.连接形式:焊接 |  | 副 | 16
本页小计
注：为计取规费等的使用，可在表中增设其中：“定额人工费”
表—08
分部分项工程和单价措施项目清单与计价表
工程名称：稀土高新区老旧供热管网改造提升工程--幸福南路沿线二标段施工-室内采暖 |  |  |  | 标段：稀土高新区老旧供热管网改造提升工程--幸福南路沿线二标段施工 |  |  |  | 第 3 页 共 10 页
序号 | 项目编码 | 项目名称 | 项目特征描述 |  | 计量单位 | 工程量 | 金额（元）
[7 empty] | 综合单价 |  | 合价 | 其中
暂估价
18 | 031003001001 | 螺纹阀门 | 1.类型:自动排气阀（管道井） 2.规格、压力等级:DN20 3.连接形式:螺纹连接 |  | 个 | 16
19 | 031003001002 | 螺纹阀门 | 1.类型:截止阀（管道井） 2.规格、压力等级:DN20 3.连接形式:螺纹连接 |  | 个 | 16
20 | 031003001003 | 螺纹阀门 | 1.类型:闸阀（管道井） 2.规格、压力等级:Z44T-10，DN20 3.连接形式:螺纹连接 |  | 个 | 8
21 | 031003001004 | 螺纹阀门 | 1.类型:铜质锁闭阀（管道井） 2.规格、压力等级:DN25 3.连接形式:螺纹连接 |  | 个 | 228
22 | 031003001005 | 螺纹阀门 | 1.类型:过滤器（管道井） 2.规格、压力等级:DN25 3.连接形式:螺纹连接 |  | 个 | 114
23 | 031003001006 | 螺纹阀门 | 1.类型:铜质球阀（管道井） 2.规格、压力等级:DN25 3.连接形式:螺纹连接 |  | 个 | 228
分部小计
森林警家属楼
24 | 031001008002 | 直埋式预制保温管 | 1.名称:直埋预制保温管（地沟内） 2.介质:热媒介 3.管道材质、规格:钢管DN65 4.连接形式:电弧焊 5.压力试验及吹、洗设计要求:水压试验及水冲洗 |  | m | 67.8
25 | 030804001002 | 热缩套袖补口 | 1.名称:预制直埋保温管热缩套袖补口（地沟内） 2.规格:DN65 |  | 个 | 12
26 | 031001002006 | 钢管 | 1.安装部位:管道井 2.介质:热媒介 3.规格、压力等级:无缝钢管DN65*4.0 4.连接形式:焊接 5.压力试验及吹、洗设计要求:水压试验及水冲洗 |  | m | 39.6
本页小计
注：为计取规费等的使用，可在表中增设其中：“定额人工费”
表—08
分部分项工程和单价措施项目清单与计价表
工程名称：稀土高新区老旧供热管网改造提升工程--幸福南路沿线二标段施工-室内采暖 |  |  |  | 标段：稀土高新区老旧供热管网改造提升工程--幸福南路沿线二标段施工 |  |  |  | 第 4 页 共 10 页
序号 | 项目编码 | 项目名称 | 项目特征描述 |  | 计量单位 | 工程量 | 金额（元）
[7 empty] | 综合单价 |  | 合价 | 其中
暂估价
27 | 031001002007 | 钢管 | 1.安装部位:管道井 2.介质:热媒介 3.规格、压力等级:无缝钢管DN50*3.5 4.连接形式:焊接 5.压力试验及吹、洗设计要求:水压试验及水冲洗 |  | m | 36
28 | 031001002008 | 钢管 | 1.安装部位:管道井 2.介质:热媒介 3.规格、压力等级:无缝钢管DN40*3.5 4.连接形式:焊接 5.压力试验及吹、洗设计要求:水压试验及水冲洗 |  | m | 18
29 | 031001002009 | 钢管 | 1.安装部位:管道井 2.介质:热媒介 3.规格、压力等级:无缝钢管DN25*3.5 4.连接形式:焊接 5.压力试验及吹、洗设计要求:水压试验及水冲洗 |  | m | 84
30 | 031001002010 | 钢管 | 1.安装部位:管道井 2.介质:热媒介 3.规格、压力等级:无缝钢管DN20*3.5 4.连接形式:焊接 5.压力试验及吹、洗设计要求:水压试验及水冲洗 |  | m | 9
31 | 031201001006 | 管道刷油 | 1.除锈级别:管道除轻锈 2.油漆品种:防锈漆 3.涂刷遍数、漆膜厚度:两遍 |  | m2 | 28.67
32 | 031002001002 | 管道支架 | 1.材质:型钢 2.管架形式:管道支架（管道井） |  | kg | 139.66
33 | 031201003002 | 金属结构刷油 | 1.除锈级别:除轻锈（管道井） 2.油漆品种:红丹酚醛防锈漆，灰色调和漆 3.结构类型:金属结构 4.涂刷遍数、漆膜厚度:两遍 |  | kg | 139.66
34 | 031208002004 | 管道绝热 | 1.绝热材料品种:难燃B1级橡塑保温 2.绝热厚度:50mm 3.管道外径:DN80以下 |  | m3 | 0.82
本页小计
注：为计取规费等的使用，可在表中增设其中：“定额人工费”
表—08
分部分项工程和单价措施项目清单与计价表
工程名称：稀土高新区老旧供热管网改造提升工程--幸福南路沿线二标段施工-室内采暖 |  |  |  | 标段：稀土高新区老旧供热管网改造提升工程--幸福南路沿线二标段施工 |  |  |  | 第 5 页 共 10 页
序号 | 项目编码 | 项目名称 | 项目特征描述 |  | 计量单位 | 工程量 | 金额（元）
[7 empty] | 综合单价 |  | 合价 | 其中
暂估价
4.部位:管道井
35 | 031208002005 | 管道绝热 | 1.绝热材料品种:难燃B1级橡塑保温 2.绝热厚度:50mm 3.管道外径:DN50以下 4.部位:管道井 |  | m3 | 1.05
36 | 031208002006 | 管道绝热 | 1.绝热材料品种:难燃B1级橡塑保温 2.绝热厚度:30mm 3.管道外径:DN50以下 4.部位:管道井 |  | m3 | 0.53
37 | 031208007002 | 防潮层、保护层 | 1.材料:玻璃丝布保护层 2.层数:2层 |  | m2 | 79.14
38 | 031201001002 | 管道刷油 | 1.名称:管道玻璃丝布外刷油（管道井） 2.油漆品种:调和漆 3.涂刷遍数、漆膜厚度:两遍 |  | m2 | 79.14
39 | 031003003002 | 焊接法兰阀门 | 1.类型:蝶阀（管道井） 2.规格、压力等级:D71J-10型，DN65 3.连接形式:法兰连接 |  | 个 | 6
40 | 031003011002 | 法兰 | 1.材质:碳钢平焊法兰（管道井） 2.规格、压力等级:DN65 3.连接形式:焊接 |  | 副 | 6
41 | 031003001007 | 螺纹阀门 | 1.类型:自动排气阀（管道井） 2.规格、压力等级:DN20 3.连接形式:螺纹连接 |  | 个 | 6
42 | 031003001008 | 螺纹阀门 | 1.类型:截止阀（管道井） 2.规格、压力等级:DN20 3.连接形式:螺纹连接 |  | 个 | 6
43 | 031003001009 | 螺纹阀门 | 1.类型:闸阀（管道井） 2.规格、压力等级:Z44T-10，DN20 3.连接形式:螺纹连接 |  | 个 | 3
44 | 031003001010 | 螺纹阀门 | 1.类型:铜质锁闭阀（管道井） 2.规格、压力等级:DN25 3.连接形式:螺纹连接 |  | 个 | 84
45 | 031003001011 | 螺纹阀门 | 1.类型:过滤器（管道井） 2.规格、压力等级:DN25 |  | 个 | 42
本页小计
注：为计取规费等的使用，可在表中增设其中：“定额人工费”
表—08
分部分项工程和单价措施项目清单与计价表
工程名称：稀土高新区老旧供热管网改造提升工程--幸福南路沿线二标段施工-室内采暖 |  |  |  | 标段：稀土高新区老旧供热管网改造提升工程--幸福南路沿线二标段施工 |  |  |  | 第 6 页 共 10 页
序号 | 项目编码 | 项目名称 | 项目特征描述 |  | 计量单位 | 工程量 | 金额（元）
[7 empty] | 综合单价 |  | 合价 | 其中
暂估价
3.连接形式:螺纹连接
46 | 031003001012 | 螺纹阀门 | 1.类型:铜质球阀（管道井） 2.规格、压力等级:DN25 3.连接形式:螺纹连接 |  | 个 | 84
分部小计
横远天骄7号楼
47 | 031001008003 | 直埋式预制保温管 | 1.名称:直埋预制保温管（地沟内） 2.介质:热媒介 3.管道材质、规格:钢管DN65 4.连接形式:电弧焊 5.压力试验及吹、洗设计要求:水压试验及水冲洗 |  | m | 74.4
48 | 030804001003 | 热缩套袖补口 | 1.名称:预制直埋保温管热缩套袖补口（地沟内） 2.规格:DN65 |  | 个 | 15
49 | 031001002011 | 钢管 | 1.安装部位:管道井 2.介质:热媒介 3.规格、压力等级:无缝钢管DN50*3.5 4.连接形式:焊接 5.压力试验及吹、洗设计要求:水压试验及水冲洗 |  | m | 52.8
50 | 031001002012 | 钢管 | 1.安装部位:管道井 2.介质:热媒介 3.规格、压力等级:无缝钢管DN40*3.5 4.连接形式:焊接 5.压力试验及吹、洗设计要求:水压试验及水冲洗 |  | m | 72
51 | 031001002013 | 钢管 | 1.安装部位:管道井 2.介质:热媒介 3.规格、压力等级:无缝钢管DN25*3.5 4.连接形式:焊接 5.压力试验及吹、洗设计要求:水压试验及水冲洗 |  | m | 96
52 | 031001002014 | 钢管 | 1.安装部位:管道井 2.介质:热媒介 3.规格、压力等级:无缝钢管DN20*3.5 4.连接形式:焊接 5.压力试验及吹、洗设计 |  | m | 12
本页小计
注：为计取规费等的使用，可在表中增设其中：“定额人工费”
表—08
分部分项工程和单价措施项目清单与计价表
工程名称：稀土高新区老旧供热管网改造提升工程--幸福南路沿线二标段施工-室内采暖 |  |  |  | 标段：稀土高新区老旧供热管网改造提升工程--幸福南路沿线二标段施工 |  |  |  | 第 7 页 共 10 页
序号 | 项目编码 | 项目名称 | 项目特征描述 |  | 计量单位 | 工程量 | 金额（元）
[7 empty] | 综合单价 |  | 合价 | 其中
暂估价
要求:水压试验及水冲洗
53 | 031201001007 | 管道刷油 | 1.除锈级别:管道除轻锈 2.油漆品种:防锈漆 3.涂刷遍数、漆膜厚度:两遍 |  | m2 | 32.11
54 | 031002001003 | 管道支架 | 1.材质:型钢 2.管架形式:管道支架（管道井） |  | kg | 163.06
55 | 031201003003 | 金属结构刷油 | 1.除锈级别:除轻锈（管道井） 2.油漆品种:红丹酚醛防锈漆，灰色调和漆 3.结构类型:金属结构 4.涂刷遍数、漆膜厚度:两遍 |  | kg | 163.06
56 | 031208002007 | 管道绝热 | 1.绝热材料品种:难燃B1级橡塑保温 2.绝热厚度:50mm 3.管道外径:DN50以下 4.部位:管道井 |  | m3 | 2.27
57 | 031208002008 | 管道绝热 | 1.绝热材料品种:难燃B1级橡塑保温 2.绝热厚度:30mm 3.管道外径:DN50以下 4.部位:管道井 |  | m3 | 0.6
58 | 031208007003 | 防潮层、保护层 | 1.材料:玻璃丝布保护层 2.层数:2层 |  | m2 | 96.23
59 | 031201001003 | 管道刷油 | 1.名称:管道玻璃丝布外刷油（管道井） 2.油漆品种:调和漆 3.涂刷遍数、漆膜厚度:两遍 |  | m2 | 96.23
60 | 031003003003 | 焊接法兰阀门 | 1.类型:蝶阀（管道井） 2.规格、压力等级:D71J-10型，DN65 3.连接形式:法兰连接 |  | 个 | 8
61 | 031003011003 | 法兰 | 1.材质:碳钢平焊法兰（管道井） 2.规格、压力等级:DN65 3.连接形式:焊接 |  | 副 | 8
62 | 031003001013 | 螺纹阀门 | 1.类型:自动排气阀（管道井） 2.规格、压力等级:DN20 3.连接形式:螺纹连接 |  | 个 | 8
63 | 03100300101 | 螺纹阀 | 1.类型:截止阀（管道 |  | 个 | 8
本页小计
注：为计取规费等的使用，可在表中增设其中：“定额人工费”
表—08
分部分项工程和单价措施项目清单与计价表
工程名称：稀土高新区老旧供热管网改造提升工程--幸福南路沿线二标段施工-室内采暖 |  |  |  | 标段：稀土高新区老旧供热管网改造提升工程--幸福南路沿线二标段施工 |  |  |  | 第 8 页 共 10 页
序号 | 项目编码 | 项目名称 | 项目特征描述 |  | 计量单位 | 工程量 | 金额（元）
[7 empty] | 综合单价 |  | 合价 | 其中
暂估价
| 4 | 门 | 井） 2.规格、压力等级:DN20 3.连接形式:螺纹连接
64 | 031003001015 | 螺纹阀门 | 1.类型:闸阀（管道井） 2.规格、压力等级:Z44T-10，DN20 3.连接形式:螺纹连接 |  | 个 | 4
65 | 031003001016 | 螺纹阀门 | 1.类型:铜质锁闭阀（管道井） 2.规格、压力等级:DN25 3.连接形式:螺纹连接 |  | 个 | 96
66 | 031003001017 | 螺纹阀门 | 1.类型:过滤器（管道井） 2.规格、压力等级:DN25 3.连接形式:螺纹连接 |  | 个 | 48
67 | 031003001018 | 螺纹阀门 | 1.类型:铜质球阀（管道井） 2.规格、压力等级:DN25 3.连接形式:螺纹连接 |  | 个 | 96
分部小计
横远天骄1-6、8号楼
68 | 031001002015 | 钢管 | 1.安装部位:管道井 2.介质:热媒介 3.规格、压力等级:无缝钢管DN65*4.0 4.连接形式:焊接 5.压力试验及吹、洗设计要求:水压试验及水冲洗 |  | m | 478.4
69 | 031001002016 | 钢管 | 1.安装部位:管道井 2.介质:热媒介 3.规格、压力等级:无缝钢管DN50*3.5 4.连接形式:焊接 5.压力试验及吹、洗设计要求:水压试验及水冲洗 |  | m | 624
70 | 031001002017 | 钢管 | 1.安装部位:管道井 2.介质:热媒介 3.规格、压力等级:无缝钢管DN40*3.5 4.连接形式:焊接 5.压力试验及吹、洗设计要求:水压试验及水冲洗 |  | m | 312
71 | 031001002018 | 钢管 | 1.安装部位:管道井 |  | m | 624
本页小计
注：为计取规费等的使用，可在表中增设其中：“定额人工费”
表—08
分部分项工程和单价措施项目清单与计价表
工程名称：稀土高新区老旧供热管网改造提升工程--幸福南路沿线二标段施工-室内采暖 |  |  |  | 标段：稀土高新区老旧供热管网改造提升工程--幸福南路沿线二标段施工 |  |  |  | 第 9 页 共 10 页
序号 | 项目编码 | 项目名称 | 项目特征描述 |  | 计量单位 | 工程量 | 金额（元）
[7 empty] | 综合单价 |  | 合价 | 其中
暂估价
2.介质:热媒介 3.规格、压力等级:无缝钢管DN25*3.5 4.连接形式:焊接 5.压力试验及吹、洗设计要求:水压试验及水冲洗
72 | 031001002019 | 钢管 | 1.安装部位:管道井 2.介质:热媒介 3.规格、压力等级:无缝钢管DN20*3.5 4.连接形式:焊接 5.压力试验及吹、洗设计要求:水压试验及水冲洗 |  | m | 156
73 | 031201001008 | 管道刷油 | 1.除锈级别:管道除轻锈 2.油漆品种:防锈漆 3.涂刷遍数、漆膜厚度:两遍 |  | m2 | 359.17
74 | 031002001004 | 管道支架 | 1.材质:型钢 2.管架形式:管道支架（管道井） |  | kg | 740.69
75 | 031201003004 | 金属结构刷油 | 1.除锈级别:除轻锈（管道井） 2.油漆品种:红丹酚醛防锈漆，灰色调和漆 3.结构类型:金属结构 4.涂刷遍数、漆膜厚度:两遍 |  | kg | 740.69
76 | 031208002009 | 管道绝热 | 1.绝热材料品种:难燃B1级橡塑保温 2.绝热厚度:50mm 3.管道外径:DN80以下 4.部位:管道井 |  | m3 | 9.88
77 | 031208002010 | 管道绝热 | 1.绝热材料品种:难燃B1级橡塑保温 2.绝热厚度:50mm 3.管道外径:DN50以下 4.部位:管道井 |  | m3 | 18.31
78 | 031208002011 | 管道绝热 | 1.绝热材料品种:难燃B1级橡塑保温 2.绝热厚度:30mm 3.管道外径:DN50以下 4.部位:管道井 |  | m3 | 8.6
79 | 031208007004 | 防潮层、保护层 | 1.材料:玻璃丝布保护层 2.层数:2层 |  | m2 | 1083.03
80 | 031201001004 | 管道刷油 | 1.名称:管道玻璃丝布外 |  | m2 | 1083.03
本页小计
注：为计取规费等的使用，可在表中增设其中：“定额人工费”
表—08
分部分项工程和单价措施项目清单与计价表
工程名称：稀土高新区老旧供热管网改造提升工程--幸福南路沿线二标段施工-室内采暖 |  |  |  | 标段：稀土高新区老旧供热管网改造提升工程--幸福南路沿线二标段施工 |  |  |  | 第 10 页 共 10 页
序号 | 项目编码 | 项目名称 | 项目特征描述 |  | 计量单位 | 工程量 | 金额（元）
[7 empty] | 综合单价 |  | 合价 | 其中
暂估价
刷油（管道井） 2.油漆品种:调和漆 3.涂刷遍数、漆膜厚度:两遍
81 | 031003001019 | 螺纹阀门 | 1.类型:自动排气阀（管道井） 2.规格、压力等级:DN20 3.连接形式:螺纹连接 |  | 个 | 104
82 | 031003001020 | 螺纹阀门 | 1.类型:截止阀（管道井） 2.规格、压力等级:DN20 3.连接形式:螺纹连接 |  | 个 | 104
83 | 031003001021 | 螺纹阀门 | 1.类型:闸阀（管道井） 2.规格、压力等级:Z44T-10，DN20 3.连接形式:螺纹连接 |  | 个 | 52
84 | 031003001022 | 螺纹阀门 | 1.类型:铜质锁闭阀（管道井） 2.规格、压力等级:DN32 3.连接形式:螺纹连接 |  | 个 | 624
85 | 031003001023 | 螺纹阀门 | 1.类型:过滤器（管道井） 2.规格、压力等级:DN32 3.连接形式:螺纹连接 |  | 个 | 312
86 | 031003001024 | 螺纹阀门 | 1.类型:铜质球阀（管道井） 2.规格、压力等级:DN32 3.连接形式:螺纹连接 |  | 个 | 624
分部小计
措施项目
87 | 031301017001 | 脚手架搭拆 | 脚手架搭拆 |  | 项 | 1
分部小计
本页小计
合 计
注：为计取规费等的使用，可在表中增设其中：“定额人工费”
表—08

## 表-11 总价措施项目清单与计价表
总价措施项目清单与计价表
工程名称：稀土高新区老旧供热管网改造提升工程--幸福南路沿线二标段施工-室内采暖 |  |  | 标段：稀土高新区老旧供热管网改造提升工程--幸福南路沿线二标段施工 | [5 empty] | 第 1 页 共 1 页
序号 | 项目编码 | 项目名称 |  | 计算基础 | 费率(%) | 金额(元) |  | 调整费率(%) |  | 调整后金额(元) | 备注
1 | 031302001 | 安全文明施工费
1.1 | 031302001001 | 文明施工与环境保护费 |  | 分部分项人工费+技术措施项目人工费 | 0.8
1.2 | 031302001002 | 临时设施费 |  | 分部分项人工费+技术措施项目人工费 | 0.85
2 | 031302005001 | 雨季施工增加费 |  | 分部分项人工费+技术措施项目人工费 | 0.5
3 | 031302006001 | 已完工程及设备保护费 |  | 分部分项人工费+技术措施项目人工费 | 0.8
4 | 031302004001 | 二次搬运费 |  | 分部分项人工费+技术措施项目人工费 | 0.1
合 计
编制人（造价人员）： | [6 empty] | 复核人（造价工程师）：
注：1.“计算基础”中安全文明施工费可为“定额基价”、“定额人工费”或“定额人工费+定额机械费”，其他项目可为“定额人工费”或“定额人工费+定额机械费”。 2.按施工方案计算的措施费，若无“计算基础”和“费率”的数值，也可只填“金额”数值，但应在备注栏说明施工方案出处或计算方法。
表-11

## 表-12 其他项目清单与计价汇总表
其他项目清单与计价汇总表
工程名称：稀土高新区老旧供热管网改造提升工程--幸福南路沿线二标段施工-室内采暖 |  | 标段：稀土高新区老旧供热管网改造提升工程--幸福南路沿线二标段施工 |  |  | 第 1 页 共 1 页
序号 | 项目名称 |  | 金额(元) | 结算金额(元) |  | 备注
1 | 暂列金额 |  |  |  |  | 明细详见表-12-1
2 | 暂估价
2.1 | 专业工程暂估价 |  |  |  |  | 明细详见表-12-3
2.2 | 材料暂估价 |  | 一 |  |  | 明细详见表-12-2
3 | 计日工 |  |  |  |  | 明细详见表-12-4
4 | 总承包服务费 |  |  |  |  | 明细详见表-12-5
5 | 材料检验试验费
6 | 建筑工程能效测评费
7 | 工程变更及现场签证
8 | 提前竣工（赶工补偿）
9 | 无负荷联合试运转费
10 | 停窝工损失费
11 | 施工期间未完工程保护费
12 | 企业自有工人培训管理费
13 | 建筑工人实名制费
14 | 安全生产计提费
合计 | [5 empty] | —
注：材料（工程设备）暂估单价进入清单项目综合单价，此处不汇总。
表-12

## 表-12-1 暂列金额表
暂列金额明细表
工程名称：稀土高新区老旧供热管网改造提升工程--幸福南路沿线二标段施工-室内采暖 |  | 标段：稀土高新区老旧供热管网改造提升工程--幸福南路沿线二标段施工 |  |  | 第 1 页 共 1 页
序号 | 项目名称 |  | 计量单位 | 暂定金额（元） |  | 备注
合 计 | [5 empty] | —
注：此表由招标人填写，如不能详列，也可只列暂列金额总额，投标人应将上述暂列金额计入投标总价中。
表—12—1

## 表-13 规费、税金项目清单与计价表
规费、税金项目计价表
工程名称：稀土高新区老旧供热管网改造提升工程--幸福南路沿线二标段施工-室内采暖 |  | 标段：稀土高新区老旧供热管网改造提升工程--幸福南路沿线二标段施工 |  |  |  | 第 1 页 共 1 页
序号 | 项目名称 |  | 计算基础 |  | 计算基数 |  | 计算费率(%) | 金额（元）
1 | 规费 |  | 社会保险费+住房公积金+水利建设基金+环境保护税
1.1 | 社会保险费 |  | 养老失业保险+基本医疗保险+工伤保险+生育保险
(1) | 养老失业保险 |  | 分部分项人工费+组织措施项目人工费+技术措施项目人工费+分部分项人工费调整+技术措施项目人工费调整 |  |  |  | 10.5
(2) | 基本医疗保险 |  | 分部分项人工费+组织措施项目人工费+技术措施项目人工费+分部分项人工费调整+技术措施项目人工费调整 |  |  |  | 3.7
(3) | 工伤保险 |  | 分部分项人工费+组织措施项目人工费+技术措施项目人工费+分部分项人工费调整+技术措施项目人工费调整 |  |  |  | 0.4
(4) | 生育保险 |  | 分部分项人工费+组织措施项目人工费+技术措施项目人工费+分部分项人工费调整+技术措施项目人工费调整 |  |  |  | 0.3
1.2 | 住房公积金 |  | 分部分项人工费+组织措施项目人工费+技术措施项目人工费+分部分项人工费调整+技术措施项目人工费调整 |  |  |  | 3.7
1.3 | 水利建设基金 |  | 分部分项人工费+组织措施项目人工费+技术措施项目人工费+分部分项人工费调整+技术措施项目人工费调整 |  |  |  | 0.4
1.4 | 环境保护税
2 | 税金 |  | 税前工程造价 |  |  |  | 9
合 计
编制人（造价人员）： |  |  |  | 复核人（造价工程师）：
表-13