## 1 表-08 分部分项工程和单价措施项目清单与计价表
分部分项工程和单价措施项目清单与计价表
工程名称：管理房修装修工程 |  |  |  |  | 标段： |  |  |  | 第1页 共11页
序号 | 项目编码 | 项目名称 |  | 项目特征描述 |  | 计量 单位 | 工程量 | 金额（元）
[8 empty] | 综合单价 |  | 合价 | 其中
暂估价
门窗工程
1 | 010807006001 | 金属（塑钢、断桥）窗 |  | 1.窗户名称：断桥铝合金中空玻璃窗70系列 高透光LoW-E+9A+5+9A+5) 2.其它详见设计图纸并符合相关规范要求 |  | m2 | 29.700
2 | 010807006002 | 防火窗 |  | 1.窗户名称：钢制防火窗 2.其它详见设计图纸并符合相关规范要求 |  | m2 | 3.240
3 | 010807006003 | 泄爆窗 |  | 1.窗户名称：泄爆窗 70系列高透光LoW-E+9A+5+9A+5) 2.其它详见设计图纸并符合相关规范要求 |  | m2 | 3.240
4 | 010802001001 | 金属（塑钢）门 |  | 1.门名称：成品金属三防门 2.其它详见设计图纸并符合相关规范要求 |  | m2 | 15.660
5 | 010801001001 | 木质门 |  | 1.门名称：装饰套装门 2.其它详见设计图纸并符合相关规范要求 |  | 樘 | 2.000
6 | 010802003001 | 钢质防火门 |  | 1.门名称：钢制乙级防火门 2.其它详见设计图纸并符合相关规范要求 |  | m2 | 7.060
分部小计
上人屋面（见图集12J1-138-屋103A）
7 | 011101006002 | 平面砂浆找平层 |  | 1.屋面做法：详见图集12J1-138-屋103A 2.现浇钢筋混凝土板 3.找平层：20厚1:2.5水泥砂浆找平层 2.其它详见设计图纸并符合相关规范要求 |  | m2 | 272.800
本页小计
【新点2013清单造价内蒙版 V10.3.6】
分部分项工程和单价措施项目清单与计价表
工程名称：管理房修装修工程 |  |  |  |  | 标段： |  |  |  | 第2页 共11页
序号 | 项目编码 | 项目名称 |  | 项目特征描述 |  | 计量 单位 | 工程量 | 金额（元）
[8 empty] | 综合单价 |  | 合价 | 其中
暂估价
8 | 011003001003 | 隔离层 |  | 1.隔离层部位：屋面 2.隔离层材料品种：1.5mm聚氨酯防水涂料 3.其它详见设计图纸并符合相关规范要求 |  | m2 | 272.800
9 | 010902003002 | 屋面找坡层 |  | 1.找坡层：最薄处30厚找坡2%找坡层:1:8水泥水型膨胀珍珠岩 2.其它详见设计图纸并符合相关规范要求 |  | m2 | 272.800
10 | 011101006003 | 平面砂浆找平层 |  | 1.找平层：20厚1:2.5水泥砂浆找平层 2.其它详见设计图纸并符合相关规范要求 |  | m2 | 272.800
11 | 011001001001 | 保温隔热屋面 |  | 1.保温层：100mm挤塑聚苯板 2.其它详见设计图纸并符合相关规范要求 |  | m2 | 235.340
12 | 010902003003 | 屋面找平层 |  | 1.找平层：30厚C20细石混凝土找平层 2.其它详见设计图纸并符合相关规范要求 |  | m2 | 272.800
13 | 010902001002 | 屋面防水层 |  | 1.屋面防水：(3+3)厚SBS改性沥青防水卷材 2.屋面柔性防水层在女儿墙和突出屋面结构的交接处均做泛水其高度>250mm,屋面转角处,天沟，水落口周围及屋面设施下部等处均做附加层,其搭接长度应满足施工规范规定 3.其它详见设计图纸并符合相关规范要求 |  | m2 | 292.700
14 | 011003001004 | 隔离层 |  | 1.隔离层部位：屋面 2.隔离层材料品种：10mm1:4石灰砂浆 3.其它详见设计图纸并符合相关规范要求 |  | m2 | 272.800
本页小计
【新点2013清单造价内蒙版 V10.3.6】
分部分项工程和单价措施项目清单与计价表
工程名称：管理房修装修工程 |  |  |  |  | 标段： |  |  |  | 第3页 共11页
序号 | 项目编码 | 项目名称 |  | 项目特征描述 |  | 计量 单位 | 工程量 | 金额（元）
[8 empty] | 综合单价 |  | 合价 | 其中
暂估价
15 | 010902003004 | 屋面保护层 |  | 1.找平层：40厚C20细石混凝土保护层 2.其它详见设计图纸并符合相关规范要求 |  | m2 | 272.800
分部小计
屋面泛水
16 | 011003001002 | 屋面泛水 |  | 1.水泥钉或射钉中距500固定金属压条2*20mm 2.其它详见设计图纸并符合相关规范要求 |  | m | 79.600
17 | 011001001002 | 防火隔离带 |  | 1.防火隔离带500mm宽 2.其它详见设计图纸并符合相关规范要求 |  | m2 | 37.460
18 | 010903003001 | 挑檐防水 |  | 1.挑檐顶面均做防水处理，防水砂浆沿墙上返≧300mm 2.其它详见设计图纸并符合相关规范要求 |  | m2 | 23.880
分部小计
风道出屋面
19 | 010514001001 | 垃圾道、通风道、烟道 |  | 1.品种、规格：通风道300*250 2.详见图集12J5 A-CXA/8 3.其它详见设计图纸并符合相关规范要求 |  | m | 3.100
分部小计
落水管
20 | 010902004001 | 屋面排水管 |  | 1.排水管品种、规格：DN100不锈钢管雨水管（包含雨水斗、雨水口） 2.详见图集12J5-1-E2A 3.其它详见设计图纸并符合相关规范要求 |  | m | 27.200
分部小计
本页小计
【新点2013清单造价内蒙版 V10.3.6】
分部分项工程和单价措施项目清单与计价表
工程名称：管理房修装修工程 |  |  |  |  | 标段： |  |  |  | 第4页 共11页
序号 | 项目编码 | 项目名称 |  | 项目特征描述 |  | 计量 单位 | 工程量 | 金额（元）
[8 empty] | 综合单价 |  | 合价 | 其中
暂估价
散水
21 | 010404001007 | 垫层 |  | 1.素土夯实，向外坡4% 2.150 厚3：7灰土 3.散水作法:12J1-152-散1,宽900mm 4.其它详见设计图纸并符合相关规范要求 |  | m3 | 4.370
22 | 010507001001 | 散水 |  | 1.60厚 C20 混凝土散水，上撒1：1水泥砂子压实赶光 2.纵向分割缝间隔6 米,沥青麻丝添缝 3.散水作法:12J1-152-散1,宽900mm 4.其它详见设计图纸并符合相关规范要求 |  | m2 | 29.160
分部小计
坡道
23 | 010404001008 | 垫层 |  | 1.素土夯实 2..300厚3：7灰土 3.坡道作法:12J1-156-坡2 4.其它详见设计图纸并符合相关规范要求 |  | m3 | 0.150
24 | 010507001002 | 坡道 |  | 1.60厚 C20 混凝土，随捣随抹成麻面 2.坡道作法:12J1-156-坡2 3.其它详见设计图纸并符合相关规范要求 |  | m2 | 4.940
分部小计
台阶
25 | 010404001009 | 垫层 |  | 1.素土夯实 2.300厚3：7灰土 3.台阶作法:12J1-154-台1 4.其它详见设计图纸并符合相关规范要求 |  | m3 | 10.280
本页小计
【新点2013清单造价内蒙版 V10.3.6】
分部分项工程和单价措施项目清单与计价表
工程名称：管理房修装修工程 |  |  |  |  | 标段： |  |  |  | 第5页 共11页
序号 | 项目编码 | 项目名称 |  | 项目特征描述 |  | 计量 单位 | 工程量 | 金额（元）
[8 empty] | 综合单价 |  | 合价 | 其中
暂估价
26 | 010507004001 | 台阶 |  | 1.60厚 C20 混凝土台阶（厚度不包括台阶三角部分），随打随抹，上撒1:1水泥砂子压实赶光 2.台阶作法:12J1-154-台1 3.其它详见设计图纸并符合相关规范要求 |  | m2 | 34.250
分部小计
其他
27 | 011505001001 | 洗漱台 |  | 1.大理石洗漱台 |  | m2 | 0.800
28 | 010809004001 | 石材窗台板 |  | 1.部位：窗台板 2.材质：水磨石及磨边倒角 3.15厚1:2水泥砂浆 4.图集12J7-1-82-2 |  | m2 | 3.680
29 | 011210005001 | 成品隔断 |  | 1.部位：卫生间隔断 2.材质：三聚氰胺板 3.图集12J11-101-1 |  | m2 | 11.700
分部小计
锅炉房墙面
30 | 011201001003 | 墙面一般抹灰 |  | 1.位置：锅炉房 2.6mm1:2水泥砂浆抹平 3.7mm2:1:8水泥石灰砂浆 4.2厚配套专用界面砂浆批刮 5.详见图集12J1-77-1C 6.其它详见设计图纸并符合相关规范要求 |  | m2 | 61.560
31 | 011406003001 | 满刮腻子 |  | 1.位置：锅炉房 2.2-3mm耐水腻子两遍 3.其它详见设计图纸并符合相关规范要求 |  | m2 | 61.560
分部小计
卫生间墙面
本页小计
【新点2013清单造价内蒙版 V10.3.6】
分部分项工程和单价措施项目清单与计价表
工程名称：管理房修装修工程 |  |  |  |  | 标段： |  |  |  | 第6页 共11页
序号 | 项目编码 | 项目名称 |  | 项目特征描述 |  | 计量 单位 | 工程量 | 金额（元）
[8 empty] | 综合单价 |  | 合价 | 其中
暂估价
32 | 011201001006 | 墙面一般抹灰 |  | 1.部位：卫生间墙面 2.2厚配套专用界面砂浆批刮 3.7厚1:1:6水泥石灰砂浆 4.6厚1:0.5:2.5水泥石灰砂浆 5.其它详见设计图纸并符合相关规范要求 |  | m2 | 88.900
33 | 011201001005 | 墙面一般抹灰 |  | 1.部位：卫生间墙面 2.素水泥浆一道 3.其它详见设计图纸并符合相关规范要求 |  | m2 | 88.900
34 | 011204003001 | 块料墙面 |  | 1.位置：卫生间墙面 2.4-5厚1:1水泥砂浆加水重20%建筑胶（或配套专用胶粘剂）粘结层 3.5-7厚面砖，白水泥擦缝或填缝剂填缝 4.详见图集12J1-82-内墙8 C |  | m2 | 88.900
分部小计
其他墙面
35 | 011201001004 | 墙面一般抹灰 |  | 1.位置：其它房间 2.6mm1:2水泥砂浆抹平 3.7mm2:1:8水泥石灰砂浆 4.2厚配套专用界面砂浆批刮 5.详见图集12J1-77-1C 6.其它详见设计图纸并符合相关规范要求 |  | m2 | 325.430
36 | 011406003002 | 满刮腻子 |  | 1.位置：其它房间 2.做法：2-3mm耐水腻子两遍，乳胶漆 3.其它详见设计图纸并符合相关规范要求 |  | m2 | 325.430
分部小计
锅炉房天棚
本页小计
【新点2013清单造价内蒙版 V10.3.6】
分部分项工程和单价措施项目清单与计价表
工程名称：管理房修装修工程 |  |  |  |  | 标段： |  |  |  | 第7页 共11页
序号 | 项目编码 | 项目名称 |  | 项目特征描述 |  | 计量 单位 | 工程量 | 金额（元）
[8 empty] | 综合单价 |  | 合价 | 其中
暂估价
37 | 011407002001 | 天棚喷刷涂料 |  | 1.位置：锅炉房 2.2-3mm柔性耐水腻子2遍 3.详见图集12J1-91-顶2 4.其它详见设计图纸并符合相关规范要求 |  | m2 | 24.390
分部小计
卫生间天棚
38 | 011302001001 | 吊顶天棚 |  | 1.位置：卫生间 2.配套金属龙骨 3.铝合金方形板吊顶 4.详见图集12J1-99-棚16 |  | m2 | 23.360
分部小计
其他房间天棚（宿舍、办公室）
39 | 011407002002 | 天棚喷刷涂料 |  | 1.位置：其他房间 2.2-3mm柔性耐水腻子2遍 3.详见图集12J1-91-顶2 4.其它详见设计图纸并符合相关规范要求 |  | m2 | 154.850
分部小计
外墙面
40 | 011201001001 | 墙面一般抹灰 |  | 1.15mm1：3水泥砂浆找平 2.其它详见设计图纸并符合相关规范要求 |  | m2 | 280.740
41 | 011001003001 | 保温隔热墙面 |  | 1.保温层：100mm挤塑聚苯板 2.其它详见设计图纸并符合相关规范要求 |  | m2 | 237.390
42 | 011201001002 | 墙面一般抹灰 |  | 1.3~6厚抹面胶浆，中间压入一层附碱玻璃纤维网布 2.其它详见设计图纸并符合相关规范要求 |  | m2 | 237.390
本页小计
【新点2013清单造价内蒙版 V10.3.6】
分部分项工程和单价措施项目清单与计价表
工程名称：管理房修装修工程 |  |  |  |  | 标段： |  |  |  | 第8页 共11页
序号 | 项目编码 | 项目名称 |  | 项目特征描述 |  | 计量 单位 | 工程量 | 金额（元）
[8 empty] | 综合单价 |  | 合价 | 其中
暂估价
43 | 011407001001 | 墙面喷刷涂料 |  | 1.位置：外墙面（白色） 2.刮柔性耐水腻子，涂料两遍 3.涂料作法参见:12J1-124-外墙14 4.其它详见设计图纸并符合相关规范要求 |  | m2 | 317.020
44 | 011407001002 | 墙面喷刷涂料 |  | 1.位置：外墙面（浅蓝色） 2.刮柔性耐水腻子，涂料两遍 3.涂料作法参见:12J1-124-外墙14 4.其它详见设计图纸并符合相关规范要求 |  | m2 | 25.440
分部小计
锅炉房地面
45 | 010404001001 | 垫层 |  | 1.素土夯实 2.150mm3:7灰土垫层 3.其它详见设计图纸并符合相关规范要求 |  | m3 | 3.660
46 | 010404001002 | 垫层 |  | 1.60mm混凝土C15垫层 2.素水泥浆一道 3.其它详见设计图纸并符合相关规范要求 |  | m3 | 1.460
47 | 011101006005 | 平面砂浆找平层 |  | 1.20mm1：3水泥砂浆找平层 2.其它详见设计图纸并符合相关规范要求 |  | m2 | 24.390
48 | 010904002001 | 楼（地）面涂膜防水 |  | 1.2mm聚合物水泥防水涂料 2.其它详见设计图纸并符合相关规范要求 |  | m2 | 24.390
49 | 011101003001 | 细石混凝土楼地面 |  | 1.位置：锅炉房 2.40mm细石混凝土楼地面，表面撒1:1水泥砂浆随打随抹光 3.详见图集12J1-26-地102F 4.其它详见设计图纸并符合相关规范要求 |  | m2 | 24.390
本页小计
【新点2013清单造价内蒙版 V10.3.6】
分部分项工程和单价措施项目清单与计价表
工程名称：管理房修装修工程 |  |  |  |  | 标段： |  |  |  | 第9页 共11页
序号 | 项目编码 | 项目名称 |  | 项目特征描述 |  | 计量 单位 | 工程量 | 金额（元）
[8 empty] | 综合单价 |  | 合价 | 其中
暂估价
分部小计
卫生间地面
50 | 010404001003 | 垫层 |  | 1.素土夯实 2.150mm灰土垫层 3.其它详见设计图纸并符合相关规范要求 |  | m3 | 3.500
51 | 010404001004 | 垫层 |  | 1.60mm混凝土C15垫层 2.素水泥浆一道 3.其它详见设计图纸并符合相关规范要求 |  | m3 | 1.400
52 | 011101006006 | 平面砂浆找平层 |  | 1.20mm1：3水泥砂浆找平层 2.其它详见设计图纸并符合相关规范要求 |  | m2 | 23.360
53 | 010904002002 | 楼（地）面涂膜防水 |  | 1.2mm聚氨酯防水涂膜防水层，沿墙面高出地面1800mm 2.其它详见设计图纸并符合相关规范要求 |  | m2 | 91.620
54 | 011102003002 | 块料楼地面 |  | 1.位置：卫生间 2.8-10mm防滑地砖 3.30mm1:3干硬性水泥砂浆 4.详见图集12J1-33-地201F 5.其它详见设计图纸并符合相关规范要求 |  | m2 | 23.360
分部小计
其他地面
55 | 010404001005 | 垫层 |  | 1.素土夯实 2.150mm3:7灰土垫层 3.其它详见设计图纸并符合相关规范要求 |  | m3 | 23.230
56 | 010404001006 | 垫层 |  | 1.60mm混凝土C15垫层 2.素水泥浆一道 3.其它详见设计图纸并符合相关规范要求 |  | m3 | 9.290
本页小计
【新点2013清单造价内蒙版 V10.3.6】
分部分项工程和单价措施项目清单与计价表
工程名称：管理房修装修工程 |  |  |  |  | 标段： |  |  |  | 第10页 共11页
序号 | 项目编码 | 项目名称 |  | 项目特征描述 |  | 计量 单位 | 工程量 | 金额（元）
[8 empty] | 综合单价 |  | 合价 | 其中
暂估价
57 | 011101006007 | 平面砂浆找平层 |  | 1.20mm1：3水泥砂浆找平层 2.其它详见设计图纸并符合相关规范要求 |  | m2 | 154.850
58 | 011001005001 | 地面隔离层 |  | 1.0.4mm塑料薄膜浮铺 |  | m2 | 309.700
59 | 011001005003 | 保温隔热楼地面 |  | 1.80mm挤塑聚苯乙烯泡沫塑料板保温层 2.其它详见设计图纸并符合相关规范要求 |  | m2 | 154.850
60 | 011101003002 | 细石混凝土楼地面 |  | 1.40mmC20细石混凝土 |  | m2 | 154.850
61 | 010515003001 | 钢筋网片 |  | 1.内配双向φ6@200钢筋网片 |  | t | 0.032
62 | 011102003003 | 块料楼地面 |  | 1.位置：其他房间 2.8-10mm防滑地砖 3.20mm1:3干硬性水泥砂浆 4.素水泥浆一道 5.详见图集12J1-32-地201B 6.其它详见设计图纸并符合相关规范要求 |  | m2 | 154.850
分部小计
地面保温
63 | 011001005002 | 保温隔热楼地面 |  | 1.周边地面铺设80mm挤塑聚苯板 2.其它详见设计图纸并符合相关规范要求 |  | m2 | 149.840
分部小计
锅炉房踢脚线
64 | 011105001001 | 水泥砂浆踢脚线 |  | 1.位置：锅炉房 2.高度100mm 3.做法：6mm1:3水泥砂浆，6mm1:2水泥砂浆抹面压光 4.详见图集12j1-59-踢1 5.其它详见设计图纸并符合相关规范要求 |  | m2 | 1.970
分部小计
本页小计
【新点2013清单造价内蒙版 V10.3.6】
分部分项工程和单价措施项目清单与计价表
工程名称：管理房修装修工程 |  |  |  |  | 标段： |  |  |  | 第11页 共11页
序号 | 项目编码 | 项目名称 |  | 项目特征描述 |  | 计量 单位 | 工程量 | 金额（元）
[8 empty] | 综合单价 |  | 合价 | 其中
暂估价
其他房间踢脚
65 | 011105003002 | 块料踢脚线 |  | 1.位置：其他房间 2.高度：100mm 3.做法： 刷界面剂一道； 9mm1:3水泥砂浆； 6mm1:2水泥砂浆； 素水泥浆一道； 3-4mm水泥砂浆加水重20%建筑胶粘接层； 5-7mm面砖，水泥砂浆擦缝。 4.详见图集12j1-61-踢3B 5.其它详见设计图纸并符合相关规范要求 |  | m2 | 14.250
分部小计
1 | 011702029001 | 散水 |  | 1.名称：散水 复合模板木支撑 |  | m2 | 5.220
2 | 011702027001 | 台阶 |  | 1.名称：台阶 复合模板木支撑 |  | m2 | 26.350
3 | 011702027002 | 坡道 |  | 1.名称：坡道 复合模板木支撑 |  | m2 | 4.930
本页小计
合 计
【新点2013清单造价内蒙版 V10.3.6】

## 2 表-11 总价措施项目清单与计价表
总价措施项目清单与计价表
工程名称：管理房修装修工程 | [5 empty] | 标段： |  |  |  | 第1页 共1页
序号 | 项目编码 | 项目名称 |  | 计算基础 | 费率（%） |  | 金额（元） |  | 调整 费率（%） |  | 调整后 金额（元） | 备注
安全文明施工费
1 | 011707001001 | 安全文明施工与环境保护费 |  | 分部分项人工基价+单价措施项目人工基价 | 5.5000
2 | 011707008001 | 临时设施费 |  | 分部分项人工基价+单价措施项目人工基价 | 2.0000
其他措施项目费
3 | 011707005001 | 雨季施工增加费 |  | 分部分项人工基价+单价措施项目人工基价 | 0.5000
4 | 011707007001 | 已完工程及设备保护费 |  | 分部分项人工基价+单价措施项目人工基价 | 0.8000
5 | 01B001 | 工程定位复测费 |  | 分部分项人工基价+单价措施项目人工基价 | 0.3000
6 | 011707004001 | 二次搬运费 |  | 分部分项人工基价+单价措施项目人工基价 | 0.1000
7 | 01B003 | 特殊地区施工增加费 |  | 分部分项人工基价+单价措施项目人工基价
8 | 011707002001 | 夜间施工增加费
9 | 011707003001 | 白天在地下室施工增加费
10 | 011707005002 | 冬季施工增加费
【新点2013清单造价内蒙版 V10.3.6】
编制人（造价人员）： | [7 empty] | 复核人（造价工程师）：

## 3 表-12 其他项目清单与计价汇总表
其他项目清单与计价汇总表
工程名称：管理房修装修工程 |  |  |  | 标段： |  |  | 第1页 共1页
序号 | 项目名称 |  | 金额(元) |  | 结算金额(元) | 备注
1 | 暂列金额
2 | 暂估价
2.1 | 材料暂估价
2.2 | 专业工程暂估价
3 | 计日工
4 | 总承包服务费
5 | 材料检验试验费
6 | 建筑工程能效评测费
7 | 工程变更及现场签证
8 | 提前竣工（赶工补偿）
9 | 无负荷联合试运转费
10 | 停窝工损失费
11 | 施工期间未完工程保护费
12 | 企业自有工人培训管理费
13 | 建筑工人实名制费 |  |  |  |  | 1.建设项目招标工期为1年的暂按57900元计入工程造价； 2.建设项目招标工期为2年的暂按99400元计入工程造价； 3.建设项目招标工期为3年及以上的暂按140900元计入工程造价。
合 计
【新点2013清单造价内蒙版 V10.3.6】

## 4 表-12-1 暂列金额明细表
暂列金额明细表
工程名称：管理房修装修工程 |  |  |  | 标段： |  | 第1页 共1页
序号 | 项目名称 |  | 计量单位 |  | 暂定金额(元) |  | 备注
合 计
【新点2013清单造价内蒙版 V10.3.6】

## 5 表-12-2 材料（工程设备）暂估单价及调整表
材料（工程设备）暂估单价及调整表
工程名称：管理房修装修工程 | [6 empty] | 标段： |  |  |  | 第1页 共1页
序号 | 材料（工程设备） 名称、规格、型号 |  | 计量 单位 | 数量 |  | 暂估（元） |  |  | 确认（元） |  |  | 差额±(元) |  | 备注
|  |  |  | 暂估 | 确认 | 单价 |  | 合价 | 单价 | 合价 |  | 单价 | 合价
合计
【新点2013清单造价内蒙版 V10.3.6】

## 6 表-12-3 专业工程暂估价及结算价表
专业工程暂估价及结算价表
工程名称：管理房修装修工程 |  |  |  |  | 标段： |  | 第1页 共1页
序号 | 工程名称 |  | 工程内容 | 暂估金额(元) |  | 结算金额(元) |  | 差额±(元) | 备注
合 计
【新点2013清单造价内蒙版 V10.3.6】

## 7 表-12-4 计日工表
计日工表
工程名称：管理房修装修工程 |  |  |  |  | 标段： |  |  | 第1页 共1页
编号 | 项目名称 |  | 单位 | 暂定数量 |  | 实际数量 | 综合单价 |  | 合价（元）
[9 empty] | 暂定 | 实际
一 | 人工
人工小计
二 | 材料
材料小计
三 | 施工机械
机械小计
四、企业管理费和利润
总 计
【新点2013清单造价内蒙版 V10.3.6】

## 8 表-12-5 总承包服务费计价表
总承包服务费计价表
工程名称：管理房修装修工程 |  |  |  |  | 标段： |  |  | 第1页 共1页
序号 | 项目名称 |  | 项目价值(元) | 服务内容 |  | 计算基础 | 费率(％) |  | 金额(元)
1 | 发包人发包专业工程 |  |  |  |  | 项目价值
2 | 发包人供应材料 |  |  |  |  | 项目价值
合 计
【新点2013清单造价内蒙版 V10.3.6】

## 9 表-13 规费、税金项目计价表
规费、税金项目计价表
工程名称：管理房修装修工程 |  |  |  | 标段： |  |  | 第1页 共1页
序号 | 项目名称 |  | 计算基础 |  |  | 计算基数 |  | 费率(％) | 金额(元)
1 | 规费 |  | 社会保险费+住房公积金+水利建设基金+环境保护税 |  |  |  |  | 100.000
1.1 | 社会保险费 |  | 养老失业保险+基本医疗保险+工伤保险+生育保险 |  |  |  |  | 100.000
1.1.1 | 养老失业保险 |  | 人工基价+分部分项人工费调整+单价措施项目人工费调整 |  |  |  |  | 10.500
1.1.2 | 基本医疗保险 |  | 人工基价+分部分项人工费调整+单价措施项目人工费调整 |  |  |  |  | 3.700
1.1.3 | 工伤保险 |  | 人工基价+分部分项人工费调整+单价措施项目人工费调整 |  |  |  |  | 0.400
1.1.4 | 生育保险 |  | 人工基价+分部分项人工费调整+单价措施项目人工费调整 |  |  |  |  | 0.300
1.2 | 住房公积金 |  | 人工基价+分部分项人工费调整+单价措施项目人工费调整 |  |  |  |  | 3.700
1.3 | 水利建设基金 |  | 人工基价+分部分项人工费调整+单价措施项目人工费调整 |  |  |  |  | 0.400
1.4 | 环境保护税 | [6 empty] | 100.000
2 | 税金 |  | 分部分项工程费+措施项目费+其他项目费+规费 |  |  |  |  | 9.000
合 计
【新点2013清单造价内蒙版 V10.3.6】
编制人（造价人员）： |  |  |  |  | 复核人（造价工程师）：