## 1 表-08 分部分项工程和单价措施项目清单与计价表
分部分项工程和单价措施项目清单与计价表
工程名称：外网路灯工程 |  |  |  |  | 标段： |  |  |  | 第1页 共2页
序号 | 项目编码 | 项目名称 |  | 项目特征描述 |  | 计量 单位 | 工程量 | 金额（元）
[8 empty] | 综合单价 |  | 合价 | 其中
暂估价
路灯工程
1 | 010501003001 | 独立基础 |  | 1.名称:庭院柱灯基础 2.规格:500*500*800 3.混凝土种类:C25砼基础（含模板） 4.其它:详见设计图纸并符合相关规范要求 |  | m3 | 2.800
2 | 030412007001 | 路灯 |  | 1.名称:路灯LED灯单头 2.型号:LED光源 50W 3.规格:杆高4米 4.含断路器RVS3*2.5 5.含预埋铁件 6.其它:详见设计图纸并符合相关规范要求 |  | 套 | 14.000
3 | 030404017001 | 配电箱 |  | 1.名称:配电箱1AL-LD 2.规格:500*550*200 3.安装方式:挂墙明装，距地1.5m 4.其它:详见设计图纸并符合相关规范要求 |  | 台 | 1.000
4 | 030408003001 | 电缆保护管 |  | 1.名称:电缆保护管 2.材质:PE 3.规格:φ50 4.其它:详见设计图纸并符合相关规范要求 |  | m | 178.800
5 | 030408001001 | 电力电缆 |  | 1.名称:电力电缆 2.型号、规格:YJV-5*10 3.敷设方式、部位:穿管敷设 4.电压等级(kV):1kV 5.其它:详见设计图纸并符合相关规范要求 |  | m | 201.200
本页小计
【新点2013清单造价内蒙版 V10.3.6】
分部分项工程和单价措施项目清单与计价表
工程名称：外网路灯工程 |  |  |  |  | 标段： |  |  |  | 第2页 共2页
序号 | 项目编码 | 项目名称 |  | 项目特征描述 |  | 计量 单位 | 工程量 | 金额（元）
[8 empty] | 综合单价 |  | 合价 | 其中
暂估价
6 | 030408006001 | 电力电缆头 |  | 1.名称:干包式铜芯电力电缆终端头 2.规格:10mm2 3.电压等级（kV):1kV 4.其它:详见设计图纸并符合相关规范要求 |  | 个 | 4.000
7 | 030408006002 | 不断开连接 |  | 1.名称:电缆不断开连接 2.其它:详见设计图纸并符合相关规范要求 |  | 个 | 12.000
8 | 030408005001 | 预制钢筋混凝土盖板 |  | 1.种类:预制钢筋混凝土盖板 2.规格:电缆1-2根 3.详见图集12 D9-P19 4.其它:详见设计图纸并符合相关规范要求 |  | m | 178.800
9 | 030409001001 | 接地极 |  | 1.名称:接地极 2.材质:热镀锌角钢 3.规格:50*50*5，L=2.5m 4.土质:普通土 2.其它:详见设计图纸并符合相关规范要求 |  | 根 | 42.000
10 | 030409002001 | 接地母线 |  | 1.名称:接地母线 2.材质:热镀锌扁钢 3.规格:-40*4 |  | m | 140.000
11 | 030414011001 | 接地装置 |  | 1.名称:接地系统测试 |  | 系统 | 1.000
分部小计
本页小计
合 计
【新点2013清单造价内蒙版 V10.3.6】

## 2 表-11 总价措施项目清单与计价表
总价措施项目清单与计价表
工程名称：外网路灯工程 | [5 empty] | 标段： |  |  |  | 第1页 共1页
序号 | 项目编码 | 项目名称 |  | 计算基础 | 费率（%） |  | 金额（元） |  | 调整 费率（%） |  | 调整后 金额（元） | 备注
安全文明施工费
1 | 031302001001 | 安全文明施工与环境保护费 |  | 分部分项人工基价+单价措施项目人工基价 | 2.0000
2 | 031302001002 | 临时设施费 |  | 分部分项人工基价+单价措施项目人工基价 | 1.0000
其他措施项目费
3 | 031302005001 | 雨季施工增加费 |  | 分部分项人工基价+单价措施项目人工基价 | 0.5000
4 | 031302006001 | 已完工程及设备保护费 |  | 分部分项人工基价+单价措施项目人工基价 | 0.8000
5 | 03B001 | 工程定位复测费 |  | 分部分项人工基价+单价措施项目人工基价
6 | 031302004001 | 二次搬运费 |  | 分部分项人工基价+单价措施项目人工基价 | 0.1000
【新点2013清单造价内蒙版 V10.3.6】
编制人（造价人员）： | [7 empty] | 复核人（造价工程师）：

## 3 表-12 其他项目清单与计价汇总表
其他项目清单与计价汇总表
工程名称：外网路灯工程 |  |  |  | 标段： |  |  | 第1页 共1页
序号 | 项目名称 |  | 金额(元) |  | 结算金额(元) | 备注
1 | 暂列金额
2 | 暂估价
2.1 | 材料暂估价
2.2 | 专业工程暂估价
3 | 计日工
4 | 总承包服务费
5 | 材料检验试验费
6 | 材料检验试验费
7 | 建筑工程能效测评费
8 | 工程变更及现场签证
9 | 提前竣工（赶工补偿）
10 | 无负荷联合试运转费
11 | 停窝工损失费
12 | 施工期间未完工程保护费
13 | 企业自有工人培训管理费
14 | 建筑工人实名制费
合 计
【新点2013清单造价内蒙版 V10.3.6】

## 4 表-12-1 暂列金额明细表
暂列金额明细表
工程名称：外网路灯工程 |  |  |  | 标段： |  | 第1页 共1页
序号 | 项目名称 |  | 计量单位 |  | 暂定金额(元) |  | 备注
合 计
【新点2013清单造价内蒙版 V10.3.6】

## 5 表-12-2 材料（工程设备）暂估单价及调整表
材料（工程设备）暂估单价及调整表
工程名称：外网路灯工程 | [6 empty] | 标段： |  |  |  | 第1页 共1页
序号 | 材料（工程设备） 名称、规格、型号 |  | 计量 单位 | 数量 |  | 暂估（元） |  |  | 确认（元） |  |  | 差额±(元) |  | 备注
|  |  |  | 暂估 | 确认 | 单价 |  | 合价 | 单价 | 合价 |  | 单价 | 合价
合计
【新点2013清单造价内蒙版 V10.3.6】

## 6 表-12-3 专业工程暂估价及结算价表
专业工程暂估价及结算价表
工程名称：外网路灯工程 |  |  |  |  | 标段： |  | 第1页 共1页
序号 | 工程名称 |  | 工程内容 | 暂估金额(元) |  | 结算金额(元) |  | 差额±(元) | 备注
合 计
【新点2013清单造价内蒙版 V10.3.6】

## 7 表-12-4 计日工表
计日工表
工程名称：外网路灯工程 |  |  |  |  | 标段： |  |  | 第1页 共1页
编号 | 项目名称 |  | 单位 | 暂定数量 |  | 实际数量 | 综合单价 |  | 合价（元）
[9 empty] | 暂定 | 实际
1 | 人工
人工小计
2 | 材料
材料小计
3 | 施工机械
机械小计
、管理费和利润
总 计
【新点2013清单造价内蒙版 V10.3.6】

## 8 表-12-5 总承包服务费计价表
总承包服务费计价表
工程名称：外网路灯工程 |  |  |  |  | 标段： |  |  | 第1页 共1页
序号 | 项目名称 |  | 项目价值(元) | 服务内容 |  | 计算基础 | 费率(％) |  | 金额(元)
合 计
【新点2013清单造价内蒙版 V10.3.6】

## 9 表-13 规费、税金项目计价表
规费、税金项目计价表
工程名称：外网路灯工程 |  |  |  | 标段： |  |  | 第1页 共1页
序号 | 项目名称 |  | 计算基础 |  |  | 计算基数 |  | 费率(％) | 金额(元)
1 | 规费 |  | 社会保险费+住房公积金+水利建设基金+环境保护税 |  |  |  |  | 100.000
1.1 | 社会保险费 |  | 养老失业保险+基本医疗保险+工伤保险+生育保险 |  |  |  |  | 100.000
1.1.1 | 养老失业保险 |  | 人工基价+分部分项人工费调整+单价措施项目人工费调整 |  |  |  |  | 10.500
1.1.2 | 基本医疗保险 |  | 人工基价+分部分项人工费调整+单价措施项目人工费调整 |  |  |  |  | 3.700
1.1.3 | 工伤保险 |  | 人工基价+分部分项人工费调整+单价措施项目人工费调整 |  |  |  |  | 0.400
1.1.4 | 生育保险 |  | 人工基价+分部分项人工费调整+单价措施项目人工费调整 |  |  |  |  | 0.300
1.2 | 住房公积金 |  | 人工基价+分部分项人工费调整+单价措施项目人工费调整 |  |  |  |  | 3.700
1.3 | 水利建设基金 |  | 人工基价+分部分项人工费调整+单价措施项目人工费调整 |  |  |  |  | 0.400
1.4 | 环境保护税 | [6 empty] | 100.000
2 | 税金 |  | 分部分项工程费+措施项目费+其他项目费+规费 |  |  |  |  | 9.000
合 计
【新点2013清单造价内蒙版 V10.3.6】
编制人（造价人员）： |  |  |  |  | 复核人（造价工程师）：