## 1 表-08 分部分项工程和单价措施项目清单与计价表
分部分项工程和单价措施项目清单与计价表
工程名称：污水泵房电气工程 |  |  |  |  | 标段： |  |  |  | 第1页 共10页
序号 | 项目编码 | 项目名称 |  | 项目特征描述 |  | 计量 单位 | 工程量 | 金额（元）
[8 empty] | 综合单价 |  | 合价 | 其中
暂估价
强电工程
1 | 030404004001 | 低压开关柜(屏） |  | 1.名称:配电柜 2.型号:AA1 3.规格:800X2000X600宽X高X厚 4.种类:PM-1A 5.基础型钢形式、规格:配电柜下设0.3米，10#槽钢 6.其它:详见设计图纸并符合相关规范要求 |  | 台 | 1.000
2 | 030404004002 | 低压开关柜(屏） |  | 1.名称:配电柜 2.型号:AA2 3.规格:800X2000X600宽X高X厚 4.种类:PM-1A 5.基础型钢形式、规格:10#槽钢 6.其它:详见设计图纸并符合相关规范要求 |  | 台 | 1.000
3 | 030404004003 | 低压开关柜(屏） |  | 1.名称:配电柜 2.型号:AA3 3.规格:800X2000X600宽X高X厚 4.种类:PM-1A 5.基础型钢形式、规格:10#槽钢 6.其它:详见设计图纸并符合相关规范要求 |  | 台 | 1.000
本页小计
【新点2013清单造价内蒙版 V10.3.6】
分部分项工程和单价措施项目清单与计价表
工程名称：污水泵房电气工程 |  |  |  |  | 标段： |  |  |  | 第2页 共10页
序号 | 项目编码 | 项目名称 |  | 项目特征描述 |  | 计量 单位 | 工程量 | 金额（元）
[8 empty] | 综合单价 |  | 合价 | 其中
暂估价
4 | 030404004004 | 低压开关柜(屏） |  | 1.名称:配电柜 2.型号:AA4 3.规格:800X2000X600宽X高X厚 4.种类:PM-1A 5.基础型钢形式、规格:10#槽钢 6.其它:详见设计图纸并符合相关规范要求 |  | 台 | 1.000
5 | 030404017001 | 配电箱 |  | 1.名称:配电箱 2.型号:AL1 3.规格:500X550X160 4.安装方式:暗装箱,距地1.2m明装 5.其它:详见设计图纸并符合相关规范要求 |  | 台 | 1.000
6 | 030404017002 | 配电箱 |  | 1.名称:配电箱 2.型号:1AP1/1AP2 3.规格:500X550X160 4.安装方式:暗装箱,距地1.2m明装 5.其它:详见设计图纸并符合相关规范要求 |  | 台 | 2.000
7 | 030404017003 | 配电箱 |  | 1.名称:配电箱 2.型号:1YJ1 3.规格:订制 4.安装方式:暗装箱,距地1.2m明装 5.其它:详见设计图纸并符合相关规范要求 |  | 台 | 1.000
8 | 030411003001 | 桥架 |  | 1.名称:金属桥架 2.规格:200x100 3.其它:详见设计图纸并符合相关规范要求 |  | m | 45.900
本页小计
【新点2013清单造价内蒙版 V10.3.6】
分部分项工程和单价措施项目清单与计价表
工程名称：污水泵房电气工程 |  |  |  |  | 标段： |  |  |  | 第3页 共10页
序号 | 项目编码 | 项目名称 |  | 项目特征描述 |  | 计量 单位 | 工程量 | 金额（元）
[8 empty] | 综合单价 |  | 合价 | 其中
暂估价
9 | 030413001001 | 铁构件 |  | 1.名称:桥架支架制作安装 2.其它:详见设计图纸并符合相关规范要求 |  | kg | 68.000
10 | 030411001001 | 配管 |  | 1.名称:配管 2.材质:SC 3.规格:DN70mm 4.配置形式:暗配 5.其它:详见设计图纸并符合相关规范要求 |  | m | 19.300
11 | 030411001002 | 配管 |  | 1.名称:配管 2.材质:SC 3.规格:DN50mm 4.配置形式:暗配 5.其它:详见设计图纸并符合相关规范要求 |  | m | 24.400
12 | 030411001003 | 配管 |  | 1.名称:配管 2.材质:SC 3.规格:DN40mm 4.配置形式:暗配 5.其它:详见设计图纸并符合相关规范要求 |  | m | 33.200
13 | 030411001004 | 配管 |  | 1.名称:配管 2.材质:SC 3.规格:DN15mm 4.配置形式:暗配 5.其它:详见设计图纸并符合相关规范要求 |  | m | 100.300
14 | 030411001005 | 配管 |  | 1.名称:配管 2.材质:JDG 3.规格:DN25mm 4.配置形式:暗配 5.其它:详见设计图纸并符合相关规范要求 |  | m | 90.300
本页小计
【新点2013清单造价内蒙版 V10.3.6】
分部分项工程和单价措施项目清单与计价表
工程名称：污水泵房电气工程 |  |  |  |  | 标段： |  |  |  | 第4页 共10页
序号 | 项目编码 | 项目名称 |  | 项目特征描述 |  | 计量 单位 | 工程量 | 金额（元）
[8 empty] | 综合单价 |  | 合价 | 其中
暂估价
15 | 030411001006 | 配管 |  | 1.名称:配管 2.材质:JDG 3.规格:DN20mm 4.配置形式:暗配 5.其它:详见设计图纸并符合相关规范要求 |  | m | 100.500
16 | 030408001001 | 电力电缆 |  | 1.名称:电力电缆 2.型号:YJY-4*25+1x16 3.材质:铜芯 4.电压等级(kV):1kV 5.其它:详见设计图纸并符合相关规范要求 |  | m | 50.600
17 | 030408001002 | 电力电缆 |  | 1.名称:电力电缆 2.型号:YJY-5*16 3.材质:铜芯 4.电压等级(kV):1kV 5.其它:详见设计图纸并符合相关规范要求 |  | m | 43.900
18 | 030408001003 | 电力电缆 |  | 1.名称:电力电缆 2.型号:YJY-5*10 3.材质:铜芯 4.电压等级(kV):1kV 5.其它:详见设计图纸并符合相关规范要求 |  | m | 23.100
19 | 030408001004 | 电力电缆 |  | 1.名称:电力电缆 2.型号:WDZB-YJY-5*6 3.材质:铜芯 4.电压等级(kV):1kV 5.其它:详见设计图纸并符合相关规范要求 |  | m | 86.100
本页小计
【新点2013清单造价内蒙版 V10.3.6】
分部分项工程和单价措施项目清单与计价表
工程名称：污水泵房电气工程 |  |  |  |  | 标段： |  |  |  | 第5页 共10页
序号 | 项目编码 | 项目名称 |  | 项目特征描述 |  | 计量 单位 | 工程量 | 金额（元）
[8 empty] | 综合单价 |  | 合价 | 其中
暂估价
20 | 030408006001 | 电力电缆头 |  | 1.名称:电力电缆头 2.规格:YJY-4*25+1x16 3.材质、类型:干包式 4.电压等级（kV):1KV以下 5.其它:详见设计图纸并符合相关规范要求 |  | 个 | 4.000
21 | 030408006002 | 电力电缆头 |  | 1.名称:电力电缆头 2.规格:16mm2以下 3.材质、类型:干包式 4.电压等级（kV):1KV以下 5.其它:详见设计图纸并符合相关规范要求 |  | 个 | 4.000
22 | 030408006003 | 电力电缆头 |  | 1.名称:电力电缆头 2.规格:10mm2以下 3.材质、类型:干包式 4.电压等级（kV):1KV以下 5.其它:详见设计图纸并符合相关规范要求 |  | 个 | 10.000
23 | 030411004001 | 配线 |  | 1.名称:配线 2.型号:BV 3.规格:2.5mm2 4.材质:铜芯 5.其它:详见设计图纸并符合相关规范要求 |  | m | 300.090
24 | 030411004002 | 配线 |  | 1.名称:配线 2.型号:BV 3.规格:4mm2 4.材质:铜芯 5.其它:详见设计图纸并符合相关规范要求 |  | m | 256.600
本页小计
【新点2013清单造价内蒙版 V10.3.6】
分部分项工程和单价措施项目清单与计价表
工程名称：污水泵房电气工程 |  |  |  |  | 标段： |  |  |  | 第6页 共10页
序号 | 项目编码 | 项目名称 |  | 项目特征描述 |  | 计量 单位 | 工程量 | 金额（元）
[8 empty] | 综合单价 |  | 合价 | 其中
暂估价
25 | 030411004003 | 配线 |  | 1.名称:配线 2.型号:NHBV 3.规格:2.5mm2 4.材质:铜芯 5.其它:详见设计图纸并符合相关规范要求 |  | m | 202.900
26 | 030411004004 | 配线 |  | 1.名称:配线 2.型号:NHBV 3.规格:4mm2 4.材质:铜芯 5.其它:详见设计图纸并符合相关规范要求 |  | m | 30.100
27 | 030412004001 | 装饰灯 |  | 1.名称:双管LED灯（防潮灯） 2.规格:2X22W,（T8） 3.安装形式:吸顶 4.其它:详见设计图纸并符合相关规范要求 |  | 套 | 15.000
28 | 030412004002 | 装饰灯 |  | 1.名称:灯具自带电源非集中控制型消防应急照明灯 2.规格:5W 3.安装形式:壁挂 4.其它:详见设计图纸并符合相关规范要求 |  | 套 | 6.000
29 | 030412004003 | 装饰灯 |  | 1.名称:灯具自带电源非集中控制型消防应急照明灯（室外防水） 2.规格:5W 3.安装形式:壁挂 4.其它:详见设计图纸并符合相关规范要求 |  | 套 | 3.000
本页小计
【新点2013清单造价内蒙版 V10.3.6】
分部分项工程和单价措施项目清单与计价表
工程名称：污水泵房电气工程 |  |  |  |  | 标段： |  |  |  | 第7页 共10页
序号 | 项目编码 | 项目名称 |  | 项目特征描述 |  | 计量 单位 | 工程量 | 金额（元）
[8 empty] | 综合单价 |  | 合价 | 其中
暂估价
30 | 030412004004 | 装饰灯 |  | 1.名称:灯具自带电源非集中控制型消防应急照明灯-安全出口标志灯 2.规格:1W 3.安装形式:壁挂 4.其它:详见设计图纸并符合相关规范要求 |  | 套 | 3.000
31 | 030412004005 | 装饰灯 |  | 1.名称:楼梯间声光感应吸顶灯 2.规格:1X13W 3.安装形式:吸顶 4.其它:详见设计图纸并符合相关规范要求 |  | 套 | 1.000
32 | 030404034001 | 照明开关 |  | 1.名称:单联单控开关 2.规格:10A(250V) 3.安装方式:下皮距地1.4米 3.其它:详见设计图纸并符合相关规范要求 |  | 个 | 1.000
33 | 030404034002 | 照明开关 |  | 1.名称:双联单控开关(防水型) 2.规格:10A(250V) 3.安装方式:下皮距地1.4米 3.其它:详见设计图纸并符合相关规范要求 |  | 个 | 3.000
34 | 030404034003 | 照明开关 |  | 1.名称:双极单控开关 2.规格:10A(250V) 3.安装方式:下皮距地1.4米 3.其它:详见设计图纸并符合相关规范要求 |  | 个 | 1.000
本页小计
【新点2013清单造价内蒙版 V10.3.6】
分部分项工程和单价措施项目清单与计价表
工程名称：污水泵房电气工程 |  |  |  |  | 标段： |  |  |  | 第8页 共10页
序号 | 项目编码 | 项目名称 |  | 项目特征描述 |  | 计量 单位 | 工程量 | 金额（元）
[8 empty] | 综合单价 |  | 合价 | 其中
暂估价
35 | 030404035001 | 插座 |  | 1.名称:暗装单相二孔、三孔插座(安全型) 2.规格:10A(250V) 3.安装方式:下皮距地0.3米 4.其它:详见设计图纸并符合相关规范要求 |  | 个 | 8.000
36 | 030411006001 | 接线盒 |  | 1.名称:开关(插座)盒 2.其它:详见设计图纸并符合相关规范要求 |  | 个 | 5.000
37 | 030411006002 | 接线盒 |  | 1.名称:接线盒 2.其它:详见设计图纸并符合相关规范要求 |  | 个 | 36.000
38 | 030414002001 | 送配电装置系统 |  | 1.名称:送配电装置系统 |  | 系统 | 1.000
分部小计
防雷接地
39 | 030409005001 | 避雷网 |  | 1.名称:避雷网 2.材质:镀锌圆钢 3.规格:φ10 4.其它:详见设计图纸并符合相关规范要求 |  | m | 81.450
40 | 030409003001 | 避雷引下线 |  | 1.名称:避雷引下线 2.规格:利用柱子内的主钢筋二根(Ф<16)做引下线 3.其它:详见设计图纸并符合相关规范要求 |  | m | 21.100
41 | 030409002001 | 接地母线 |  | 1.名称:户外接地母线 2.材质:镀锌扁钢 3.规格:40*4 4.其它:详见设计图纸并符合相关规范要求 |  | m | 4.000
本页小计
【新点2013清单造价内蒙版 V10.3.6】
分部分项工程和单价措施项目清单与计价表
工程名称：污水泵房电气工程 |  |  |  |  | 标段： |  |  |  | 第9页 共10页
序号 | 项目编码 | 项目名称 |  | 项目特征描述 |  | 计量 单位 | 工程量 | 金额（元）
[8 empty] | 综合单价 |  | 合价 | 其中
暂估价
42 | 030409002002 | 接地母线 |  | 1.名称:户内接地母线 2.材质:镀锌扁钢 3.规格:40*4 4.其它:详见设计图纸并符合相关规范要求 |  | m | 88.500
43 | 030409008001 | 总等电位箱 |  | 1.名称:总等电位箱 2.规格:400*300*120 3.其它:详见设计图纸并符合相关规范要求 |  | 台 | 1.000
45 | 030409008003 | 等电位端子箱、测试板 |  | 1.名称:接地测试点 |  | 个 | 4.000
46 | 030414011001 | 接地装置 |  | 1.名称:接地系统测试 |  | 系统 | 1.000
分部小计
弱电监控工程
47 | 030502003001 | 弱电机柜 |  | 1.名称:弱电机柜FD 2.规格：400*500*160 2.其它:详见设计图纸并符合相关规范要求 |  | 个 | 1.000
48 | 080609001001 | 16口POE交换机 |  | 1.名称:16口POE交换机 2.其它:详见设计图纸并符合相关规范要求 |  | 套 | 1.000
49 | 030502010002 | 24配线架 |  | 1.名称:24配线架 2.其它:详见设计图纸并符合相关规范要求 |  | 个 | 1.000
50 | 031101055001 | 光电转换器 |  | 1.名称:光电转换器 2.其它:详见设计图纸并符合相关规范要求求 |  | 个 | 2.000
51 | 030502013001 | 光纤接线盒 |  | 1.名称:光纤接线盒 2.其它:详见设计图纸并符合相关规范要求 |  | 个 | 1.000
本页小计
【新点2013清单造价内蒙版 V10.3.6】
分部分项工程和单价措施项目清单与计价表
工程名称：污水泵房电气工程 |  |  |  |  | 标段： |  |  |  | 第10页 共10页
序号 | 项目编码 | 项目名称 |  | 项目特征描述 |  | 计量 单位 | 工程量 | 金额（元）
[8 empty] | 综合单价 |  | 合价 | 其中
暂估价
52 | 030411001007 | 配管 |  | 1.名称:配管 2.材质:SC 3.规格:DN50mm 4.配置形式:暗配 5.其它:详见设计图纸并符合相关规范要求 |  | m | 3.800
53 | 030411001008 | 配管 |  | 1.名称:配管 2.材质:JDG 3.规格:DN20mm 4.配置形式:暗配 5.其它:详见设计图纸并符合相关规范要求 |  | m | 98.600
54 | 030502005001 | 双绞线缆 |  | 1.名称:双绞线缆 2.规格:6类UTP 3.其它:详见设计图纸并符合相关规范要求 |  | m | 134.400
55 | 030507008001 | 监控摄像设备 |  | 1.名称:室外摄像机 2.规格：网络监控摄像机 3.其它:详见设计图纸并符合相关规范要求 |  | 台 | 4.000
56 | 030507008002 | 监控摄像设备 |  | 1.名称:室内摄像机 2.规格：网络监控摄像机 3.其它:详见设计图纸并符合相关规范要求 |  | 台 | 4.000
57 | 030411006003 | 接线盒 |  | 1.名称:接线盒 |  | 个 | 8.000
58 | 030507018001 | 安全防范全系统调试 |  | 1.系统内容:监控分系统调试 |  | 系统 | 1.000
分部小计
1 | 031301017001 | 脚手架搭拆 |  |  |  | 项 | 1.000
本页小计
合 计
【新点2013清单造价内蒙版 V10.3.6】

## 2 表-11 总价措施项目清单与计价表
总价措施项目清单与计价表
工程名称：污水泵房电气工程 | [5 empty] | 标段： |  |  |  | 第1页 共1页
序号 | 项目编码 | 项目名称 |  | 计算基础 | 费率（%） |  | 金额（元） |  | 调整 费率（%） |  | 调整后 金额（元） | 备注
安全文明施工费
1 | 031302001001 | 安全文明施工与环境保护费 |  | 分部分项人工基价+单价措施项目人工基价 | 2.0000
2 | 031302008001 | 临时设施费 |  | 分部分项人工基价+单价措施项目人工基价 | 1.0000
其他措施项目费
3 | 031302005001 | 雨季施工增加费 |  | 分部分项人工基价+单价措施项目人工基价 | 0.5000
4 | 031302006001 | 已完工程及设备保护费 |  | 分部分项人工基价+单价措施项目人工基价 | 0.8000
5 | 03B001 | 工程定位复测费 |  | 分部分项人工基价+单价措施项目人工基价
6 | 031302004001 | 二次搬运费 |  | 分部分项人工基价+单价措施项目人工基价 | 0.1000
7 | 03B002 | 特殊地区施工增加费 |  | 分部分项人工基价+单价措施项目人工基价
8 | 031302002001 | 夜间施工增加费
9 | 031302003001 | 白天在地下室施工增加费
10 | 031302005002 | 冬季施工增加费
【新点2013清单造价内蒙版 V10.3.6】
编制人（造价人员）： | [7 empty] | 复核人（造价工程师）：

## 3 表-12 其他项目清单与计价汇总表
其他项目清单与计价汇总表
工程名称：污水泵房电气工程 |  |  |  | 标段： |  |  | 第1页 共1页
序号 | 项目名称 |  | 金额(元) |  | 结算金额(元) | 备注
1 | 暂列金额
2 | 暂估价
2.1 | 材料暂估价
2.2 | 专业工程暂估价
3 | 计日工
4 | 总承包服务费
5 | 材料检验试验费
6 | 建筑工程能效评测费
7 | 工程变更及现场签证
8 | 提前竣工（赶工补偿）
9 | 无负荷联合试运转费
10 | 停窝工损失费
11 | 施工期间未完工程保护费
12 | 企业自有工人培训管理费
13 | 建筑工人实名制费 |  |  |  |  | 1.建设项目招标工期为1年的暂按57900元计入工程造价； 2.建设项目招标工期为2年的暂按99400元计入工程造价； 3.建设项目招标工期为3年及以上的暂按140900元计入工程造价。
合 计
【新点2013清单造价内蒙版 V10.3.6】

## 4 表-12-1 暂列金额明细表
暂列金额明细表
工程名称：污水泵房电气工程 |  |  |  | 标段： |  | 第1页 共1页
序号 | 项目名称 |  | 计量单位 |  | 暂定金额(元) |  | 备注
合 计
【新点2013清单造价内蒙版 V10.3.6】

## 5 表-12-2 材料（工程设备）暂估单价及调整表
材料（工程设备）暂估单价及调整表
工程名称：污水泵房电气工程 | [6 empty] | 标段： |  |  |  | 第1页 共1页
序号 | 材料（工程设备） 名称、规格、型号 |  | 计量 单位 | 数量 |  | 暂估（元） |  |  | 确认（元） |  |  | 差额±(元) |  | 备注
|  |  |  | 暂估 | 确认 | 单价 |  | 合价 | 单价 | 合价 |  | 单价 | 合价
合计
【新点2013清单造价内蒙版 V10.3.6】

## 6 表-12-3 专业工程暂估价及结算价表
专业工程暂估价及结算价表
工程名称：污水泵房电气工程 |  |  |  |  | 标段： |  | 第1页 共1页
序号 | 工程名称 |  | 工程内容 | 暂估金额(元) |  | 结算金额(元) |  | 差额±(元) | 备注
合 计
【新点2013清单造价内蒙版 V10.3.6】

## 7 表-12-4 计日工表
计日工表
工程名称：污水泵房电气工程 |  |  |  |  | 标段： |  |  | 第1页 共1页
编号 | 项目名称 |  | 单位 | 暂定数量 |  | 实际数量 | 综合单价 |  | 合价（元）
[9 empty] | 暂定 | 实际
一 | 人工
人工小计
二 | 材料
材料小计
三 | 施工机械
机械小计
四、企业管理费和利润
总 计
【新点2013清单造价内蒙版 V10.3.6】

## 8 表-12-5 总承包服务费计价表
总承包服务费计价表
工程名称：污水泵房电气工程 |  |  |  |  | 标段： |  |  | 第1页 共1页
序号 | 项目名称 |  | 项目价值(元) | 服务内容 |  | 计算基础 | 费率(％) |  | 金额(元)
1 | 发包人发包专业工程 |  |  |  |  | 项目价值
2 | 发包人供应材料 |  |  |  |  | 项目价值
合 计
【新点2013清单造价内蒙版 V10.3.6】

## 9 表-13 规费、税金项目计价表
规费、税金项目计价表
工程名称：污水泵房电气工程 |  |  |  | 标段： |  |  | 第1页 共1页
序号 | 项目名称 |  | 计算基础 |  |  | 计算基数 |  | 费率(％) | 金额(元)
1 | 规费 |  | 社会保险费+住房公积金+水利建设基金+环境保护税 |  |  |  |  | 100.000
1.1 | 社会保险费 |  | 养老失业保险+基本医疗保险+工伤保险+生育保险 |  |  |  |  | 100.000
1.1.1 | 养老失业保险 |  | 人工基价+分部分项人工费调整+单价措施项目人工费调整 |  |  |  |  | 10.500
1.1.2 | 基本医疗保险 |  | 人工基价+分部分项人工费调整+单价措施项目人工费调整 |  |  |  |  | 3.700
1.1.3 | 工伤保险 |  | 人工基价+分部分项人工费调整+单价措施项目人工费调整 |  |  |  |  | 0.400
1.1.4 | 生育保险 |  | 人工基价+分部分项人工费调整+单价措施项目人工费调整 |  |  |  |  | 0.300
1.2 | 住房公积金 |  | 人工基价+分部分项人工费调整+单价措施项目人工费调整 |  |  |  |  | 3.700
1.3 | 水利建设基金 |  | 人工基价+分部分项人工费调整+单价措施项目人工费调整 |  |  |  |  | 0.400
1.4 | 环境保护税 | [6 empty] | 100.000
2 | 税金 |  | 分部分项工程费+措施项目费+其他项目费+规费 |  |  |  |  | 9.000
合 计
【新点2013清单造价内蒙版 V10.3.6】
编制人（造价人员）： |  |  |  |  | 复核人（造价工程师）：