## 1 表-08 分部分项工程和单价措施项目清单与计价表
分部分项工程和单价措施项目清单与计价表
工程名称：外网给排水、采暖工程 |  |  |  |  | 标段： |  |  |  | 第1页 共9页
序号 | 项目编码 | 项目名称 |  | 项目特征描述 |  | 计量 单位 | 工程量 | 金额（元）
[8 empty] | 综合单价 |  | 合价 | 其中
暂估价
给水
1 | 040501004001 | 塑料管 |  | 1.名称：PE100级聚乙烯管材,压力等级1.6MPa 2.管道连接方式：电熔套筒 3.型号规格：DN80 4.管道检验及试验要求：管道试压以及消毒 5.其它:详见设计图纸并符合相关规范要求 |  | m | 22.700
2 | 040501004002 | 塑料管 |  | 1.名称：PE100级聚乙烯管材,压力等级1.6MPa 2.管道连接方式：热熔连接 3.型号规格：DN32 4.管道检验及试验要求：管道试压以及消毒 5.其它:详见设计图纸并符合相关规范要求 |  | m | 15.300
3 | 040501004003 | 塑料管 |  | 1.名称：PE100级聚乙烯管材,压力等级1.6MPa 2.管道连接方式：热熔连接 3.型号规格：DN25 4.管道检验及试验要求：管道试压以及消毒 5.其它:详见设计图纸并符合相关规范要求 |  | m | 44.500
本页小计
【新点2013清单造价内蒙版 V10.3.6】
分部分项工程和单价措施项目清单与计价表
工程名称：外网给排水、采暖工程 |  |  |  |  | 标段： |  |  |  | 第2页 共9页
序号 | 项目编码 | 项目名称 |  | 项目特征描述 |  | 计量 单位 | 工程量 | 金额（元）
[8 empty] | 综合单价 |  | 合价 | 其中
暂估价
4 | 040504002001 | 混凝土井 |  | 1.名称：阀门井(含井筒) 2.规格：φ1400 3.详见：07MS101-2-66 4.井盖、井圈采用φ700重型球墨铸铁井盖(D400） 5.其它:详见设计图纸并符合相关规范要求 6.含木质保温井盖 |  | 座 | 3.000
5 | 040504002002 | 混凝土井 |  | 1.名称：阀门井(含井筒) 2.规格：φ1000 3.详见：07MS101-2-66 4.井盖、井圈采用φ700重型球墨铸铁井盖(D400） 5.其它:详见设计图纸并符合相关规范要求 6.含木质保温井盖 |  | 座 | 1.000
6 | 040504002003 | 混凝土井 |  | 1.名称：混凝土水表井(含井筒) 2.规格：1.8m*2m 3.详见：07MS101-2-134、135、137、141 4.井盖、井圈采用φ700重型球墨铸铁井盖(D400） 5.其它:详见设计图纸并符合相关规范要求 6.含木质保温井盖 |  | 座 | 1.000
本页小计
【新点2013清单造价内蒙版 V10.3.6】
分部分项工程和单价措施项目清单与计价表
工程名称：外网给排水、采暖工程 |  |  |  |  | 标段： |  |  |  | 第3页 共9页
序号 | 项目编码 | 项目名称 |  | 项目特征描述 |  | 计量 单位 | 工程量 | 金额（元）
[8 empty] | 综合单价 |  | 合价 | 其中
暂估价
7 | 031003001001 | 螺纹阀门 |  | 1.类型:截止阀 2.材质:铜 3.规格、压力等级:DN25 4.连接形式:螺纹连接 6.其它:详见设计图纸并符合相关规范要求 |  | 个 | 3.000
8 | 031003001002 | 螺纹阀门 |  | 1.类型:截止阀 2.材质:铜 3.规格、压力等级:DN32 4.连接形式:螺纹连接 5.其它:详见设计图纸并符合相关规范要求 |  | 个 | 1.000
分部小计
污水
9 | 031001006001 | 塑料管 |  | 1.名称:HDPE双壁波纹管 2.规格、型号:DN200 3.连接方式：热熔承插连接 4.管道检验及试验要求：符合规范要求 5.其它:详见设计图纸并符合相关规范要求 |  | m | 49.800
10 | 031001006002 | 塑料管 |  | 1.名称:HDPE双壁波纹管 2.规格、型号:DN160 3.连接方式：热熔承插连接 4.管道检验及试验要求：符合规范要求 5.其它:详见设计图纸并符合相关规范要求 |  | m | 49.000
本页小计
【新点2013清单造价内蒙版 V10.3.6】
分部分项工程和单价措施项目清单与计价表
工程名称：外网给排水、采暖工程 |  |  |  |  | 标段： |  |  |  | 第4页 共9页
序号 | 项目编码 | 项目名称 |  | 项目特征描述 |  | 计量 单位 | 工程量 | 金额（元）
[8 empty] | 综合单价 |  | 合价 | 其中
暂估价
11 | 040504002004 | 混凝土井 |  | 1.名称:混凝土水检查井(含井筒) 2.规格、型号:φ1000,做法见06MS201-3-21页。 4.井盖、井圈采用φ700重型球墨铸铁井盖(D400） 5.其它:详见设计图纸并符合相关规范要求 |  | 座 | 6.000
分部小计
混凝土隔油
12 | 040305001001 | 混凝土隔油池卵石垫层 |  | 1.名称:混凝土隔油池卵石垫层 2.厚度：300mm 3.其它:详见设计图纸并符合相关规范要求 |  | m3 | 1.260
13 | 040305001002 | 混凝土隔油池混凝土垫层 |  | 1.名称:混凝土隔油池C15混凝土垫层 2.厚度：100mm 3.其它:详见设计图纸并符合相关规范要求 |  | m3 | 1.260
14 | 010501004001 | 混凝土隔油池池底 |  | 1.名称:混凝土隔油池C30混凝土池底 2.规格、型号:2300*1000mm详见12S8-194 3.其它:详见设计图纸并符合相关规范要求 |  | m3 | 0.500
15 | 010504001001 | 混凝土隔油池池壁 |  | 1.名称:混凝土隔油池C30混凝土池壁 2.规格、型号:2300*1000mm详见12S8-194 3.其它:详见设计图纸并符合相关规范要求 |  | m3 | 0.230
本页小计
【新点2013清单造价内蒙版 V10.3.6】
分部分项工程和单价措施项目清单与计价表
工程名称：外网给排水、采暖工程 |  |  |  |  | 标段： |  |  |  | 第5页 共9页
序号 | 项目编码 | 项目名称 |  | 项目特征描述 |  | 计量 单位 | 工程量 | 金额（元）
[8 empty] | 综合单价 |  | 合价 | 其中
暂估价
16 | 010505003001 | 混凝土隔油池池（盖）顶 |  | 1.名称:混凝土隔油池C30混凝土池盖 2.规格、型号:2300*1000mm详见12S8-194 3.其它:详见设计图纸并符合相关规范要求 |  | m3 | 0.390
17 | 010515001001 | 混凝土隔油池现浇构件钢筋 |  | 1.名称:混凝土隔油池现浇构件钢筋 2.规格、型号:HPB300 3.其它:详见设计图纸并符合相关规范要求 |  | t | 0.391
18 | 010515001002 | 混凝土隔油池现浇构件钢筋 |  | 1.名称:混凝土隔油池现浇构件钢筋 2.规格、型号:HRB400 3.其它:详见设计图纸并符合相关规范要求 |  | t | 0.023
19 | 011201001001 | 混凝土隔油池防水砂浆抹面 |  | 1.名称:混凝土隔油池防水砂浆抹面（含平面和立面） 2.砂浆配比：1:2.5水泥砂浆加5%防水剂抹面20 3.其它:详见设计图纸并符合相关规范要求 |  | m2 | 10.560
20 | 040504002006 | 混凝土隔油池井盖 |  | 1.名称:混凝土隔油池井盖 2.规格、型号:2300*1000mm详见12S8-194 4.井盖、井圈采用φ700重型球墨铸铁井盖(D400） 5.其它:详见设计图纸并符合相关规范要求 |  | 座 | 1.000
本页小计
【新点2013清单造价内蒙版 V10.3.6】
分部分项工程和单价措施项目清单与计价表
工程名称：外网给排水、采暖工程 |  |  |  |  | 标段： |  |  |  | 第6页 共9页
序号 | 项目编码 | 项目名称 |  | 项目特征描述 |  | 计量 单位 | 工程量 | 金额（元）
[8 empty] | 综合单价 |  | 合价 | 其中
暂估价
21 | 031002003005 | 混凝土隔油池套管 |  | 1.名称:混凝土隔油池套管 2.规格、型号:DN200 3.其它:详见设计图纸并符合相关规范要求 |  | 个 | 1.000
22 | 031002003004 | 混凝土隔油池套管 |  | 1.名称:混凝土隔油池套管 2.规格、型号:DN100 3.其它:详见设计图纸并符合相关规范要求 |  | 个 | 1.000
23 | 010516002001 | 混凝土隔油池预埋铁件 |  | 1.名称:混凝土隔油池预埋铁件 2.规格、型号:C5槽钢、HPB300φ6 3.其它:详见设计图纸并符合相关规范要求 |  | t | 0.004
24 | 011210006001 | 混凝土隔油池隔板 |  | 1.名称:混凝土隔油池隔板 2.规格、型号:复合聚苯板制作即30mm,聚苯板外做玻璃钢护面（三层玻璃布、四层树脂） 3.其它:详见设计图纸并符合相关规范要求 |  | m2 | 0.690
分部小计
采暖
25 | 031001008001 | 直埋式预制保温管 |  | 1.名称:预制直埋保温供水管 2.规格、型号：DN50 4保温厚度：60mm厚（含热缩套袖补口） 3.连接形式:氩弧焊打底+电弧焊盖面 4.其它:详见设计图纸并符合相关规范要求 |  | m | 28.800
本页小计
【新点2013清单造价内蒙版 V10.3.6】
分部分项工程和单价措施项目清单与计价表
工程名称：外网给排水、采暖工程 |  |  |  |  | 标段： |  |  |  | 第7页 共9页
序号 | 项目编码 | 项目名称 |  | 项目特征描述 |  | 计量 单位 | 工程量 | 金额（元）
[8 empty] | 综合单价 |  | 合价 | 其中
暂估价
26 | 031001008002 | 直埋式预制保温管 |  | 1.名称:预制直埋保温回水管 2.规格、型号：DN50 4保温厚度：40mm厚（含热缩套袖补口） 3.连接形式:氩弧焊打底+电弧焊盖面 4.其它:详见设计图纸并符合相关规范要求 |  | m | 28.500
27 | 031001008003 | 直埋式预制保温管 |  | 1.名称:预制直埋保温供水管 2.规格、型号：DN40 4保温厚度：60mm厚（含热缩套袖补口） 3.连接形式:氩弧焊打底+电弧焊盖面 4.其它:详见设计图纸并符合相关规范要求 |  | m | 17.800
28 | 031001008004 | 直埋式预制保温管 |  | 1.名称:预制直埋保温回水管 2.规格、型号：DN40 4保温厚度：40mm厚（含热缩套袖补口） 3.连接形式:氩弧焊打底+电弧焊盖面 4.其它:详见设计图纸并符合相关规范要求 |  | m | 17.500
29 | 031001008005 | 直埋式预制保温管 |  | 1.名称:预制直埋保温供水管 2.规格、型号：DN32 4保温厚度：60mm厚（含热缩套袖补口） 3.连接形式:焊接 4.其它:详见设计图纸并符合相关规范要求 |  | m | 13.100
本页小计
【新点2013清单造价内蒙版 V10.3.6】
分部分项工程和单价措施项目清单与计价表
工程名称：外网给排水、采暖工程 |  |  |  |  | 标段： |  |  |  | 第8页 共9页
序号 | 项目编码 | 项目名称 |  | 项目特征描述 |  | 计量 单位 | 工程量 | 金额（元）
[8 empty] | 综合单价 |  | 合价 | 其中
暂估价
30 | 031001008006 | 直埋式预制保温管 |  | 1.名称:预制直埋保温回水管 2.规格、型号：DN32 4保温厚度：40mm厚（含热缩套袖补口） 3.连接形式:氩弧焊打底+电弧焊盖面 4.其它:详见设计图纸并符合相关规范要求 |  | m | 12.600
31 | 040504001002 | 混凝土井 |  | 1.名称：检查井(含井筒) 2.规格：1800X1800X2800(净尺寸) 3.详见：12N6-3、4、30~32 4.井盖、井圈采用φ700重型球墨铸铁井盖(D400） 5.其它:详见设计图纸并符合相关规范要求 |  | 座 | 4.000
32 | 031003003001 | 阀门 |  | 1.名称：双偏心金属硬密封涡轮传动焊接保温蝶阀 2.规格：DN50 3.连接方式:焊接 4.其它:详见设计图纸并符合相关规范要求 |  | 个 | 4.000
33 | 031003003002 | 阀门 |  | 1.名称：双偏心金属硬密封涡轮传动焊接保温蝶阀 2.规格：DN40 3.连接方式:焊接 4.其它:详见设计图纸并符合相关规范要求 |  | 个 | 2.000
本页小计
【新点2013清单造价内蒙版 V10.3.6】
分部分项工程和单价措施项目清单与计价表
工程名称：外网给排水、采暖工程 |  |  |  |  | 标段： |  |  |  | 第9页 共9页
序号 | 项目编码 | 项目名称 |  | 项目特征描述 |  | 计量 单位 | 工程量 | 金额（元）
[8 empty] | 综合单价 |  | 合价 | 其中
暂估价
34 | 031003003003 | 阀门 |  | 1.名称：双偏心金属硬密封涡轮传动焊接保温蝶阀 2.规格：DN32 3.连接方式:焊接 4.其它:详见设计图纸并符合相关规范要求 |  | 个 | 2.000
35 | 031003003004 | 泄水阀 |  | 1.名称：泄水阀 2.规格：DN25 3.连接方式:焊接 4.其它:详见设计图纸并符合相关规范要求 |  | 个 | 4.000
36 | 031002003001 | 套管 |  | 1.名称、类型：一般钢套管 2.材质：DN50 3.其它:详见设计图纸并符合相关规范要求 |  | 个 | 6.000
37 | 031002003002 | 套管 |  | 1.名称、类型：一般钢套管 2.材质：DN40 3.其它:详见设计图纸并符合相关规范要求 |  | 个 | 6.000
38 | 031002003003 | 套管 |  | 1.名称、类型：一般钢套管 2.材质：DN32 3.其它:详见设计图纸并符合相关规范要求 |  | 个 | 6.000
分部小计
1 | 011702001001 | 混凝土隔油池池底模板 |  | 1.类型：组合钢模板 木支撑 |  | m2 | 1.170
2 | 011702011001 | 混凝土隔油池池壁模板 |  | 1.类型：组合钢模板 钢支撑 |  | m2 | 18.280
3 | 011702016001 | 混凝土隔油池池盖模板 |  | 1.类型：组合钢模板 钢支撑 |  | m2 | 2.700
本页小计
合 计
【新点2013清单造价内蒙版 V10.3.6】

## 2 表-11 总价措施项目清单与计价表
总价措施项目清单与计价表
工程名称：外网给排水、采暖工程 | [5 empty] | 标段： |  |  |  | 第1页 共1页
序号 | 项目编码 | 项目名称 |  | 计算基础 | 费率（%） |  | 金额（元） |  | 调整 费率（%） |  | 调整后 金额（元） | 备注
安全文明施工费
1 | 031302001001 | 安全文明施工与环境保护费 |  | 分部分项人工基价+单价措施项目人工基价 | 2.0000
2 | 031302001002 | 临时设施费 |  | 分部分项人工基价+单价措施项目人工基价 | 1.0000
其他措施项目费
3 | 031302005001 | 雨季施工增加费 |  | 分部分项人工基价+单价措施项目人工基价 | 0.5000
4 | 031302006001 | 已完工程及设备保护费 |  | 分部分项人工基价+单价措施项目人工基价 | 0.8000
5 | 03B001 | 工程定位复测费 |  | 分部分项人工基价+单价措施项目人工基价
6 | 031302004001 | 二次搬运费 |  | 分部分项人工基价+单价措施项目人工基价 | 0.1000
7 | 03B002 | 特殊地区施工增加费 |  | 分部分项人工基价+单价措施项目人工基价
8 | 031302002001 | 夜间施工增加费 |  |  | 100.0000
9 | 031302002002 | 白天在地下室施工增加费 |  |  | 100.0000
10 | 031302005002 | 冬季施工增加费 |  |  | 100.0000
【新点2013清单造价内蒙版 V10.3.6】
编制人（造价人员）： | [7 empty] | 复核人（造价工程师）：

## 3 表-12 其他项目清单与计价汇总表
其他项目清单与计价汇总表
工程名称：外网给排水、采暖工程 |  |  |  | 标段： |  |  | 第1页 共1页
序号 | 项目名称 |  | 金额(元) |  | 结算金额(元) | 备注
1 | 暂列金额
2 | 暂估价
2.1 | 材料暂估价
2.2 | 专业工程暂估价
3 | 计日工
4 | 总承包服务费
5 | 材料检验试验费
6 | 材料检验试验费
7 | 建筑工程能效测评费
8 | 工程变更及现场签证
9 | 提前竣工（赶工补偿）
10 | 无负荷联合试运转费
11 | 停窝工损失费
12 | 施工期间未完工程保护费
13 | 企业自有工人培训管理费
14 | 建筑工人实名制费
合 计
【新点2013清单造价内蒙版 V10.3.6】

## 4 表-12-1 暂列金额明细表
暂列金额明细表
工程名称：外网给排水、采暖工程 |  |  |  | 标段： |  | 第1页 共1页
序号 | 项目名称 |  | 计量单位 |  | 暂定金额(元) |  | 备注
合 计
【新点2013清单造价内蒙版 V10.3.6】

## 5 表-12-2 材料（工程设备）暂估单价及调整表
材料（工程设备）暂估单价及调整表
工程名称：外网给排水、采暖工程 | [6 empty] | 标段： |  |  |  | 第1页 共1页
序号 | 材料（工程设备） 名称、规格、型号 |  | 计量 单位 | 数量 |  | 暂估（元） |  |  | 确认（元） |  |  | 差额±(元) |  | 备注
|  |  |  | 暂估 | 确认 | 单价 |  | 合价 | 单价 | 合价 |  | 单价 | 合价
合计
【新点2013清单造价内蒙版 V10.3.6】

## 6 表-12-3 专业工程暂估价及结算价表
专业工程暂估价及结算价表
工程名称：外网给排水、采暖工程 |  |  |  |  | 标段： |  | 第1页 共1页
序号 | 工程名称 |  | 工程内容 | 暂估金额(元) |  | 结算金额(元) |  | 差额±(元) | 备注
合 计
【新点2013清单造价内蒙版 V10.3.6】

## 7 表-12-4 计日工表
计日工表
工程名称：外网给排水、采暖工程 |  |  |  |  | 标段： |  |  | 第1页 共1页
编号 | 项目名称 |  | 单位 | 暂定数量 |  | 实际数量 | 综合单价 |  | 合价（元）
[9 empty] | 暂定 | 实际
1 | 人工
人工小计
2 | 材料
材料小计
3 | 施工机械
机械小计
、管理费和利润
总 计
【新点2013清单造价内蒙版 V10.3.6】

## 8 表-12-5 总承包服务费计价表
总承包服务费计价表
工程名称：外网给排水、采暖工程 |  |  |  |  | 标段： |  |  | 第1页 共1页
序号 | 项目名称 |  | 项目价值(元) | 服务内容 |  | 计算基础 | 费率(％) |  | 金额(元)
合 计
【新点2013清单造价内蒙版 V10.3.6】

## 9 表-13 规费、税金项目计价表
规费、税金项目计价表
工程名称：外网给排水、采暖工程 |  |  |  | 标段： |  |  | 第1页 共1页
序号 | 项目名称 |  | 计算基础 |  |  | 计算基数 |  | 费率(％) | 金额(元)
1 | 规费 |  | 社会保险费+住房公积金+水利建设基金+环境保护税 |  |  |  |  | 100.000
1.1 | 社会保险费 |  | 养老失业保险+基本医疗保险+工伤保险+生育保险 |  |  |  |  | 100.000
1.1.1 | 养老失业保险 |  | 人工基价+分部分项人工费调整+单价措施项目人工费调整 |  |  |  |  | 10.500
1.1.2 | 基本医疗保险 |  | 人工基价+分部分项人工费调整+单价措施项目人工费调整 |  |  |  |  | 3.700
1.1.3 | 工伤保险 |  | 人工基价+分部分项人工费调整+单价措施项目人工费调整 |  |  |  |  | 0.400
1.1.4 | 生育保险 |  | 人工基价+分部分项人工费调整+单价措施项目人工费调整 |  |  |  |  | 0.300
1.2 | 住房公积金 |  | 人工基价+分部分项人工费调整+单价措施项目人工费调整 |  |  |  |  | 3.700
1.3 | 水利建设基金 |  | 人工基价+分部分项人工费调整+单价措施项目人工费调整 |  |  |  |  | 0.400
1.4 | 环境保护税 | [6 empty] | 100.000
2 | 税金 |  | 分部分项工程费+措施项目费+其他项目费+规费 |  |  |  |  | 9.000
合 计
【新点2013清单造价内蒙版 V10.3.6】
编制人（造价人员）： |  |  |  |  | 复核人（造价工程师）：