## 1 表-08 分部分项工程和单价措施项目清单与计价表
分部分项工程和单价措施项目清单与计价表
工程名称：污水泵房给排水采暖工程 |  |  |  |  | 标段： |  |  |  | 第1页 共5页
序号 | 项目编码 | 项目名称 |  | 项目特征描述 |  | 计量 单位 | 工程量 | 金额（元）
[8 empty] | 综合单价 |  | 合价 | 其中
暂估价
给水工程
1 | 031001006001 | 塑料管 |  | 1.安装部位:室内 2.介质:给水 3.材质、规格:PP-R dn25管系列S4, 压力1.6MPa 4.连接形式:热熔连接 5.压力试验及吹、洗设计要求:消毒冲洗 6.其它:详见设计图纸并符合相关规范要求 |  | m | 22.900
2 | 031003001001 | 螺纹阀门 |  | 1.类型:截止阀 2.材质:不锈钢 3.规格、压力等级:DN25 4.连接形式:螺纹连接 6.其它:详见设计图纸并符合相关规范要求 |  | 个 | 2.000
3 | 031003013001 | 水表 |  | 1.类型:水表 2.规格、压力等级:DN25 3.连接形式:螺纹连接 4.其它:详见设计图纸并符合相关规范要求 |  | 个 | 1.000
4 | 031003001002 | 螺纹阀门 |  | 1.类型:止回阀 2.材质:不锈钢 3.规格、压力等级:DN25 4.连接形式:螺纹连接 6.其它:详见设计图纸并符合相关规范要求 |  | 个 | 2.000
本页小计
【新点2013清单造价内蒙版 V10.3.6】
分部分项工程和单价措施项目清单与计价表
工程名称：污水泵房给排水采暖工程 |  |  |  |  | 标段： |  |  |  | 第2页 共5页
序号 | 项目编码 | 项目名称 |  | 项目特征描述 |  | 计量 单位 | 工程量 | 金额（元）
[8 empty] | 综合单价 |  | 合价 | 其中
暂估价
5 | 031003001003 | 螺纹阀门 |  | 1.类型:截止阀 2.材质:不锈钢 3.规格、压力等级:DN20 4.连接形式:螺纹连接 6.其它:详见设计图纸并符合相关规范要求 |  | 个 | 1.000
6 | 031002003001 | 钢套管 |  | 1.名称、类型:钢套管 2.材质:焊接钢管 3.管道规格:DN25 4.其他:详见设计图纸并符合相关规范要求 |  | 个 | 1.000
分部小计
排水工程
7 | 031001006002 | 塑料管 |  | 1.安装部位:室内 2.介质:排水 3.材质、规格:PVC-U De50 4.连接形式:粘接 5.压力试验及吹、洗设计要求:灌水试验 6.其它:详见设计图纸并符合相关规范要求 |  | m | 7.300
8 | 031004008001 | 其他成品卫生器具 |  | 1.材质:陶瓷 2.规格、类型:拖布池 3.组装形式：含水龙头 4.含附件安装 5.其它:详见设计图纸并符合相关规范要求 |  | 组 | 1.000
本页小计
【新点2013清单造价内蒙版 V10.3.6】
分部分项工程和单价措施项目清单与计价表
工程名称：污水泵房给排水采暖工程 |  |  |  |  | 标段： |  |  |  | 第3页 共5页
序号 | 项目编码 | 项目名称 |  | 项目特征描述 |  | 计量 单位 | 工程量 | 金额（元）
[8 empty] | 综合单价 |  | 合价 | 其中
暂估价
9 | 031002003002 | 钢套管 |  | 1.名称、类型:钢套管 2.材质:焊接钢管 3.管道规格:DN50 4.其他:详见设计图纸并符合相关规范要求 |  | 个 | 1.000
分部小计
采暖通风工程
10 | 031003014001 | 热力入口装置 |  | 1.名称:热力入口装置DN40 2.参考图集:12N1-13 3.连接形式:螺纹连接 4.其他:详见设计图纸并符合相关规范要求 |  | 组 | 1.000
11 | 031005001001 | 铸铁散热器 |  | 1.名称:铸铁散热器 2.型号、规格:TZY2-500-8-WS、12片 3.其他:详见设计图纸并符合相关规范要求 |  | 组 | 4.000
12 | 031005001002 | 铸铁散热器 |  | 1.名称:铸铁散热器 2.型号、规格:TZY2-500-8-WS、8片 3.其他:详见设计图纸并符合相关规范要求 |  | 组 | 1.000
13 | 031001001001 | 镀锌钢管 |  | 1.安装部位:室内 2.介质:采暖水 3.材质:镀锌钢管 4.规格:DN40 5.连接形式:丝扣连接 6.水压试验及水冲洗:满足设计要求 7.其它:详见设计图纸并符合相关规范要求 |  | m | 76.320
本页小计
【新点2013清单造价内蒙版 V10.3.6】
分部分项工程和单价措施项目清单与计价表
工程名称：污水泵房给排水采暖工程 |  |  |  |  | 标段： |  |  |  | 第4页 共5页
序号 | 项目编码 | 项目名称 |  | 项目特征描述 |  | 计量 单位 | 工程量 | 金额（元）
[8 empty] | 综合单价 |  | 合价 | 其中
暂估价
14 | 031001001002 | 镀锌钢管 |  | 1.安装部位:室内 2.介质:采暖水 3.材质:镀锌钢管 4.规格:DN32 5.连接形式:丝扣连接 6.水压试验及水冲洗:满足设计要求 7.其它:详见设计图纸并符合相关规范要求 |  | m | 25.650
15 | 031001001003 | 镀锌钢管 |  | 1.安装部位:室内 2.介质:采暖水 3.材质:镀锌钢管 4.规格:DN25 5.连接形式:丝扣连接 6.水压试验及水冲洗:满足设计要求 7.其它:详见设计图纸并符合相关规范要求 |  | m | 17.120
16 | 031001001004 | 镀锌钢管 |  | 1.安装部位:室内 2.介质:采暖水 3.材质:镀锌钢管 4.规格:DN20 5.连接形式:丝扣连接 6.水压试验及水冲洗:满足设计要求 7.其它:详见设计图纸并符合相关规范要求 |  | m | 8.800
17 | 031003001004 | 高阻力恒温控制阀 |  | 1.类型:高阻力恒温控制阀、HW-S25型 2.材质:铜芯 3.规格、压力等级:DN20 4.连接形式:螺纹连接 5.其它:详见设计图纸并符合相关规范要求 |  | 个 | 5.000
本页小计
【新点2013清单造价内蒙版 V10.3.6】
分部分项工程和单价措施项目清单与计价表
工程名称：污水泵房给排水采暖工程 |  |  |  |  | 标段： |  |  |  | 第5页 共5页
序号 | 项目编码 | 项目名称 |  | 项目特征描述 |  | 计量 单位 | 工程量 | 金额（元）
[8 empty] | 综合单价 |  | 合价 | 其中
暂估价
18 | 031003001005 | 截止阀 |  | 1.类型:截止阀 2.材质:铜质 3.规格、压力等级:DN20 4.连接形式:螺纹连接 5.其它:详见设计图纸并符合相关规范要求 |  | 个 | 5.000
19 | 031003001006 | 自动排气阀 |  | 1.类型:自动排气阀 2.材质:铜质 3.规格、压力等级:DN20 4.连接形式:螺纹连接 5.其它:详见设计图纸并符合相关规范要求 |  | 个 | 2.000
20 | 031003001007 | 截止阀 |  | 1.类型:自动排气阀下截止阀 2.材质:铜质 3.规格、压力等级:DN20 4.连接形式:螺纹连接 5.其它:详见设计图纸并符合相关规范要求 |  | 个 | 2.000
21 | 031002003003 | 钢套管 |  | 1.名称、类型:钢套管 2.材质:焊接钢管 3.管道规格:DN40 4.其它:详见设计图纸并符合相关规范要求 |  | 个 | 2.000
22 | 031009001001 | 采暖工程系统调试 |  | 1.名称:采暖工程系统调试 |  | 系统 | 1.000
分部小计
1 | 031301017001 | 脚手架搭拆 |  |  |  | 项 | 1.000
本页小计
合 计
【新点2013清单造价内蒙版 V10.3.6】

## 2 表-11 总价措施项目清单与计价表
总价措施项目清单与计价表
工程名称：污水泵房给排水采暖工程 | [5 empty] | 标段： |  |  |  | 第1页 共1页
序号 | 项目编码 | 项目名称 |  | 计算基础 | 费率（%） |  | 金额（元） |  | 调整 费率（%） |  | 调整后 金额（元） | 备注
安全文明施工费
1 | 031302001001 | 安全文明施工与环境保护费 |  | 分部分项人工基价+单价措施项目人工基价 | 2.0000
2 | 031302008001 | 临时设施费 |  | 分部分项人工基价+单价措施项目人工基价 | 1.0000
其他措施项目费
3 | 031302005001 | 雨季施工增加费 |  | 分部分项人工基价+单价措施项目人工基价 | 0.5000
4 | 031302006001 | 已完工程及设备保护费 |  | 分部分项人工基价+单价措施项目人工基价 | 0.8000
5 | 03B001 | 工程定位复测费 |  | 分部分项人工基价+单价措施项目人工基价
6 | 031302004001 | 二次搬运费 |  | 分部分项人工基价+单价措施项目人工基价 | 0.1000
7 | 03B002 | 特殊地区施工增加费 |  | 分部分项人工基价+单价措施项目人工基价
8 | 031302002001 | 夜间施工增加费
9 | 031302003001 | 白天在地下室施工增加费
10 | 031302005002 | 冬季施工增加费
【新点2013清单造价内蒙版 V10.3.6】
编制人（造价人员）： | [7 empty] | 复核人（造价工程师）：

## 3 表-12 其他项目清单与计价汇总表
其他项目清单与计价汇总表
工程名称：污水泵房给排水采暖工程 |  |  |  | 标段： |  |  | 第1页 共1页
序号 | 项目名称 |  | 金额(元) |  | 结算金额(元) | 备注
1 | 暂列金额
2 | 暂估价
2.1 | 材料暂估价
2.2 | 专业工程暂估价
3 | 计日工
4 | 总承包服务费
5 | 材料检验试验费
6 | 建筑工程能效评测费
7 | 工程变更及现场签证
8 | 提前竣工（赶工补偿）
9 | 无负荷联合试运转费
10 | 停窝工损失费
11 | 施工期间未完工程保护费
12 | 企业自有工人培训管理费
13 | 建筑工人实名制费 |  |  |  |  | 1.建设项目招标工期为1年的暂按57900元计入工程造价； 2.建设项目招标工期为2年的暂按99400元计入工程造价； 3.建设项目招标工期为3年及以上的暂按140900元计入工程造价。
合 计
【新点2013清单造价内蒙版 V10.3.6】

## 4 表-12-1 暂列金额明细表
暂列金额明细表
工程名称：污水泵房给排水采暖工程 |  |  |  | 标段： |  | 第1页 共1页
序号 | 项目名称 |  | 计量单位 |  | 暂定金额(元) |  | 备注
合 计
【新点2013清单造价内蒙版 V10.3.6】

## 5 表-12-2 材料（工程设备）暂估单价及调整表
材料（工程设备）暂估单价及调整表
工程名称：污水泵房给排水采暖工程 | [6 empty] | 标段： |  |  |  | 第1页 共1页
序号 | 材料（工程设备） 名称、规格、型号 |  | 计量 单位 | 数量 |  | 暂估（元） |  |  | 确认（元） |  |  | 差额±(元) |  | 备注
|  |  |  | 暂估 | 确认 | 单价 |  | 合价 | 单价 | 合价 |  | 单价 | 合价
合计
【新点2013清单造价内蒙版 V10.3.6】

## 6 表-12-3 专业工程暂估价及结算价表
专业工程暂估价及结算价表
工程名称：污水泵房给排水采暖工程 |  |  |  |  | 标段： |  | 第1页 共1页
序号 | 工程名称 |  | 工程内容 | 暂估金额(元) |  | 结算金额(元) |  | 差额±(元) | 备注
合 计
【新点2013清单造价内蒙版 V10.3.6】

## 7 表-12-4 计日工表
计日工表
工程名称：污水泵房给排水采暖工程 |  |  |  |  | 标段： |  |  | 第1页 共1页
编号 | 项目名称 |  | 单位 | 暂定数量 |  | 实际数量 | 综合单价 |  | 合价（元）
[9 empty] | 暂定 | 实际
一 | 人工
人工小计
二 | 材料
材料小计
三 | 施工机械
机械小计
四、企业管理费和利润
总 计
【新点2013清单造价内蒙版 V10.3.6】

## 8 表-12-5 总承包服务费计价表
总承包服务费计价表
工程名称：污水泵房给排水采暖工程 |  |  |  |  | 标段： |  |  | 第1页 共1页
序号 | 项目名称 |  | 项目价值(元) | 服务内容 |  | 计算基础 | 费率(％) |  | 金额(元)
1 | 发包人发包专业工程 |  |  |  |  | 项目价值
2 | 发包人供应材料 |  |  |  |  | 项目价值
合 计
【新点2013清单造价内蒙版 V10.3.6】

## 9 表-13 规费、税金项目计价表
规费、税金项目计价表
工程名称：污水泵房给排水采暖工程 |  |  |  | 标段： |  |  | 第1页 共1页
序号 | 项目名称 |  | 计算基础 |  |  | 计算基数 |  | 费率(％) | 金额(元)
1 | 规费 |  | 社会保险费+住房公积金+水利建设基金+环境保护税 |  |  |  |  | 100.000
1.1 | 社会保险费 |  | 养老失业保险+基本医疗保险+工伤保险+生育保险 |  |  |  |  | 100.000
1.1.1 | 养老失业保险 |  | 人工基价+分部分项人工费调整+单价措施项目人工费调整 |  |  |  |  | 10.500
1.1.2 | 基本医疗保险 |  | 人工基价+分部分项人工费调整+单价措施项目人工费调整 |  |  |  |  | 3.700
1.1.3 | 工伤保险 |  | 人工基价+分部分项人工费调整+单价措施项目人工费调整 |  |  |  |  | 0.400
1.1.4 | 生育保险 |  | 人工基价+分部分项人工费调整+单价措施项目人工费调整 |  |  |  |  | 0.300
1.2 | 住房公积金 |  | 人工基价+分部分项人工费调整+单价措施项目人工费调整 |  |  |  |  | 3.700
1.3 | 水利建设基金 |  | 人工基价+分部分项人工费调整+单价措施项目人工费调整 |  |  |  |  | 0.400
1.4 | 环境保护税 | [6 empty] | 100.000
2 | 税金 |  | 分部分项工程费+措施项目费+其他项目费+规费 |  |  |  |  | 9.000
合 计
【新点2013清单造价内蒙版 V10.3.6】
编制人（造价人员）： |  |  |  |  | 复核人（造价工程师）：