## 1 表-08 分部分项工程和单价措施项目清单与计价表
分部分项工程和单价措施项目清单与计价表
工程名称：硬化工程 |  |  |  |  | 标段： |  |  |  | 第1页 共4页
序号 | 项目编码 | 项目名称 |  | 项目特征描述 |  | 计量 单位 | 工程量 | 金额（元）
[8 empty] | 综合单价 |  | 合价 | 其中
暂估价
1 | 040202001001 | 路床（槽）整形 |  | 1.部位:混凝土路面 2.路床(槽）整形 3.素土夯实，密实度≥93% 4.其它详见设计图纸并符合相关规范要求 |  | m2 | 1662.040
2 | 040202006001 | 石灰、粉煤灰、碎（砾）石 |  | 1.名称:天然砂砾 2.厚度:200厚 3.其它详见设计图纸并符合相关规范要求 |  | m2 | 1662.040
3 | 040203007001 | 水泥混凝土 |  | 1.名称:C30混凝土路面 2.厚度:180厚 3.养护：塑料膜养护 4.混凝土路面拉毛 5.其它详见设计图纸并符合相关规范要 |  | m2 | 1662.040
4 | 040601029002 | 胀缝 |  | 1.部位：C30混凝土路面 2.做法：填充浸沥青软木条宽度20mm 3.其它详见设计图纸并符合相关规范要求 |  | m | 26.500
5 | 040601029003 | 缩缝 |  | 1.部位：C30混凝土路面 2.做法：缝宽4-6mm,缝深为基础厚的1/3，切缝进行热沥青灌缝处理 3.其它详见设计图纸并符合相关规范要求 |  | m | 277.010
6 | 040205006001 | 标线 |  | 1.部位：停车位 2.宽度：150mm 3.材料：材料品种:热熔型反光环保涂料、路面标线涂料的技术要求应符合《路面标线涂料》（JT/T280--2022）的规定。 |  | m2 | 15.300
本页小计
【新点2013清单造价内蒙版 V10.3.6】
分部分项工程和单价措施项目清单与计价表
工程名称：硬化工程 |  |  |  |  | 标段： |  |  |  | 第2页 共4页
序号 | 项目编码 | 项目名称 |  | 项目特征描述 |  | 计量 单位 | 工程量 | 金额（元）
[8 empty] | 综合单价 |  | 合价 | 其中
暂估价
7 | 040204001001 | 人行道整形碾压 |  | 1.部位:水泥环保砖 2.路床(槽）整形 3.素土夯实，密实度≥93% 4.其它详见设计图纸并符合相关规范要求 |  | m2 | 15.430
8 | 040203007003 | 水泥混凝土 |  | 1.名称:C20素混凝土垫层 2.厚度:150厚 3.其它详见设计图纸并符合相关规范要求 |  | m3 | 2.310
9 | 040204002003 | 人行道块料铺设 |  | 1.名称:水泥环保砖 2.规格:60*197*97 3.结合层：30厚1：3水泥砂浆结合层 4.其它详见设计图纸并符合相关规范要求 |  | m2 | 15.430
10 | 040204001002 | 人行道整形碾压 |  | 1.部位:水泥环保砖 2.路床(槽）整形 3.素土夯实，密实度≥93% 4.其它详见设计图纸并符合相关规范要求 |  | m2 | 24.130
11 | 040203007002 | 水泥混凝土 |  | 1.名称:C20素混凝土垫层 2.厚度:100厚 3.其它详见设计图纸并符合相关规范要求 |  | m3 | 2.410
12 | 040204002002 | 人行道块料铺设 |  | 1.名称:栽卵石 2.结合层:60厚1:2.5水泥砂浆 3.其它详见设计图纸并符合相关规范要求 |  | m2 | 24.130
13 | 040204004001 | 安砌侧（平、缘）石 |  | 1.名称:光面花岗岩侧石 2.规格:1000*100*250 3.3cm1:3水泥砂浆 4.其它详见设计图纸并符合相关规范要求 |  | m | 572.360
14 | 010404001001 | 垫层 |  | 1.名称:3:7灰土垫层 2.厚度:150 3.其它详见设计图纸并符合相关规范要求 |  | m3 | 16.730
本页小计
【新点2013清单造价内蒙版 V10.3.6】
分部分项工程和单价措施项目清单与计价表
工程名称：硬化工程 |  |  |  |  | 标段： |  |  |  | 第3页 共4页
序号 | 项目编码 | 项目名称 |  | 项目特征描述 |  | 计量 单位 | 工程量 | 金额（元）
[8 empty] | 综合单价 |  | 合价 | 其中
暂估价
15 | 010401001001 | 砖基础 |  | 1.名称:砖基础 2规格:标准小砖 3.其它详见设计图纸并符合相关规范要求 |  | m3 | 27.780
16 | 031208007001 | 防潮层、保护层 |  | 1.部位：围墙 2.设水平防潮层 3.详见图集12J9-1-4-1 4.其它详见设计图纸并符合相关规范要求 |  | m2 | 40.560
17 | 010401004001 | 多孔砖墙 |  | 1.名称:多孔砖砌围墙 2.高度:1.8m 3.详见图集12J9-1-4-1 3.其它详见设计图纸并符合相关规范要求 |  | m3 | 67.060
18 | 010507005001 | 砖墙压顶 |  | 1.名称:砖砌围墙压顶 2.混凝土强度:C20 3.详见图集12J9-1-4-1 3.其它详见设计图纸并符合相关规范要求 |  | m3 | 5.480
19 | 010401006001 | 砖墙上部造型 |  | 1.名称:砖砌围墙上部造型 2.抹灰配比及材料:1:2水泥砂浆砖砌 3.详见图集12J9-1-4-1 3.其它详见设计图纸并符合相关规范要求 |  | m3 | 12.170
20 | 011201001001 | 墙面一般抹灰 |  | 1.名称:多孔砖围墙抹灰 2.9厚1:3水泥砂浆，6厚1:2.5水泥砂浆找平 3.其它详见设计图纸并符合相关规范要求 |  | m2 | 676.000
本页小计
【新点2013清单造价内蒙版 V10.3.6】
分部分项工程和单价措施项目清单与计价表
工程名称：硬化工程 |  |  |  |  | 标段： |  |  |  | 第4页 共4页
序号 | 项目编码 | 项目名称 |  | 项目特征描述 |  | 计量 单位 | 工程量 | 金额（元）
[8 empty] | 综合单价 |  | 合价 | 其中
暂估价
21 | 011201001002 | 墙面一般抹灰 |  | 1.抹灰配比及材料:5厚干粉类聚合物水泥防水砂浆，中间压入一层耐碱玻璃纤维网布 2.其它详见设计图纸并符合相关规范要求 |  | m2 | 676.000
22 | 011407001001 | 墙面喷刷涂料 |  | 1.部位：围墙涂料 2.涂料品种、涂刷遍数：喷或滚刷底涂料一遍，喷或滚刷面层涂料二遍 3.其它：详见设计图纸并符合相关规范要求 |  | m2 | 676.000
23 | 050305006001 | 石桌石凳 |  | 1.名称:花岗岩石桌石凳 2.数量：石桌1个石凳4个 3.其它详见设计图纸并符合相关规范要求 |  | 套 | 1.000
24 | 010804006001 | 伸缩边门 |  | 1.名称:伸缩边门 2.详见图集12J9-1-78-SMD1218 3.其它详见设计图纸并符合相关规范要求 |  | m | 1.200
25 | 010804006002 | 双向伸缩大门 |  | 1.名称:双向伸缩大门 2.详见图集12J9-1-78-SMS9618 3.其它详见设计图纸并符合相关规范要求 |  | m | 9.600
1 | 021001003001 | 砌筑用里脚手架 |  | 1.名称：围墙砌筑脚手架 |  | m2 | 304.200
本页小计
合 计
【新点2013清单造价内蒙版 V10.3.6】

## 2 表-11 总价措施项目清单与计价表
总价措施项目清单与计价表
工程名称：硬化工程 | [5 empty] | 标段： |  |  |  | 第1页 共1页
序号 | 项目编码 | 项目名称 |  | 计算基础 | 费率（%） |  | 金额（元） |  | 调整 费率（%） |  | 调整后 金额（元） | 备注
安全文明施工费
1 | 041109001001 | 安全文明施工与环境保护费 |  | 分部分项人工基价+单价措施项目人工基价 | 5.0000
2 | 041109009001 | 临时设施费 |  | 分部分项人工基价+单价措施项目人工基价 | 1.5000
其他措施项目费
3 | 041109004001 | 雨季施工增加费 |  | 分部分项人工基价+单价措施项目人工基价 | 0.5000
4 | 041109007001 | 已完工程及设备保护费 |  | 分部分项人工基价+单价措施项目人工基价
5 | 04B001 | 工程定位复测费 |  | 分部分项人工基价+单价措施项目人工基价 | 0.1000
6 | 041109003001 | 二次搬运费 |  | 分部分项人工基价+单价措施项目人工基价 | 0.1000
7 | 04B002 | 特殊地区施工增加费 |  | 分部分项人工基价+单价措施项目人工基价
8 | 041109002001 | 夜间施工增加费
9 | 04B003 | 白天在地下室施工增加费
10 | 041109004002 | 冬季施工增加费
【新点2013清单造价内蒙版 V10.3.6】
编制人（造价人员）： | [7 empty] | 复核人（造价工程师）：

## 3 表-12 其他项目清单与计价汇总表
其他项目清单与计价汇总表
工程名称：硬化工程 |  |  |  | 标段： |  |  | 第1页 共1页
序号 | 项目名称 |  | 金额(元) |  | 结算金额(元) | 备注
1 | 暂列金额
2 | 暂估价
2.1 | 材料暂估价
2.2 | 专业工程暂估价
3 | 计日工
4 | 总承包服务费
5 | 材料检验试验费
6 | 建筑工程能效评测费
7 | 工程变更及现场签证
8 | 提前竣工（赶工补偿）
9 | 无负荷联合试运转费
10 | 停窝工损失费
11 | 施工期间未完工程保护费
12 | 企业自有工人培训管理费
13 | 建筑工人实名制费 |  |  |  |  | 1.建设项目招标工期为1年的暂按57900元计入工程造价； 2.建设项目招标工期为2年的暂按99400元计入工程造价； 3.建设项目招标工期为3年及以上的暂按140900元计入工程造价。
合 计
【新点2013清单造价内蒙版 V10.3.6】

## 4 表-12-1 暂列金额明细表
暂列金额明细表
工程名称：硬化工程 |  |  |  | 标段： |  | 第1页 共1页
序号 | 项目名称 |  | 计量单位 |  | 暂定金额(元) |  | 备注
合 计
【新点2013清单造价内蒙版 V10.3.6】

## 5 表-12-2 材料（工程设备）暂估单价及调整表
材料（工程设备）暂估单价及调整表
工程名称：硬化工程 | [6 empty] | 标段： |  |  |  | 第1页 共1页
序号 | 材料（工程设备） 名称、规格、型号 |  | 计量 单位 | 数量 |  | 暂估（元） |  |  | 确认（元） |  |  | 差额±(元) |  | 备注
|  |  |  | 暂估 | 确认 | 单价 |  | 合价 | 单价 | 合价 |  | 单价 | 合价
1 | 花岗岩石桌石凳 |  | 个 | 1.000000 |  | 1400.00
合计
【新点2013清单造价内蒙版 V10.3.6】

## 6 表-12-3 专业工程暂估价及结算价表
专业工程暂估价及结算价表
工程名称：硬化工程 |  |  |  |  | 标段： |  | 第1页 共1页
序号 | 工程名称 |  | 工程内容 | 暂估金额(元) |  | 结算金额(元) |  | 差额±(元) | 备注
合 计
【新点2013清单造价内蒙版 V10.3.6】

## 7 表-12-4 计日工表
计日工表
工程名称：硬化工程 |  |  |  |  | 标段： |  |  | 第1页 共1页
编号 | 项目名称 |  | 单位 | 暂定数量 |  | 实际数量 | 综合单价 |  | 合价（元）
[9 empty] | 暂定 | 实际
一 | 人工
人工小计
二 | 材料
材料小计
三 | 施工机械
机械小计
四、企业管理费和利润
总 计
【新点2013清单造价内蒙版 V10.3.6】

## 8 表-12-5 总承包服务费计价表
总承包服务费计价表
工程名称：硬化工程 |  |  |  |  | 标段： |  |  | 第1页 共1页
序号 | 项目名称 |  | 项目价值(元) | 服务内容 |  | 计算基础 | 费率(％) |  | 金额(元)
1 | 发包人发包专业工程 |  |  |  |  | 项目价值
2 | 发包人供应材料 |  |  |  |  | 项目价值
合 计
【新点2013清单造价内蒙版 V10.3.6】

## 9 表-13 规费、税金项目计价表
规费、税金项目计价表
工程名称：硬化工程 |  |  |  | 标段： |  |  | 第1页 共1页
序号 | 项目名称 |  | 计算基础 |  |  | 计算基数 |  | 费率(％) | 金额(元)
1 | 规费 |  | 社会保险费+住房公积金+水利建设基金+环境保护税 |  |  |  |  | 100.000
1.1 | 社会保险费 |  | 养老失业保险+基本医疗保险+工伤保险+生育保险 |  |  |  |  | 100.000
1.1.1 | 养老失业保险 |  | 人工基价+分部分项人工费调整+单价措施项目人工费调整 |  |  |  |  | 10.500
1.1.2 | 基本医疗保险 |  | 人工基价+分部分项人工费调整+单价措施项目人工费调整 |  |  |  |  | 3.700
1.1.3 | 工伤保险 |  | 人工基价+分部分项人工费调整+单价措施项目人工费调整 |  |  |  |  | 0.400
1.1.4 | 生育保险 |  | 人工基价+分部分项人工费调整+单价措施项目人工费调整 |  |  |  |  | 0.300
1.2 | 住房公积金 |  | 人工基价+分部分项人工费调整+单价措施项目人工费调整 |  |  |  |  | 3.700
1.3 | 水利建设基金 |  | 人工基价+分部分项人工费调整+单价措施项目人工费调整 |  |  |  |  | 0.400
1.4 | 环境保护税 | [6 empty] | 100.000
2 | 税金 |  | 分部分项工程费+措施项目费+其他项目费+规费 |  |  |  |  | 9.000
合 计
【新点2013清单造价内蒙版 V10.3.6】
编制人（造价人员）： |  |  |  |  | 复核人（造价工程师）：