## 设备参数
序号 | 设备名称 | 技术参数
1 | 机电、化工专业MR混合现实交互教学区、数字孪生虚实结合实训区
1 | MR虚实融合系统 | MR虚实融合系统：
1、屏全尺寸：≥长5.86m*高2.5m；（不含边框时，显示屏的实际尺寸：5.76*2.4）；
2、像素点间距：≤1.86mm
3、单元板分辨率：≥14792 Dots 像素构成：1R、1G、1B
4、▲刷新率：≥3840Hz，支持通过配套控制软件调节刷新率设置选项
5、封装方式：SMD表贴三合一，灯芯键合线材质为铜线，五面黑灯，表面不反光
6、▲白平衡亮度：0-700cd/㎡可调；亮度调节：0-100%亮度可调，256级手动/自动调节，屏幕亮度具有随环境照度的变化任意调整功能；亮度均匀性：≥99%
7、色温800K-18000K可调；白平衡状态下色温在6500K±5%；色温为6500K时，100%75%50%25%档电平白场调节色温误差≤100K
8、产品采用芯片，可智能调节正常工作与睡眠状态下的节能效果（动态节能，智能息屏），开启智能节电功能比没有开启节能50%以上
9.视频处理器不少于6路输入接口，包括1路HDMI2.0,1路DP1.2,2路HDMI1.4,2路DVI接口；具备视频信号输入和处理能力的专业主控，不仅支持DP1.2和HDMI2.0接口的视频信号输入，同时支持2路HDMI1.4及2路DVI接口的2K视频信号输入，支持多路信号间无缝切换。
10.▲视频处理器支持最大带载1048万像素，最宽16384像素，或最高8192像素，16路千兆网口输出；视频处理器理论最大输入分辨率4096×2160@60Hz，支持自定义分辨率设置；支持视频同步锁相技术;
11.屏幕电源支持短路保护，可长期短路，消除短路后自动恢复工作；支持过流保护：48～76A，故障消除后自动恢复；
12、显示屏采用专业的框架式结构设计，落地式固定安装，国标30X30mm铝型材并使用T型螺栓进行固定，离地高度50-150mm（根据现场可调），配置M6*16脚杯，根据现场地面水平可进行微调。
13.配电柜按钮上电、手动就地控制；应配备带分布逐级上电功能，对整屏的电源上电顺序进行优化，可设定分区上电间隔时间，防止瞬间冲击导致相关设备异常，延长使用寿命；
14.整体大屏设计包边：大屏墙面整体设计，采用常规不锈钢包边，钢架结构进行固定，造型则可能使用木工板和铝塑板进行装修。
15.线材包含人工以及供电电缆，板卡连接线，控制信号网线以及辅材：
（1）超五类网线（配套水晶头）1箱）
（2） 3*2.5国标电缆50米；
（3）5*6国标380伏电缆线30米；
（4）HDMI2.0延长线15米2根；
（5）USB延长线15米1根；
（6）DP转HDMI 4K/60Hz高清主动式转。
16．支持在Windows、macOS、Linux、中标麒麟、银河麒麟、iPadOS、Android、鸿蒙OS等不同平台对设备进行控制。
17．控制方式包含 RS232 指令控制，TCP/IP 端口客户端软件控制，且支持串口或网口第三方设备控制。支持 Web 设置，采用 B/S 架构，无需安装客户端即可对设备进行控制和管理。网络支持 IP 设置，可以设置固定 IP 或自动获取 IP，各个控制端口可以结合场景支持多种设备联动。
18、多功能卡：控制系统兼容性
发送设备:支持全系列发送设备和千兆网卡；
接收设备:支持全系列接收卡
外围设备支持:千兆光纤收发器、千兆交换机等
19、MR教学系统能够将上课老师的实时影像与三维立体VR仿真设备、仪器、仪表等在教师教学场景的实际空间融合在一起。老师可以对VR仿真设备等进行实时操作，学生戴上立体眼镜就能够沉浸到老师教学场景同一空间中实时看到老师在操作的三维VR仿真设备，从而直观快速理解老师所教学的复杂设备的结构、原理、操作规范等。
MR虚实融合系统具体包含功能如下：
▲（1）MR教学系统软件支持通过大屏进行访问，打开软件后选择课程并启动MR即可通过MR进行课程学习。（提供功能截图，可多张）
（2）.MR教学系统支持在PC和MR两种模式间自由切换，简化操作流程。
（3）.系统支持通过VR浏览器进入，用户登陆账户体验MR教学内容，利用本地环境运行相应的MR教学课程资源。
▲（4）.软件支持展示平台课程目录，同时在教学演示的过程中，能够支持收起/展开目录菜单。（提供功能截图，可多张）
▲（5）.MR教学系统上课模式支持老师实时影像与三维VR仿真模型资源相融合的展示和操作。（提供功能截图，可多张）
▲（（6）.MR教学系统亦支持展示教师身后扩展屏的PPT、图片、文档等各类信息，从而实现传统资源、模型资源、教师人像三位一体，从多角度解析和展示知识，降低学生理解门槛，提高学习效率。（提供功能截图，可多张）
（7）.MR教学系统上课模式的展示支持用户戴上3D立体眼镜观看逼真的虚拟仿真效果。
（8）.平台采用C/S模式(Client/Server，客户端/服务器模式），基于校园网/英特网实现。在用户浏览器中嵌入虚拟现实三维互动引擎完成3D虚拟现实场景的渲染显示与实验互动操作，3D图形底层渲染支持OpenGL,DirectX,以及软件渲染，并采用多线程socket实现动态3D数据传送，同时通过与PHP动态网页相结合的方式，实现整个客户端的浏览与操作界面。
2 | MR管理系统 | MR管理系统：
1).支持工作站配置：
（1）.工作站：塔式，CPU处理器：13.75MB缓存，10核，20线程，2.40GHz至3.20GHzTurbo,100W
（2）.工作站内存16GB，2666MHz；
（3）.硬盘512GB SATA SSD+4TB 7200转SATA；
（4）.显卡：不低于8GB’
2).MR管理系统应具有教师、管理员不同用户角色，可凭账号、密码进行登录；
3).基础教学功能模块
（1）智能搜索引擎
智能搜索引擎可通过关键字搜索资源、课程等平台内所有内容。
（2）课程管理模块
A.学生可对课程进行收藏。
B.▲课程内容编辑功能可对课程目录进行添加、编辑、排序和删除。（提供功能截图，可多张）
（3）题库、作业、考核模块
A.题目类型包含填空题、单选题、多选题、判断题，题库可以逐一录入题目，也可以批量导入和导出题目。题库可对各种题型进行分类管理。
B.▲智能评阅功能，学员在规定时间内完成作业或考试后，平台自动对作业或试卷进行智能评阅。智能评阅不仅能判断答题的对错情况，并可进行智能评分，以及反馈标准答案。（提供功能截图，可多张）
E.▲学生可查阅批阅后的作业和试卷，查看内容包括答题情况、分数、点评、解析，并可根据教师设定重做习题或重新考试。（提供功能截图，可多张）
（4）个人中心模块
A.我的收藏，保存用户收藏的课程
B.▲学习记录，记录用户学习的课程进度记录，可快速进入课程继续学习（提供功能截图，可多张）
C.资料修改，可修改用户个人资料，包括个人资料、头像、修改密码等
（5）用户管理模块
A.平台具有用户管理功能，可添加新用户，查询、详情、编辑用户信息。
B.平台可向用户发送密码重置。
C.平台可记录用户登录日志，可按时间段、用户名、邮箱来搜索查看用户的登录。
4).▲XR可视化编辑器
平台内置XR可视化编辑器，用户可自行开发课件内容，并且自己建三维模型及制作三维动画，或对平台现有的三维型和动画进行编辑修改。平台内置XR可视化编辑器支持UG、PRO/E、3DMAX等多种文件（提供功能截图，可多张）
3 | MR交互系统 | MR交互系统：
1、3D眼镜56副：
接收方式：RF射频
镜片透光度：38%
外观设计：雅光弧面设计
镜 脚：采用可折式镜脚
鼻 托：独立式软胶鼻托
供电方式：采用2025号3V纽扣电池，一粒电池连续使用时间约70小时
产品尺寸:160MM*55MM*160MM采用弧面大镜片设计，镜片尺寸宽度50MM*高30MM, 轻便舒适
2、3D眼镜发射器1套：支持3D VISION功能，适用于采用3DSYNC接口输出的LED屏控制器和DLP技术3D投影
发射方式：RF射频
工作频率:120HZ-144HZ
工作频段：2.4G
发射功率：小于10DB
发射距离：30米 （直线）
设计：梯形设计
外形尺寸:长70MM*宽70MM*高40MM
供电方式：设备直供5V
同场地可用20个以上配套发射,单个发射可配对眼镜数量300付以上。
3、触控一体机：
（1）、整机电视开关、电脑开关和节能待机键三合一，操作便捷。在节能待机状态下可通过敲击重新唤醒屏幕。
（2）、整机具有一键黑屏绿色节能的功能，产品具备在不关闭电源整机电源的情况下，且不通过使用遥控器，可一键关闭或开启液晶屏背光，实现功耗降低超过80%，通过敲击重新唤醒屏幕。
（3）、屏幕尺寸：不小于65英寸,显示比例16:9，亮度≥350cd/m2，对比度≥5000：1，可视角度≥178°
（4）、图像物理高清分辨率3840×2160（1:1 Map点对点显示），书写屏采用全钢化防炫光玻璃，防划防撞能承受重物撞击。
（5）、为方便使用 接口、按键、叭喇 前置设计，喇叭≥2×10W，≥7个按键,其中前置接口有二个双通道USB接口（安卓和PC通用接口）、HDMI高清输入接口、TOUCH接口。侧面输入接口：HDMI≥2 ，VGA/AUDIO≥2 ， RF≥1，YPBPR≥1，AV≥1，MIC输入,USB 2.0≥2，USB 3.0≥2，RS232x1， TOUCH USB≥1，SD口有信号输入时，设备能自动切换至 CARD≥1。（提供功能截图，可多张）
（6）、外部信号输入智能识别功能：当VGA端口或HDMI端对应通道，无需手动调整，且断开后能自动切回初始通道。
（7）、屏幕显示灰度分辨率等级达到128灰阶以上，画面清晰，显示效果细腻。
（8）、书写方式：手指或笔触摸，采用非接触式红外十点或以上防尘防擦触控技术，任意通道支持十点同时书写及手势擦出。
（9）、首点响应时间≤8毫秒；连续响应时间≤4毫秒。书写响应时间≤25ms
（10）、触摸屏具有防光干扰功能，能在照度 90000LX（勒克司）环境下仍能正常工作。
（11）、内置电脑参数
A、处理器：具有信号接口：≥1路VGA，≥1路 主频3.0以上，内存：8G DDR配置；硬盘：256G固态硬盘。
B、内置双WiFi：IEEE 802.11n标准；内置网卡：10M/100M/1000M。
4、操控手柄：数量2支
两个手柄控制器、挂绳、USB线和电源适配器
电池：内置电池。带有原装手柄电源
传感器： SteamVR追踪技术
输入： 多功能触摸面板、抓握键、双阶段扳机、系统键、菜单键
单次充电使用量： 约6小时
连接口：USB
5、定位器：一套包含4个定位器和4个电源适配器，适用于标准式螺纹安装点，如需支架需要另外选配。
类别：VR配件
延迟率：小于等于20ms
视场角：98度，最大120度
电池：无电池
空间规模（Room-scale）:使用4个SteamVR定位器2.0可支持10米×10米的空间定位追踪。使用包装内含的2个定位器可支持5米 x 5米的空间定位追踪
6、追踪器：2个
包含追踪器，无线信号接收器、接收器底座、usb数据线
定位追踪：支持SteamVR™追踪技术1.0和支持SteamVR™追踪技术2.0
电池续航不少于7.5小时
7、3D显示器
面板支持英伟达3Dvision,并保持对前后帧连续3D视觉支持能力
尺寸:27英寸
可视区域:608mm.8x355.1mm
面板类型:TN
背光:WLED
屏幕比例:16:9
分辨率:2560x1440
刷新率:120Hz
像素点距:0.2331x0.2331(水平x垂直mm)
可视角度:178°/178°
底座支架功能:-15°/30°前后俯仰、110mm垂直升-15°~15°水平旋转、90°垂直旋转
显示色彩:10.7亿色
色域:98%DCI-P3
bit:10bit
响应时间:1ms
亮度：350nit(峰值)/280nit(典型)
接口类型:DP1.4、HDMI2.0、电源线、USB3.0
音频接口:3.5mm音频口支持
8、会议摄像机
（1）.有效像素：350万像素；
（2）.信号系统HD：1080p60/50，1080p30/25，1080i60/50，720p60/50；
（3）.信号制式：PAL/NTSC；
（4）.镜头：20倍光学变焦，f=4.7mm(广角端)～94.0mm(远端)；
（5）.水平视角：58.7°(广角端) ～3.2°(远端)；聚集模式：自动/手动；
（6）.最低照明：0.1Lux；快门速度：1/1～1/10000S；；
（7）.图像效果：彩色/黑白/电子翻转；
（8）.水平摇移：355°（最大速度80°/秒）；
（9）.俯仰摇移：-30度至30度（最大速度60°/秒）；
（10）.预置位：遥控9个，键盘最多可设200个；
（11）.视频输出HD：HDMI、3G-SDI、USB 2.0、USB 3.0、RJ-45；
（12）.音频输入：3.5mm LINE-IN；
（13）.配件：DC 12V电源适配器，IR遥控器，操作说明书，RS-232C串口控制线， HDMI线，USB视频线，吊装支架。
9、无线耳麦，接收距离≥15米
10、有线会议话筒
换能方式:电容式
灵敏度:-40dB士2dB
有效适音距离:10-50cm
电池连续使用时间:26小时(5号电池)
开关:自锁开关
频率响应(Hz):40Hz-16KHz
输出阻抗（欧姆):200欧姆
11、音箱4只，技术参数:
（1）.额定功率：200W
（2）.音箱材质：15mm桦木板
（3）.吊挂配件：底部支撑孔，顶部侧面吊挂
（4）.接线方式：2xNL4Speakon
（5）.频响范围：60Hz-20KHz
（6）.覆盖角：80°×50°（H×V）
（7）.灵敏度不低于：97dB
（8）.低音：1x8″低音单元50芯音圈140磁
（9）.高音：1x34mm高音单元34芯音圈
（10）.最大声压级：126dB
（11）.阻抗：8（Ω）
12、支架4套，功能特点：
（1）.固定面板孔位尺寸（长*宽）：140mm*55mm
（2）.承重不低于：40KG
13、功放2台：技术参数:
（1）.额定输出功率：8Ω立体声300W×2、额定输出功率:4Ω立体声450W×2、2Ω立体声675W×2、额定桥接输出功率:8Ω桥接750W
（2）.电源要求：AC220V结构：2U机箱设计，通道数：2CH
（3）.谐波失真（1kHz,8ohms):<0.02%
（4）.频率响应：20Hz-20kHz.+0/-0.5dB
（5）.灵敏度：0.775V/1.4V
（6）.信噪比：≥100dB（A计权）
（7）.阻尼系数：（≥300@8ohms）
（8）.转换速率：35V/US
（9）.通道隔离度：60dB@8ohms1Khz
（10）.输出级：Class-AB
14、音频处理器1套（数字音频处理器内嵌软件：
（1）.采用SMT贴片技术，高性能浮点DSP处理芯片；
（2）.4路模拟音频输入4路模拟音频输出，支持麦克风输入和线路输入自由切换
（3）.输入通道支持扩展器、压缩器、回声消除、AFC反馈抑制、ANC噪声抑制、AMC增益共享自动混音、AM自动混音、AGC自动增益。
（4）.设备支持24bit/48KHz卓越的高品质声音
（5）.每路麦克风输入带9级灵敏度调节
（6）.每路输入带48V幻相电源开关
（7）.支持触控屏线控控制
（8）.支持4路GPIO可编程控制接口、1路RS232、1路RS485接口；
（9）.每路输入带反馈抑制功能开关，两档调节
（10）.输入31段PEQ可调，输出10段PEQ可调
（11）.带视像跟踪控制功能，支持绝大多数国内外摄像头控制协议
（12）.音频系统延迟:<1ms
（13）.采样率/量化位数：48K/24bit
（14）.输入增益:0/6/12/18/24/30/36/42/48dB
（15）.幻象电源：+48VDC,6.5mA,每通道配置
（16）.输出通道：4路平衡输出,linelevel
（17）.输出阻抗：150Ω
15、调音台1台，功能特点：
（1）.采用SMT贴片技术，外观精致，音质清晰，4路线路输入+2组立体声输入,产品内置16种DSP效果器，自带2编组4母线调音台；自带蓝牙、MP3播放器,MP3音源可转入本机立体声声道进行调音或混合；100MM防尘长行程推子控制.
（2）.内置48V幻象供电,内置80V-240V宽电压工作电源。
（3）.频率响应:20Hz－20KHz+1db/-3db；
（4）总谐波失真：低于0.1%（THD+N）；
（5）等效输入噪声：RS=150ΩGAIN
（6）.母线噪声：20Hz－20KHz
（7）.混音：<－85dBu
（8）.立体声输入：100KΩ
（9）.立体声输出：75Ω
（10）.话筒最大输入：+17dBu
（11）.线路最大输入：+30dBu
（12）.供电：100v-240v;
16、无线话筒1套（含控制软件）功能特点：
（1）.使用UHF520-930MHz频段，避免干扰频率，全自动红外线对频，使发射机与接收机自动同步收发，采用锁相环PLL频率合成稳定系统，提供200个通道
（2）.含1套无线接收主机和2只双手持麦克风
技术参数:
（3）.频率范围：UHF520-930MHz
调制方式：宽频FM，通道数目：2x100
综合信噪比：＞105dB，综合失真：≤0.5%
（3）内嵌于话筒设备，实现话筒呼叫控制功能，单独调节音量。
（4）可自动红外线对频，使发射机与接收机自动同步收发。。
17、电源时序器1台：
（1）通道数量:8路万用插座继电器受控，继电器受控输出最大承受单路功率/总功率:5000W/8000W
（2）.顺序开启逆序关闭，PASS键可全通道同时打开，每路开关间隔时间/定时时间:1秒
（3）.输出继电器触点电流:30A277VAC
（4）.供电规格:内置开关电源，适用全球电压AC90-260V50-60HZ
（5）.主电缆线规格:3*4平方电缆线，总长度为1.0米（配电源输入插头），电力输入条件(单相3线):AC90-260V50-60HZ两相（三线.零，火，地）
18、线材列表（根据实际的位置调整）：
（1）. 超五类网线（配套水晶头）20米；
（2）. 3*2.5国标电缆30米；
（3）. HDMI2.0延长线15米2根；
（4）. USB延长线15米1根；
（5）排插4套。
（6）. 一体机吊架/支架/挂架一副；
（7）. 4K分屏器一个（含1米HDMI线一根）；
（8）. 1.5米音频连接线：卡侬头（母）-卡侬头（公）8条
（9）.1.5米，3.5耳机插头-双6.35话筒插头 4条
（10）.音频线，双芯咪线，外径6mm，112编织网 50米
（11）.音箱线 纯铜带音箱线音响线 金银音响线喇叭线 金银线300芯100米
19、专业显示器：
能效等级:二级能效
面板:IPS技术
接口:VGA，HDMI
类型:直面屏
屏幕刷新率:120Hz
分辨率不低于:1920*1080
曲率:平面
屏幕尺寸：27英寸
点距：0.3114mm
电源类型：内置电源
支架底座：普通
20、体感手势交互系统（含硬件设备）
（1）.手势交互：教师可以使用手势交互套件在MR交互系统中进行交互,借助手势交互核心硬件，以高精度感知、低延迟响应和多设备兼容性为核心，通过红外视觉与算法融合，实现手势交互的毫米级定位与实时反馈，与虚拟仿真实训的空间定位、虚实融合功能形成技术互补，为实训场景提供了自然、精准的人机交互基础。
（2）.拇指与食指自然伸展呈"V"型：通过手部三维坐标平移驱动模型整体移动，支持空间任意方向拖拽支持对模型进行整体移动。
（3）.五指屈曲"全握式"手势：精准识别单部件抓取状态，支持自由拆装。
（4）.抓握状态下手腕旋摆手势：实时映射手腕旋转角度至模型欧拉角，支持±360°连续旋转。
（5）.抓握状态下手臂伸缩手势：通过手臂空间位移控制模型比例缩放，支持微观结构放大查看。
（6）.体感手势交互系统设备包含
控制器：电源要求:通过 USB 传输 5V,DC,500 mA,数据连接:通过 USB C型连接器进行( USB 3.0),跟踪范围和视野:深度在 10 厘米(4 英寸)至 110 厘米(43 英寸)之间;160°x160° 视野;相机帧率:最大 115 fps,工作波长:850 nm,结构:铝和防刮玻璃,工作温度:0°C 至 40°C,存储温度:-30°C至 60°C,
兼容操作系统:Windows、Android forXR2；
转换器:HDMI一进二出分配器；1台
连接线要求:HDMI线 2.1；
21、MR交互系统
（1）需配合MR虚实融合系统使用，在上课模式下，对三维VR仿真模型资源展示和操作。
（2）教师通过6 DOF控制手柄可以实时跟三维VR仿真模型进行互动，支持对三维VR仿真模型进行结构原理展示、拆装等6 DOF互动操作，从而实现虚实融合、混合现实的教学模式。
（3）支持双手柄交互操作。
（4）▲能实现对选中的交互模型高亮显示，包括移动模型、撤销、缩放等操作。能实现对教学动画的播放/停止操作，并能够查看动画播放进度。同时，能实现既对模型的整体控制，亦可对任意单一零部件进行控制，例如拆卸、装配、360度旋转操作等。（提供功能截图，可多张）
（5）▲.能对三维场景中的模型进行多视图投影显示，互动操作讲解各种复杂抽象的结构原理等。（提供功能截图，可多张）
（6）支持适应不同场景不同案例的房间坐标系，通过基站定位器对整个房间坐标系统一校准实现实时三维空间感知和精确定位，从而进行理想的人机交互。
(7).提供空间级定位，支持20㎡的精准空间定位。
(8).支持交互手柄的按键映射，包含扳机键、菜单键、抓握键、方向键等，满足不同场景的用户需求。
(9).能实现通过方向键快速切换3D场景。
(10)支持360度覆盖用户的运动轨迹，可精确定位到毫米级。无论是用户蹲下、坐下、站立或是走动，亦或是在多用户的开阔空间环境中，系统都能够精确地实时定位。
(11)支持调节FOV、交换3D立体眼镜的左右眼视觉图像等。
4 | 智能制造系统专业（涵盖PLC、工业机器人、智能制造系统）数字孪生虚实结合智能实训台 | 1、智能制造系统专业数字孪生虚实结合智能实训台 数字孪生实训台功能参数：
数字孪生实验台含有32寸电容触摸显示器以及电脑主机（详细性能参数如下），实验台表面上具有电源接口、网线接口、HDMI接口以及USB接口；同时实验台台面上具有整机的开关机键。32寸电容触摸屏嵌入在实验台上具有25度倾角的台面上。
实验台水平的台面上具有多个DP接线口，能够方便的连接智能万用表、汽车故障诊断仪等设备。通过数字孪生实验台，能够方便的用PLC 实验箱做 PLC 实验。PLC 实验箱能够方便的收纳到实验台的柜子里面。
1、电容触摸显示器：
1）液晶面板，32寸；
2）分辨率1920×1080@60hz
3）亮度(典型值)350cd/m²
4）对比度(典型值)1200:1
5）可视角度(水平/垂直)178°/178°
6）显示比例16:9
7）响应时间＜8ms
8）手指感应数10点触控
9）扬声器2×10W立体声喇叭
2、主机：
1）处理器:核心和线程不低于6核12线程，基础频率：3.00 GHz，TDP功耗：65W
2）主板芯片组：不低于12条PCIe 4.0通道
3）内存不小于：8GB DDR4
4）硬盘：256GB SSD 固态硬盘+1T 机械硬盘
5）显卡： Quadro 4G DDR5图形显卡
6）数据接口：4×USB2.0，4×USB3.0
7）网络接口不少于：1个
3、PLC 智能制造控制系统功能参数：
▲（1）、智能 PLC 实验箱集成一台实物PLC，以及 IO 模块、通信模块，并有拓展输入输出的便捷插线板，可以连接 PLC 的输入输出信号电路；
▲（2）、智能 PLC 实验箱与 VR 仿真平台连接后可以方便的与 VR 仿真平台上的 VR 虚拟仿真实验进行双向通信，智能 PLC 实验箱可以将数据传递到VR 虚拟仿真场景中，控制对应的 VR 虚拟仿真实验。VR 虚拟仿真资源也可以修改和控制PLC 实验箱的功能模块；（提供功能截图，可多张）
（3）、VR 仿真系统与智能 PLC 实验箱之间除了能读取和写入数据外，还支持WORD，DWORD 类型的变量读写；
（4）、智能 PLC 实验箱支持以太网通信和串口通信两种通信方式；
（5）、智能 PLC 实验箱通过一条电源线和一条数据线与 PC 主机相连。
4、 数字孪生智能制造单元集成与应用软件资源 ：
（1）.数字孪生智能制造虚实融合实验台可以支持西门子1200系列、三菱FX系列品牌的智能PLC实验箱作为数字孪生智能制造系统的驱动控制区。
（2）．数字孪生智能制造虚实融合实验台的智能制造系统采用桌面VR虚拟仿真+数字孪生技术，能实现数字孪生仿真实训操作、能够智能判断用户在智能PLC实验箱上的操作作用到虚拟现实数字孪生场景中，并做出实时智能反应。
（3）▲．数字孪生智能制造虚实融合实验台集成XR编辑器，支持二次编辑，支持新的数字孪生仿真资源加入，用户可以对实验台上的三维数字孪生模型、物理属性参数等进行修改编辑或自行制作。（提供功能截图，可多张）
（4）▲．数字孪生智能制造系统的三维模型具有数据量小的特点，如至少含有500个以上零部件（节点）的逼真设备或三维虚拟实训场景的三维模型数据量小于1MB，运行速度快。（提供功能截图，可多张）
（5）.数字孪生智能制造虚实融合实验台设备能够通过网线直接连上互联网与在线云平台进行虚拟现实3D仿真资源数据进行同步；在线云平台还能够把新功能推送到实训仪上进行自动升级。
（6）▲.通过数字孪生智能制造虚实融合实验台，能够进行智能制造的数字孪生虚实融合实训操作和考核，智能制造数字孪生仿真系统支持对操作步骤，产线运行结果等进行自动评分。（提供功能截图，可多张）
（7）.在数字孪生智能制造系统中可进行整条智能产线完整运行仿真，也可以对产线上单个设备对象进行单元仿真运行。
（8）▲.数字孪生智能制造系统提供数控加工区、数控车床、机器人、PLC、立体仓库、传送带、传感器等等多种设备对象。（提供功能截图，可多张）
（9）.数控设备对象（包含数控加工区、数控车床）支持以下功能：
9.1．数控对象支持支持手工编程和CAM编程NC验证，软件内核支持G代码，支持法兰克系统；
9.2．数控对象提供寻边器、探头、对刀仪 等对刀仪器，精度与实际设备一致，如Z向对刀仪精度达到0.01mm，提供高度100mm 和高度50mm两种规格的Z向对刀仪；
9.3．数控对象支持车铣加工，支持工件在加工区和车床之间进行流转加工。
9.4．数控对象支持NC代码加工刀路实时预览，刀路轨迹能按不同的刀具号以颜色区分，快速移动和线性移动指令按实线和虚线区分。
9.5．数控对象提供真实的加工声效，切屑液显示和材料切削等仿真效果。
9.6. 数控对象支持三维工件的实时切削效果模拟，可以模拟工件毛坯材料去除；
9.7. 数控对象支持实时输出加工位置状态信息（所有运动轴的机床机械坐标值，机床操作模式状态信息,如手动、手轮、单步运行、自动运行、MDI、回零等）、切削参数信息（进给参数F,主轴转速，主轴转向，当前主轴刀具号）
9.8. 数控对象支持加工余量计算，支持手动找加工原点；
9.9. 数控对象支持常见的报警效果模拟，包括未回零、超程等;
9.10. 数控对象支持加工原点和程序驱动点的变化显示
9.11. 数控对象支持切削视角的设定（隐藏与切削无关的组件），便于观察切削状态；
9.12. 数控对象提供刀具库模块功能：
（1）提供刀具库，内置多种常用刀具，包括盘铣刀、钻头、铰刀、镗刀、平底铣刀、球头等。用户可以根据需要自定义这些刀具的尺寸，或者直接从现有刀具库中选择常见的刀具规格。
（2）提供不同类型的刀柄供用户选用，包括ER刀柄、面铣刀柄、镗刀柄、后拉式刀柄、强力刀柄、热缩刀柄等。
（3）支持探头功能，用于工件测量，包括边沿测量、边沿校准，矩形凸台等方式。
9.13. 数控对象提供夹具库、工件库模块功能：
（1）支持毛坯自定义，包括材料、类型、尺寸等；
（2）支持工件多次装夹翻面加工（加工区）、工件调头加工（数控车床）；
（3）支持工件和夹具自由移动和旋转；
（4）工件装夹提供平口钳、三爪卡盘、工艺板、直接装夹等方式；
（5）支持托盘功能；
9.14. 支持与真实机床对刀操作一致的常规对刀和快速对刀功能；
9.15. 支持虚拟测量，支持测量以下特征数据：工件厚度、空间距离、圆柱直径、点面距离、面夹角。
▲9.16. 支持工具测量：提供游标卡尺、外径千分尺、内径千分尺等测量工具，支持外径、内径和深度检测。支持工件的导入检测，提供相关视图定位功能（前视、后视、左视、右视、俯视、底视、读数视点），支持量具姿态的自动吸附调整，测量位置的自动定位；（提供功能截图，可多张）
9.17. 支持机床的实时碰撞检测功能，支持刀具、主轴与工件、夹具、工作台等主要部件之间的干涉检测。系统支持实时撞机效果：包括报警提示、碰撞部件高亮显示、撞机声音。
9.18. 系统支持工程的手动备份和还原的功能，工程数据包括系统的坐标系偏置，各个轴的位置的、加工工件造型、刀具偏置、夹具位置、工件位置、程序指令运行状态等；
9.19. 系统支持工程自动备份功能，可设定备份间隔时间。
9.20. 系统支持一键重置功能，重置后系统恢复到初始状态，方便二次操作。
（10）.机器人对象支持以下功能：
10.1. 支持通过工业机器人示教器可以对虚拟机器人进行示教和编程，通过示教编程用户能够自如、灵活的开发机器人应用程序，调试应用程序。
10.2. 支持添加各种指令，自定义例程、自定义模块功、自定义功能函数，用户通过数字孪生设备工业机器人示教器新建例程实现程序的分功能编写。（提供功能截图，可多张）
10.3. 支持支持单独模块的新建、加载、储存和删除。
10.4. 支持通过工具坐标系建立完成工具测量功能，通过管理不同坐标系标定，完成坐标系管理的功能。
10.5. 支持手动操纵，用户通过关节坐标系运动操作、直线运动操作、圆弧运动操作、重定位运动操作，用户熟悉机器人不同动作模式，实现机器人的目标点移动。
10.6. 支持通过机器人手动速度设置、机器人微动操作设置和手动运动增量管理，用户可以观察到不同运行速度的机器人。
10.7. 支持通过手动运动数据显示，用户可以查看不同速度下运动数据显示变化情况。
10.8. 支持进行程序预览操作管理，运行停止管理、单周期设置、连续周期设置。
10.9. 支持正向运行程序、逆向运行程序、任意起始行运行程序、回放速率设置、步进调试、步退调试和暂停操作、急停操作功能。
10.10. 支持任意示教点跳转位置和运动参数实时管理的功能。
10.11. 支持完成轨迹合成颜色设置、轨迹清除管理、模拟开始时轨迹清除设置、定时清除轨迹设置和定长清除轨迹设置的功能。
10.12. 支持输入输出信号的配置，远程启动设定等参数的设定。
（11）PLC对象支持以下功能：
11.1. 支持与品牌PLC官方编程软件的仿真器进行实时双向数据通信。
▲11.2. 支持通过串口通信方式与PLC硬件进行实时双向数据通信。（提供功能截图，可多张）
▲11.3. 支持通过以太网通信方式与PLC硬件进行实时双向数据通信。（提供功能截图，可多张）
11.4. 支持实时显示I、0、M等寄存器的当前值。
11.5. 支持实时显示PLC连接状态。
11.6. 支持在PLC可视化界面，通过拖拽方式实现产线设备与PLC的IO连接、数据连接。连接信息支持保存和读取。
11.7. 支持动态修改虚拟PLC对象的I、0、M等寄存器和D数据块的数量。
（12）MES系统对象支持以下功能：
12.1. 支持智能产线网络拓扑图与各个产线上各个设备之间的通信连接测试和对连接结果的展示。
12.2. 支持实时对产线设备的数据采集、存储和动态展示，包含产线上所有的机床、机器人。
12.3. 支持实时采集立体仓库所有工位上的工件状态进行采集、存储和动态展示。
12.4. 支持对数控机床进行通信数据测试。
▲12.5. 支持通过MES系统将数控加工程序导入产线上的机床。（提供功能截图，可多张）
12.6. 支持对机器人进行通信数据测试。
12.7. 支持MES订单下发。
12.8. 支持MES订单跟踪。
12.9. 支持下发料仓盘点功能。
12.10. 支持产线设备在线状态的检测与显示。
（13）.立体仓库支持以下功能：
13.1. 支持通过光电传感器进行物料有无检测。
13.2. 支持通过7轴机器人将物料从立体仓库取出或放回到立体仓库。
13.3. 支持动态执行入库出库。
13.4. 支持一键添加工件。
13.5. 支持一键清空所有工位工件
（14）.传送带支持启动、正转、反转、停止控制并支持动态修改传送带运行速度。
（15）.传感器支持调节检测距离、检测信号动态修改。
（16）.AGV小车支持以下功能：
16.1. 支持控制小车沿着磁条前进、后退、转向、停止。
16.2. 支持小车运行速度控制。
5 | 教学管理、评价、考核平台（虚拟现实三维互动教学平台） | 虚拟现实三维互动教学平台功能参数
1. 总体要求：
平台是一套包含教学系统、实训系统、考核管理系统等为一体的综合平台。系统基于“Web3D虚拟现实平台“运行的网络虚拟实验3D环境，采用虚拟现实技术制作各种实验设备及其部件，并具有逼真3D互动虚拟实验、3D动画演示与相关原理文字自动同步显示等功能。另外，通过平台可以动手对实验设备进行虚拟仿真操作。系统以3D互动方式直观展现各类三维模型。
2. 功能要求：
2.1、基础教学功能模块
（1）智能搜索引擎
智能搜索引擎可通过关键字搜索资源、课程等平台内所有内容，搜索结果可分类显示课件、图片、视频、音频、Flash、Word、PPT、三维等类型的资源。搜索结果可显示贡献者和发布时间，并具有预览功能。
（2）课程管理模块
A、学生可对课程进行收藏。
B、课程内容编辑功能可对课程目录进行添加、编辑、排序和删除。
C、可设置一位教师负责课程，相应教师会得到课程管理的权限。课程发布后，教师可在学习该课程的学生中查看学生的学习进度。
（3）题库、作业、考核模块
▲A、题目类型包含填空题、单选题、多选题、判断题、问答题、实操题，题库可以逐一录入题目，也可以批量导入和导出题目。题库可对各种题型进行分类管理，支持分类筛选和搜索功能。（提供功能截图，可多张）
B、智能组卷功能，可自定义题目难易度、数量和分值，根据课程内容范围，从题库中智能抽选题目组成试卷。
C、在线考试功能，可设定考试时间、考试时长和参加考试的学员，可从试卷库中抽选试卷进行考试。
D、智能评阅功能，学员在规定时间内完成作业或考试后，平台自动对作业或试卷进行智能评阅。智能评阅不仅能判断答题的对错情况，并可进行智能评分，以及反馈标准答案。
E、学生可查阅批阅后的作业和试卷，查看内容包括答题情况、分数、点评、解析，并可根据教师设定重做习题或重新考试。
（4）个人区模块
A、我的收藏，保存用户收藏的课程
B、学习记录，记录用户学习的课程进度记录，可快速进入课程继续学习
C、资料修改，可修改用户个人资料，包括个人资料、头像、修改密码等
D、好友管理，具有好友列表，可查看发出请求、好友请求、添加好友
（5）教学辅助模块
A、平台具有课程讨论功能，用户可查看帖子和发帖，可回复他人的发帖，讨论与本课程相关的问题进行师生互动。
B、平台具有随堂笔记功能，用户可对自己课程下的知识内容进行实时记录。
（6）用户管理模块
A、平台具有用户管理功能，可添加新用户，查询、详情、编辑用户信息。
B、平台可向用户发送密码重置。
C、平台可记录用户登录日志，可按时间段、用户名、邮箱来搜索查看用户的登录。
▲（7）智能导学
平台具有智能导学功能，可为用户提供实时的智能指导。在用户学习课程遇到困难时，智能导学功能可通过文字信息，实时指导用户下一步操作，进而完成该课程的学习。可实时跟踪和记录客户当前的操作。（提供功能截图，可多张）
（8）3D可视化编辑器
▲平台内置Web3D可视化编辑器，用户可自行开发课件内容，并且自己建三维模型及制作三维动画，或对平台现有的三维型和动画进行编辑修改。平台内置Web3D可视化编辑器支持UG、PRO/E、3DMAX等多种文件的转换与应用。(需提供软件著作权并加盖生产厂家公章，提供web3D三维建模及三维动画制作编辑工具创建三维模型截图)
2.2、性能指标:
（1）平台采用采用C/S模式(Client/Server，客户端/服务器模式），基于校园网/英特网实现。在用户浏览器中嵌入虚拟现实三维互动引擎完成3D虚拟现实场景的渲染显示与实验互动操作，3D图形底层渲染支持OpenGL, DirectX, 以及软件渲染，并采用多线程socket实现动态3D数据传送，同时通过与PHP动态网页相结合的方式，实现整个客户端的浏览与操作界面。
（2）平台具有完善的权限管理与安全管理，可以通过权限控制进行用户管理，按权限将用户分为教师、学生和管理员角色；不同角色的操作权限也不一样。
（3）▲采用基于Web3D虚拟现实三维互动技术，能实现智能互动拆装及虚拟仿真实验操作、能够智能判断用户在3D场景中的操作，并做出实时智能反应。用户可以对所有的三维元器件模型、元器件物理属性参数、电路等进行修改编辑或自行制作。（提供功能截图，可多张）
（4）▲教学资源中的三维模型具有数据量小的特点，如至少含有500个以上零部件的逼真设备或三维虚拟实训场景的三维模型数据量小于1MB，能够满足大量虚拟仿真三维模型的快速通过互联网传送到学生终端计算机的效果，并实现与三维仿真场景的实时互动操作。
（5）平台具有虚拟现实三维互动教学平台与引擎, 教师可根据教学需要对平台上的所有教学资源进行个性化修改或二次开发。
机电讲课仿真软件
6 | 电力拖动（MR1节点+头盔VR1节点+PC版本25节点+裸眼3D1个节点）28个节点 | 电力拖动虚拟仿真教学系统软件需要满足（MR混合现实3DLED，1个节点+头盔VR，1个节点+PC网络版本25节点+裸眼3DVR1个节点）合计28个节点
一、平台性能
平台是一套包含教学系统、实训系统、考核管理系统等为一体的综合平台。系统基于“虚拟现实XR数字孪生技术平台“运行的XR数字孪生环境，采用XR数字孪生技术制作各种实验设备及其部件，并具有逼真3D数字孪生仿真实验、智能导学、智能评价等功能。用户通过平台可以对数字孪生实验设备进行虚拟仿真操作。
1）、性能指标:
（1）平台采用XR数字孪生引擎完成3D虚拟现实场景的渲染显示与实验互动操作，3D图形底层渲染支持OpenGL,DirectX,以及软件渲染，并采用多线程动态3D数据传送，同时通过与动态网页相结合的方式，实现整个客户端的浏览与操作界面。
（2）平台具有完善的权限管理与安全管理，可以通过权限控制进行用户管理，按权限将用户分为教师、学生和管理员角色；不同角色的操作权限也不一样。
（3）采用基于XR数字孪生技术，能实现智能互动拆装及数字孪生虚拟仿真实验操作、能够智能判断用户在3D场景中的操作，并做出实时智能反应。
（4）教学资源中的三维模型具有数据量小的特点，如至少含有500个以上零部件的逼真设备或三维虚拟实训场景的三维模型数据量小于1MB，能够满足大量虚拟仿真三维模型的快速通过互联网传送到学生终端计算机的效果，并实现与三维仿真场景的实时互动操作。
（5）平台具有虚拟现实三维互动教学平台与XR数字孪生引擎,教师可根据教学需要对平台上的所有教学资源进行个性化修改或二次开发。
（6）平台中的所有资源（包括三维模型）均可以应用到教学PPT里，方便进行互动教学，并且在PPT里可以进行三维互动操作。
（7）3D可视化编辑器
平台内置XR可视化编辑器，用户可自行开发课件内容，并且自己建三维模型及制作三维动画，或对平台现有的三维型和动画进行编辑修改。
2、功能参数：课程介绍
电力拖动课程是一门专业必修课和实践性很强的技能训练课。本课程的内容主要由基本控制线路部分和机床控制线路部分两大块组成，分课题实施完成。任务是使学生掌握电力拖动的基本理论，掌握常用低压电器的结构与工作特点，熟练握三相异步电动机的基本控制线路，掌握直流电动机及电机应用基础知识。课程以案例和实操方式让学生掌握常用生产机械的电气控制线路及其安装、调试与维修。
二、电力拖动教学内容部分
点动正转控制线路：
闸刀开关[闸刀开关爆炸图（三维仿真动画），闸刀开关原理展示（三维仿真动画）]；
组合开关[组合开关-爆炸（三维仿真动画），组合开关-原理（三维仿真动画）]；
自动空气开关[自动空气开关（三维仿真模型），空气开关爆炸图（三维仿真动画），空气开关原理（三维仿真动画）]；
熔断器[熔断器（三维仿真模型）]；
交流接触器[交流接触器爆炸（三维仿真动画），交流接触器原理（三维仿真动画）]；
按钮[按钮-爆炸（三维仿真动画）,
按钮-原理（三维仿真动画）];
▲[点动正转控制线路原理图（提供三维仿真模型截图，加盖厂家章张，可多张）]；
[手动正转控制线路原理图（三维仿真模型）]；
接触器自锁正转控制及多地控制线路：
热继电器[热继电器爆炸(RHN-10M)（三维仿真动画），热继电器原理(RHN-10M)（三维仿真动画）]；
▲[接触器自锁正转控制线路原理图（（提供三维仿真模型截图，加盖厂家章张，可多张）]；
[多地控制线路原理图（三维仿真模型）]；
连续和点动混合正转控制线路：[连续和点动混合正转控制线路原理图（三维仿真模型）]；
接触器联锁正反转控制线路：
倒顺开关[倒顺开关爆炸（三维仿真动画），倒顺开关原理（三维仿真动画）]；
[接触器联锁正反转控制线路原理图（三维仿真模型）]；
按钮、接触器双重联锁正反转控制线路：
[按钮、接触器双重联锁正反转控制线路原理图（三维仿真模型）]；
工作台自动往返控制线路：
位置开关[位置开关爆炸（三维仿真动画），位置开关原理（三维仿真动画）]；
[工作台自动往返控制线路原理图（三维仿真模型）]；
Y-△降压起动控制线路：时间继电器[时间继电器爆炸图（三维仿真动画），时间继电器原理（三维仿真动画），通电延迟-爆炸（三维仿真动画），通电延迟-原理（三维仿真动画）]；
[Y-△降压起动控制线路原理图（三维仿真模型）]；
[电动机定子绕组的连接（三维仿真动画）]；
按钮、接触器、中间继电器控制的自耦变压器降压启动控制线路：中间继电器[中间继电器（三维仿真模型）欧姆龙中间继电器爆炸（三维仿真动画），欧姆龙中间继电器原理（三维仿真动画）]；
[按钮、接触器、中间继电器控制的自耦变压器降压启动控制线路原理图（三维仿真模型）]；
三相异步电动机能耗制动控制线路：
▲[三相异步电动机能耗制动控制线路原理图（提供三维仿真模型截图，加盖厂家章张，可多张）]；
三相异步电动机反接制动控制线路：
速度继电器[速度继电器爆炸（三维仿真动画），速度继电器原理（三维仿真动画）]；
[三相异步电动机反接制动控制线路原理图（三维仿真模型）]；
双速电机控制线路：[双速电机控制线路原理图（三维仿真模型）]；
三速电机控制线路：[三速电机控制线路原理图（三维仿真模型）]；
直流串励电动机控制线路：
断电延时时间继电器KT[断电延时时间继电器KT爆炸图（三维仿真动画），断电延时时间继电器KT原理（三维仿真动画），断电延时-爆炸（三维仿真动画），断电延时-原理（三维仿真动画）]；
[直流串励电动机控制线路原理图（三维仿真模型）]；
直流并励电动机正反转控制线路：[
直流并励电动机控制线路原理图（三维仿真模型）]；
三、实训内容部分
点动正转控制线路:
[点动正转控制线路的安装与调试（三维仿真实训）]；
▲电路故障检修[故障检修举例演示（提供三维仿真模型截图，加盖厂家章张，可多张）]，
故障检修举例（三维仿真实训）]；
电路故障检修/故障检修练习[
FU2熔芯开路（三维仿真实训），
1号线开路（三维仿真实训）]；
接触器自锁正转控制：
[接触器自锁正转控制的安装与调试（三维仿真实训）]；
接触器自锁正转控制的故障检修[
故障检修举例演示（三维仿真动画），故障检修举例（三维仿真实训）]；
接触器自锁正转控制的故障检修/故障检修练习[
FU2到KM线圈的0号线开路（三维仿真实训），
FU1两相熔芯开路（三维仿真实训）]；
连续和点动混合控制线路：
[连续和点动混合控制线路的安装与调试（三维仿真实训）]；
连续和点动混合控制线路的故障检修[故障检修举例演示（三维仿真动画），故障检修举例（三维仿真实训）]；
接触器联锁的电动机正反转控制线路：[接触器联锁的电动机正反转控制线路的安装与调试（三维仿真实训）]；
接触器联锁的电动机正反转控制线路的故障检修[故障检修举例演示（三维仿真动画），
故障检修举例（三维仿真实训）]；
接触器联锁的电动机正反转控制线路的工故障检修/故障检修练习[FU2熔芯开路（三维仿真实训），7号线开路（三维仿真实训）]；
按钮、接触器双重联锁正反转控制线路：
[按钮、接触器双重联锁正反转控制线路的安装、调试（三维仿真实训）]；
按钮、接触器双重联锁正反转控制线路的故障检修[故障检修举例演示（三维仿真动画），故障检修举例（三维仿真实训）]；
按钮、接触器双重联锁正反转控制线路的故障检修/故障检修练习[KM1线圈连到KM2线圈的0号线开路（三维仿真实训），
FU1和FU2之间的U11开路（三维仿真实训）]；
[两台电动机顺序启动逆序停止控制线路的安装、调试（三维仿真实训）]；
两台电动机顺序启动逆序停止控制线路的故障检修[故障检修举例演示（三维仿真动画），故障检修举例（三维仿真实训）]；两台电动机顺序启动逆序停止控制线路的故障检修/故障检修练习[3号和4号线之间的KM2常开触头损坏（三维仿真实训），KM1和KM2之间的7号线开路（三维仿真实训）]；
工作台自动往返控制线路：
[工作台自动往返控制线路的安装、调试（三维仿真实训）]；
工作台自动往返控制线路的故障检修[故障检修举例演示（三维仿真动画），故障检修举例（三维仿真实训）]；
工作台自动往返控制线路的故障检修/故障检修练习[
FR常闭出头损坏（三维仿真实训），
6号线开路（三维仿真实训）]；
时间继电器控制的Y-△降压起动控制线路：
[时间继电器控制的Y-△降压起动控制线路的安装、调试（三维仿真实训）]；
时间继电器控制的Y-△降压起动控制线路的故障检修[
故障检修举例演示（三维仿真动画），故障检修举例（三维仿真实训）]；
时间继电器控制的Y-△降压起动控制线路的故障检修/故障检修练习[KMY常开触电连到KMY常闭触点的7号线开路（三维仿真实训），
FU1和FU2之间的U11开路（三维仿真实训）]；
按钮、接触器、中间继电器控制的自耦变压器降压启动控制线路：
[按钮、接触器、中间继电器控制的自耦变压器降压启动控制线路的安装、调试（三维仿真实训）]；
按钮、接触器、中间继电器控制的自耦变压器降压启动控制线路的故障检修[故障检修举例演示（三维仿真动画），故障检修举例（三维仿真实训）]；
按钮、接触器、中间继电器控制的自耦变压器降压启动控制线路的故障检修/故障检修练习[
KMY常开触电连到KMY常闭触点的7号线开路（三维仿真实训），
FU1和FU2之间的U11开路（三维仿真实训）]；
无变压器单相半波整流能耗制动自动控制线路：
[无变压器单相半波整流能耗制动自动控制线路的安装、调试（三维仿真实训）]；
无变压器单相半波整流能耗制动自动控制线路的故障检修[
故障检修举例演示（三维仿真动画），
故障检修举例（三维仿真实训）]；
无变压器单相半波整流能耗制动自动控制线路的故障检修/故障检修练习[2号线（三维仿真实训），
3号线、KM1常开触点、4号线（三维仿真实训）]；
单向起动反接制动控制电路：
[单向起动反接制动控制电路的安装、调试（三维仿真实训）]；
单向起动反接制动控制电路的故障检修[故障检修举例演示（三维仿真动画），
故障检修举例（三维仿真实训）]；
单向起动反接制动控制电路的故障检修/故障检修练习[
FR常闭触点（三维仿真实训），
KM1常开触点（三维仿真实训）]；
双速异步电动机高低速控制线路：
[双速异步电动机高低速控制线路的安装、调试（三维仿真实训）]；
双速异步电动机高低速控制线路的故障检修[故障检修举例演示（三维仿真动画），
故障检修举例（三维仿真实训）]；
双速异步电动机高低速控制线路的故障检修/故障检修练习[
KM2常闭触头损坏（三维仿真实训），
FR1到FR2之间的2号线开路（三维仿真实训）]；
三速异步电动机高低速控制线路：
[三速异步电动机高低速控制线路的安装、调试（三维仿真实训）]；
三速异步电动机高低速控制线路的故障检修[
▲故障检修举例演示（提供三维仿真模型截图，加盖厂家公章，可多张），
故障检修举例（三维仿真实训）]；
三速异步电动机高低速控制线路的故障检修/故障检修练习[
V11与0号线之间的FU2熔芯开路（三维仿真实训），KM2到KM4之间的19号线开路（三维仿真实训）]；
串励直流电动机控制线路：
[串励直流电动机控制线路的安装、调试（三维仿真实训）]；
串励直流电动机控制线路的故障检修[故障检修举例演示（三维仿真动画），故障检修举例（三维仿真实训），故障检修练习（三维仿真实训）]；
并励直流电动机控制线路：
[并励直流电动机控制线路的安装、调试（三维仿真实训）]；
并励直流电动机控制线路的故障检修[故障检修举例演示（三维仿真动画），故障检修举例（三维仿真实训）]；
7 | 电工基础（MR1节点+裸眼3D1节点）2个节点 | 电工基础虚拟仿真教学系统软件需要满足MR混合现实3DLED+裸眼3D1个节点，2个节点
一、平台性能
平台是一套包含教学系统、实训系统、考核管理系统等为一体的综合平台。系统基于“虚拟现实XR数字孪生技术平台“运行的XR数字孪生环境，采用XR数字孪生技术制作各种实验设备及其部件，并具有逼真3D数字孪生仿真实验、智能导学、智能评价等功能。用户通过平台可以对数字孪生实验设备进行虚拟仿真操作。
1）、性能指标:
（1）平台采用XR数字孪生引擎完成3D虚拟现实场景的渲染显示与实验互动操作，3D图形底层渲染支持OpenGL,DirectX,以及软件渲染，并采用多线程动态3D数据传送，同时通过与动态网页相结合的方式，实现整个客户端的浏览与操作界面。
（2）平台具有完善的权限管理与安全管理，可以通过权限控制进行用户管理，按权限将用户分为教师、学生和管理员角色；不同角色的操作权限也不一样。
（3）采用基于XR数字孪生技术，能实现智能互动拆装及数字孪生虚拟仿真实验操作、能够智能判断用户在3D场景中的操作，并做出实时智能反应。
（4）教学资源中的三维模型具有数据量小的特点，如至少含有500个以上零部件的逼真设备或三维虚拟实训场景的三维模型数据量小于1MB，能够满足大量虚拟仿真三维模型的快速通过互联网传送到学生终端计算机的效果，并实现与三维仿真场景的实时互动操作。
（5）平台具有虚拟现实三维互动教学平台与XR数字孪生引擎,教师可根据教学需要对平台上的所有教学资源进行个性化修改或二次开发。
（6）平台中的所有资源（包括三维模型）均可以应用到教学PPT里，方便进行互动教学，并且在PPT里可以进行三维互动操作。
（7）3D可视化编辑器
平台内置XR可视化编辑器，用户可自行开发课件内容，并且自己建三维模型及制作三维动画，或对平台现有的三维型和动画进行编辑修改。
2、功能参数：一、课程介绍
本课程是电类专业核心基础课程，课程主要包含电路的基础知识、直流和交流电路、磁场、三相交流电路以及非正弦周期电路、瞬态过程等内容，通过动画、三维场景等方式加深对理论知识的理解，使学生具备电类专业所需的电工基础知识，为学习有关的后续专业课和进一步接受新的科学知识、日后从事技术工作打下良好的基础。
二、电工基础教学内容部分
电路的基本概念和基本定律[
电路(三维仿真动画)，
电流(三维仿真动画)]；
电阻[
四色环电阻的认识(三维仿真动画)，
五色环电阻的认识(三维仿真动画)]；
电路的基本概念和基本定律
[部分电路欧姆定律（视频），
▲电能和电功率(提供三维仿真模型截图，加盖厂家公章，可多张）；
简单直流电路
闭合电路的欧姆定律
[闭合电路的欧姆定律(三维仿真动画)]；
简单直流电路[
电阻的串联(三维仿真动画)，
电阻的并联(三维仿真动画)]；
万用表的基本原理[
直流电压的测量(视频)，
交流电压的测量(视频)，
直流电流的测量(视频)，
电阻的测量(视频)]；
电阻的测量[
伏安法(视频)，
惠斯通电桥(视频)]；
复杂直流电路
基尔霍夫定律[
基尔霍夫电流定律（视频），
基尔霍夫电压定律（视频）]；
复杂直流电路[
支路电流法（视频），
叠加定理（视频），
戴维宁定理（视频），
两种电源模型的等效变换（视频）]；
电容
电容器和电容
[电容器（视频），
电容（视频）]；
电容器的连接[
电容器的串联（视频），
电容器的并联（视频）]；
电容
[电容器的充电和放电（视频），
电容器的电场（视频）]；
磁场和磁路
电流的磁效应[
磁场（视频），
磁场的方向和磁感线（视频）]；
电流的磁效应/电流的磁场[
直线电流的磁场（视频），
环形电流的磁场（视频），
通电螺线管的磁场（视频）]；
磁场对通电导线的作用力[
磁场对通电导线的作用力（视频），
电流表的工作原理（视频）]；
铁磁性物质的磁化[
磁铁性物质的磁化（视频），
磁化曲线（视频），
磁滞回线（视频）]；
磁路的基本概念[
磁路（视频），
磁路的欧姆定律（视频）]；
电磁感应
电磁感应现象
[电磁感应（导体）（视频），
电磁感应（磁铁）（视频）]；
感应电流的方向[
右手定则(三维仿真动画)，
楞次定律（视频）]；
电磁感应定律[
感应电动势（视频），
切割磁感线时的感应电动势（视频），
电磁感应定律（视频）]；
自感现象[
自感现象（视频），
互感现象（视频）]；
互感线圈的同名端和串联[
互感线圈的同名端（视频），
互感线圈的串联（视频）]；
正弦交流电的基本概念
交流电的产生[
▲正弦交流电的产生（（提供三维仿真模型截图，加盖厂家公章，可多张），
交流电的波形图（视频）]；
表征交流电的物理量（视频）
正弦交流电的基本概念
[表征交流电的物理量（视频）；
正弦交流电路
▲[纯电阻电路(（提供三维仿真模型截图，加盖厂家公章，可多张）；
纯电感电路
[电感对交流电的阻碍作用（视频）]；
纯电感电路/电流与电压的关系[
验证电感的性质(三维仿真动画),
测电感两端电压和电流相位关系步骤(三维仿真动画)]；
纯电容电路
[电容对交流电的阻碍作用（视频）]；
纯电容电路/电流与电压的关系[
验证电容的性质(三维仿真动画),
测电容两端电压与电流的相位关系(三维仿真动画)]；
正弦交流电路[
电阻、电感、电容的串联电路（视频），
串联谐振电路（视频），
交流电路的功率（视频）]；
相量法[
复数形式的欧姆定律（视频），
复阻抗的连接（视频）]；
三相正弦交流电路
三相交流电源
[三相交流电动势的产生（视频），
三相电源的连接（视频）]；
三相正弦交流电路
[ 三相负载的连接(三维仿真动画)]；
安全用电/电流对人体的作用[
单相触电(三维仿真动画),
两相触电(三维仿真动画)]；
常用的安全措施[
保护接地(三维仿真动画),
保护接零(三维仿真动画)]；
变压器和交流电动机
[变压器的工作原来（视频），
常用变压器(视频)]；
三相异步电动机[
▲三相异步电动机的结构（提供三维仿真模型截图，加盖厂家公章，可多张），
旋转磁场的产生（视频），
三相异步电动机的工作原理（视频）]；
三相异步电动机的控制[
三相异步电动机的起动（视频），
三相异步电动机的反转（视频），
三相异步电动机的制动（视频）]；
单相异步电动机[
单相异步电动机的工作原理（视频），
单相电容式异步电动机（视频）]；
非正弦周期电路
[非正弦量的产生（视频）]；
瞬态过程
换路定律
[瞬态过程（视频）]；
瞬态过程
[RC电路的瞬态过程（视频）]；
8 | 1+X特殊焊接技术（MR1节点+头盔VR1节点+PC版本25节点+裸眼3D1个节点）28个节点 | 1+X特殊焊接技术虚拟仿真教学系统软件需要满足（MR混合现实3DLED，1个节点+头盔VR，1个节点+PC网络版本25节点+裸眼3DVR1个节点）合计28个节点
一、平台性能
平台是一套包含教学系统、实训系统、考核管理系统等为一体的综合平台。系统基于“虚拟现实XR数字孪生技术平台“运行的XR数字孪生环境，采用XR数字孪生技术制作各种实验设备及其部件，并具有逼真3D数字孪生仿真实验、智能导学、智能评价等功能。用户通过平台可以对数字孪生实验设备进行虚拟仿真操作。
1）、性能指标:
（1）平台采用XR数字孪生引擎完成3D虚拟现实场景的渲染显示与实验互动操作，3D图形底层渲染支持OpenGL,DirectX,以及软件渲染，并采用多线程动态3D数据传送，同时通过与动态网页相结合的方式，实现整个客户端的浏览与操作界面。
（2）平台具有完善的权限管理与安全管理，可以通过权限控制进行用户管理，按权限将用户分为教师、学生和管理员角色；不同角色的操作权限也不一样。
（3）采用基于XR数字孪生技术，能实现智能互动拆装及数字孪生虚拟仿真实验操作、能够智能判断用户在3D场景中的操作，并做出实时智能反应。
（4）教学资源中的三维模型具有数据量小的特点，如至少含有500个以上零部件的逼真设备或三维虚拟实训场景的三维模型数据量小于1MB，能够满足大量虚拟仿真三维模型的快速通过互联网传送到学生终端计算机的效果，并实现与三维仿真场景的实时互动操作。
（5）平台具有虚拟现实三维互动教学平台与XR数字孪生引擎,教师可根据教学需要对平台上的所有教学资源进行个性化修改或二次开发。
（6）平台中的所有资源（包括三维模型）均可以应用到教学PPT里，方便进行互动教学，并且在PPT里可以进行三维互动操作。
（7）▲3D可视化编辑器
平台内置XR可视化编辑器，用户可自行开发课件内容，并且自己建三维模型及制作三维动画，或对平台现有的三维型和动画进行编辑修改。（提供功能操作截图可多张）
2、功能参数：一、课程介绍
课程根据焊工具体的操作内容，有针对性地讲述机械图样的基本知识、焊接装配图的识读要求、机械图样中的焊缝符号及其表示方法、焊接规程图的识读以及焊接工艺卡的识读、焊接装配图的识读等，并结合实际生产案例，把焊接技术工人在识读焊接图过程中需要掌握的相关知识和遇到的实际问题进行了全面系统的阐述。
二、1+X特殊焊接技术教学内容部分
初级焊工：
电弧焊基础认知与操作/电弧焊基础认知/电弧焊基本原理认知[
电弧的引燃（三维仿真动画），
电弧的构造（三维仿真动画），
电弧的特性（三维仿真动画），
焊接电弧的稳定性（三维仿真动画）]；
电弧焊基础认知与操作/电弧焊基础认知/焊缝成形认知[
熔滴过渡（三维仿真动画），
焊接接头与焊缝及其成型（三维仿真动画）]；
电弧焊基础认知与操作/电弧焊基础认知/电源等设备认知[
电弧焊常用的设备工具及其作用（三维仿真动画），
▲弧焊电源的分类与型号（提供三维仿真模型截图，加盖厂家公章，可多张），
电弧焊的极性与接法及选择（三维仿真动画）]；
电弧焊基础认知与操作/电弧焊基础认知/电源等设备认知/弧焊电源的原理及性能指标[
主要要求（三维仿真动画），
性能指标（三维仿真动画）]；
电弧焊基础认知与操作/电弧焊基础认知/电源等设备认知/常用焊条电弧焊机的结构原理、特点与适用范围[
交流弧焊机原理，
交流弧焊机1（三维仿真动画），
交流弧焊机2（三维仿真动画），
交流弧焊机3（三维仿真动画），
直流弧焊机原理（三维仿真动画），
直流弧焊机1（三维仿真动画），
直流弧焊机2（三维仿真动画）]；
电弧焊基础认知与操作/电弧焊基础认知/电源等设备认知/焊条的组成、分类、型号及牌号[
焊条的组成及作用（三维仿真动画），
焊条的牌号（三维仿真动画）]；
电弧焊基础认知与操作/电弧焊基础认知/电源等设备认知/焊条的组成、分类、型号及牌号/焊条的型号[
非合金钢及细晶粒钢焊条型号（三维仿真动画），
热强钢焊条型号（三维仿真动画），
不锈钢焊条型号（三维仿真动画）]；
电弧焊基础认知与操作/电弧焊基础认知/电源等设备认知/焊条的选用与管理[
▲焊条的选用原则（提供三维仿真模型截图，加盖厂家公章，可多张），
焊条使用中的极性问题（三维仿真动画），
受潮焊条危害与检查（三维仿真动画），
焊条的烘干（三维仿真动画）]；
电弧焊基础认知与操作/电弧焊基础认知/焊接工艺基础认知[
焊接位置（三维仿真动画）]；
电弧焊基础认知与操作/电弧焊基础认知/焊接工艺基础认知/常见焊接接头的焊接坡口处理[
坡口及其作用（三维仿真动画），
坡口的形式及特点（三维仿真动画），
坡口尺寸（三维仿真动画），
坡口角度对电弧焊的影响（三维仿真动画），
坡口加工方法及选择原则（三维仿真动画）]；
电弧焊基础认知与操作/电弧焊基础认知/焊接工艺基础认知/焊缝标注与识读[
焊缝符号（三维仿真动画），
焊接尺寸标注原则及规定（三维仿真动画），
焊缝的标注方法（三维仿真动画）]；
电弧焊基础认知与操作/电弧焊基础认知/焊接工艺基础认知/焊缝标注与识读/基本符号[
▲焊缝基本符号（提供三维仿真模型截图，加盖厂家公章，可多张），
焊缝基本符号组合（三维仿真动画），
补充符号（三维仿真动画），
尺寸及标注符号（三维仿真动画）]；
电弧焊基础认知与操作/电弧焊基础认知/焊接工艺基础认知/焊条电弧焊工艺参数及优缺点[
焊条电弧焊工艺参数及优缺点（三维仿真动画）]；
电弧焊基础认知与操作/电弧焊基础认知/焊接工艺基础认知/焊条电弧焊工艺参数及优缺点/工艺参数
焊条直径（三维仿真动画），
焊接电流（三维仿真动画），
电弧电压（三维仿真动画），
▲焊接速度（（提供三维仿真模型截图，加盖厂家公章，可多张）），
焊接层数（三维仿真动画）]；
电弧焊基础认知与操作/电弧焊基础认知/焊接工艺基础认知/焊条电弧焊工艺参数及优缺点/焊条电弧焊优缺点[
焊条电弧焊的优点（三维仿真动画），
焊条电弧焊的缺点（三维仿真动画）]；
电弧焊基础认知与操作/电弧焊基础认知/焊接缺陷基础认知/电弧焊安全操作规程[
防护用品的穿戴（三维仿真动画），
焊接设备用具及作业环境的检查（三维仿真动画），
焊接过程中的安全规定（三维仿真动画），
作业后的安全注意事项（三维仿真动画）]；
电弧焊基础认知与操作/电弧焊基础认知/焊接缺陷基础认知[
电弧焊易燃易爆品识别（三维仿真动画），
电弧焊安全用电及急救措施（三维仿真动画）]；
电弧焊基础认知与操作/电弧焊基本操作/引弧与运条[
焊接姿势与焊条夹持（三维仿真动画），
引弧方法及特点（三维仿真动画），
运条方式（三维仿真动画），
运条基础（三维仿真动画）]；
电弧焊基础认知与操作/电弧焊基本操作/平敷焊[
电弧焊接起头（三维仿真动画），
▲焊道接头方法（三维仿真动画），
焊缝收尾方法（三维仿真动画），
焊接电流（三维仿真动画）]；
电弧焊基础认知与操作/电弧焊基本操作/碳弧气刨[
碳弧气刨设备（三维仿真动画）]；
电弧焊基础认知与操作/电弧焊基本操作/碳弧气刨/碳弧气刨应用[
碳弧气刨应用1（三维仿真动画），
碳弧气刨应用2（三维仿真动画）]；
低碳钢或低合金高强度钢板对接平焊焊条电弧焊[
焊接操作-实训教学（视频），
焊后处理与检查-实训教学（视频），
焊前准备-实训教学（视频），
焊接操作-实训教学（视频），
焊后处理与检查-实训教学（视频）]；
低碳钢或低合金高强度钢板对接平焊焊条电弧焊/低碳钢板对接平焊双面焊焊条电弧焊/焊前准备[
图样识读（三维仿真动画），
焊条选择（三维仿真动画），
装配定位（三维仿真动画）]；
低碳钢或低合金高强度钢板对接平焊焊条电弧焊/低碳钢板对接平焊双面焊焊条电弧焊/焊前准备/电源焊接工艺数确定与调试[
电源焊接工艺参数知识回顾与应用（三维仿真动画），
案例（三维仿真动画）]；
低碳钢或低合金高强度钢板对接平焊焊条电弧焊/低碳钢板对接平焊双面焊焊条电弧焊/焊前准备/焊接接头处理[
选择开坡口的方法与工具（三维仿真动画），
角磨机的使用方法（三维仿真动画），
焊前清理打磨（三维仿真动画），
焊缝检测尺及坡口尺寸测量（三维仿真动画）]；
低碳钢或低合金高强度钢板对接平焊焊条电弧焊/低碳钢板对接平焊双面焊焊条电弧焊/焊接操作[
焊接方向--右焊法与左焊法（三维仿真动画）]；
低碳钢或低合金高强度钢板对接平焊焊条电弧焊/低碳钢板对接平焊单面焊双面成型焊条电弧焊/打底焊[
焊接方向的选择与操作（三维仿真动画），
多层平焊时打底焊的操作要点（三维仿真动画），
焊接过程中识别、区分液态金属和熔渣（三维仿真动画）]；
低碳钢或低合金高强度钢板对接平焊焊条电弧焊/低碳钢板对接平焊单面焊双面成型焊条电弧焊/填充焊[
注意要点（三维仿真动画），
常见问题与处理（三维仿真动画）]；
低碳钢或低合金高强度钢板对接平焊焊条电弧焊/低碳钢板对接平焊单面焊双面成型焊条电弧焊/盖面焊[
盖面焊的注意要点（三维仿真动画），
盖面焊常见的缺陷与预防措施（三维仿真动画）]；
低碳钢或低合金高强度钢板对接平焊焊条电弧焊/低碳钢板对接平焊单面焊双面成型焊条电弧焊/清根与封底[
封底焊道与打底焊道的区别（三维仿真动画），
清根与封底（三维仿真动画）]；
低碳钢或低合金高强度钢板对接平焊焊条电弧焊/低碳钢板对接平焊双面焊焊条电弧焊/焊缝清理与检查[
常见焊接缺陷及其影响（三维仿真动画），
焊缝尺寸不符合要求的类型及原因（三维仿真动画），
夹渣产生原因和预防措施（三维仿真动画），
焊瘤产生原因和预防措施（三维仿真动画），
凹坑弧坑产生原因和预防措施（三维仿真动画），
未焊满产生原因和预防措施（三维仿真动画），
烧穿产生原因和预防措施（三维仿真动画），
未焊选产生原因和预防措施（三维仿真动画），
未熔合产生原因和预防措施（三维仿真动画），
咬边产生原因和预防措施（三维仿真动画），
焊后处理与检查（三维仿真动画）]；
低碳钢或低合金高强度钢板对接平焊焊条电弧焊/低碳钢板对接平焊双面焊焊条电弧焊/焊缝清理与检查/裂纹的种类及产生原因和预防措施[
焊接裂纹的一般特征及危害与分类（三维仿真动画），
冷裂纹的特征及其产生机理和预防（三维仿真动画），
▲热裂纹的特征及其产生机理和预防（提供三维仿真模型截图，加盖厂家公章，可多张），
再热裂纹的特征及其产生机理和预防（三维仿真动画）]；
低碳钢或低合金高强度钢板对接平焊焊条电弧焊/低碳钢板对接平焊双面焊焊条电弧焊/焊缝清理与检查/气孔产生原因和预防措施[
气孔的特征与危害（三维仿真动画），
产生气孔的主要原因（三维仿真动画），
气孔的预防措施（三维仿真动画）]；
低碳钢或低合金高强度钢板对接平焊焊条电弧焊/低碳钢板对接平焊双面焊焊条电弧焊/焊缝清理与检查/焊后处理[
焊后保热（三维仿真动画），
焊缝清理与打磨（三维仿真动画），
焊后热处理（三维仿真动画）]；
低碳钢或低合金高强度钢板对接平焊焊条电弧焊/低碳钢板对接平焊单面焊双面成型焊条电弧焊/焊前准备[
板对接单面焊双面成型角变形控制（三维仿真动画），
焊前预热（三维仿真动画）]；
低碳钢或低合金高强度钢板对接平焊焊条电弧焊/低碳钢板对接平焊单面焊双面成型焊条电弧焊/焊接操作[
灭弧焊法(断弧焊法)（三维仿真动画），
连弧焊法（三维仿真动画），
单面焊双面成型常见缺陷与预防回顾（三维仿真动画）]；
低碳钢或低合金高强度钢板角接或T形接头平角焊焊条电弧焊[
焊前准备-实训教学（视频），
焊接操作-实训教学（视频），
焊后处理与检查-实训教学（视频）]；
低碳钢或低合金高强度钢板角接或T形接头平角焊焊条电弧焊/低碳钢板T形接头平角焊/焊前准备[
直角焊缝的结构与焊接工艺（三维仿真动画）]；
低碳钢或低合金高强度钢板角接或T形接头平角焊焊条电弧焊/低碳钢板T形接头平角焊/焊前准备/平角焊的操作要点[
单层单道焊接平角焊（三维仿真动画），
多层焊（三维仿真动画），
多层多道焊（三维仿真动画），
磁偏吹控制（三维仿真动画）]；
低碳钢或低合金高强度钢板角接或T形接头平角焊焊条电弧焊/低碳钢板T形接头平角焊/焊缝清理与检查[
平角焊的常见缺陷（三维仿真动画）]；
低碳钢或低合金高强度钢管对接水平转动焊条电弧焊[
焊前准备-实训教学（视频），
焊接操作-实训教学（视频），
焊后处理与检查-实训教学（视频）]；
低碳钢或低合金高强度钢管对接水平转动焊条电弧焊/钢管对接水平转动焊条电弧焊/焊前准备/管对接焊条电弧焊的基本工艺[
管道的装配对口及定位焊（三维仿真动画），
水平转动管对接焊接基础工艺（三维仿真动画）]；
低碳钢或低合金高强度钢管对接水平转动焊条电弧焊/钢管对接水平转动焊条电弧焊/焊接操作/水平转动管对接焊条电弧焊的操作要点[
打底焊（三维仿真动画），
填充焊与盖面焊（三维仿真动画）]；
低碳钢或低合金高强度钢管对接水平转动焊条电弧焊/钢管对接水平转动焊条电弧焊/焊缝清理与检查[
立焊常见的缺陷与预防措施（三维仿真动画），
焊后处理与检查（三维仿真动画）]；
不锈钢板对接平焊或T形接头平角焊焊条电弧焊[
焊前准备-实训教学（视频），
焊接操作-实训教学（视频），
焊后处理与检查-实训教学（视频）]；
不锈钢板对接平焊或T形接头平角焊焊条电弧焊/不锈钢板对接平焊焊条电弧焊/焊前准备[
不锈钢材料焊条电弧焊工艺（三维仿真动画）]；
不锈钢板对接平焊或T形接头平角焊焊条电弧焊/不锈钢板对接平焊焊条电弧焊/焊接操作[
不锈钢焊条电弧焊操作注意要点（三维仿真动画）]；
低碳钢或低合金高强度钢板角接或T形接头平角焊熔化极气体保护焊[
气体保护焊的原理与分类（三维仿真动画），
熔化极二氧化碳气保焊中的治金化学反应及其影响（三维仿真动画），
实芯焊丝（三维仿真动画），
CO2气体保护焊平角焊时的焊接角度（三维仿真动画），
焊接操作-实训教学（视频），
焊后处理与检查-实训教学（视频），
焊前准备-实训教学（视频），
焊接操作-实训教学（视频），
焊后处理与检查-实训教学（视频）]；
低碳钢或低合金高强度钢板角接或T形接头平角焊熔化极气体保护焊/熔化极二氧化碳气体保护焊设备与选配[
系统组成（三维仿真动画），
焊接电源（三维仿真动画），
送丝系统（三维仿真动画），
焊枪及配件选配（三维仿真动画），
供气系统（三维仿真动画），
控制系统（三维仿真动画）]；
低碳钢或低合金高强度钢板角接或T形接头平角焊熔化极气体保护焊/熔化极二氧化碳气体保护焊设备的安装与使用[
二氧化碳气体保护焊设备的安装场地及要求（三维仿真动画），
二氧化碳气体保护焊设备的使用（三维仿真动画），
二氧化碳气体保护焊时气瓶使用注意事项（三维仿真动画），
焊机的维护保养及故障处理方式（三维仿真动画）]；
低碳钢或低合金高强度钢板角接或T形接头平角焊熔化极气体保护焊/MAG焊接现象(熔滴的过渡现象)[
MAG焊接现象(熔滴的过渡现象)（三维仿真动画），
MAG焊接现象(熔滴的过渡现象)_滴落过渡（三维仿真动画），
MAG焊接现象(熔滴的过渡现象)_颗粒状过渡（三维仿真动画）]；
低碳钢或低合金高强度钢板角接或T形接头平角焊熔化极气体保护焊/熔化极C02气体保护焊的焊接工艺[
熔化极C02气体保护焊的焊接工艺1（三维仿真动画），
熔化极C02气体保护焊的焊接工艺2（三维仿真动画），
熔化极C02气体保护焊的焊接工艺3（三维仿真动画），
熔化极C02气体保护焊的焊接工艺4（三维仿真动画），
熔化极C02气体保护焊的焊接工艺5（三维仿真动画）]；
低碳钢或低合金高强度钢板角接或T形接头平角焊熔化极气体保护焊/熔化极C02气体保护焊的优缺点及飞溅防止措施[
熔化极C02气体保护焊防止飞溅措施（三维仿真动画），
熔化极C02气体保护焊的优点（三维仿真动画），
熔化极C02气体保护焊的缺点（三维仿真动画）]；
低碳钢或低合金高强度钢板角接或T形接头平角焊熔化极气体保护焊/C02气体保护焊T形接头焊接的操作基础[
CO2气体保护焊焊接时的体位及焊枪的掌控（三维仿真动画），
引弧（三维仿真动画），
焊接（三维仿真动画），
收尾（三维仿真动画）]；
低碳钢或低合金高强度钢板角接或T形接头平角焊熔化极气体保护焊/焊后处理与检查[
焊后处理与检查（三维仿真动画）]；
低碳钢或低合金高强度钢板对接平焊熔化极气体保护焊[
焊前准备-实训教学（视频），
焊接操作-实训教学（视频），
焊后处理与检查-实训教学（视频）]；
低碳钢或低合金高强度钢板对接平焊熔化极气体保护焊/低碳钢板搭接平角焊焊条电弧焊[
板对接平焊MAG焊接操作案例（三维仿真动画），
焊缝清理与检查（三维仿真动画）]；
低碳钢或低合金高强度钢板对接平焊熔化极气体保护焊/低碳钢板搭接平角焊焊条电弧焊/焊前准备/其它MAG焊法[
各种MAG焊法（三维仿真动画），
药芯焊丝（三维仿真动画），
药芯焊丝的组成与类型（三维仿真动画），
药捱菏丘蓍獻焊丝的型号及牌号（三维仿真动画），
混合气体MAG焊法（三维仿真动画），
脉冲MAG焊法（三维仿真动画）]；
低碳钢或低合金高强度钢板搭接平角焊焊条电弧焊或熔化极气体保护焊[
焊前准备-实训教学（视频），
焊接操作-实训教学（视频），
焊后处理与检查-实训教学（视频），
焊后处理与检查-实训教学（视频）]；
低碳钢或低合金高强度钢板搭接平角焊焊条电弧焊或熔化极气体保护焊/低碳钢或低合金高强度钢板搭接平角焊熔化极气体保护焊/焊前准备[
板搭接平角焊注意要点（三维仿真动画）]；
低碳钢或低合金高强度钢板对接平焊钨极氩弧焊[
焊后处理与检查-实训教学（视频），
焊前准备-实训教学（视频），
焊前准备-实训教学（视频），
焊接操作-实训教学（视频），
焊后处理与检查-实训教学（视频）]；
低碳钢或低合金高强度钢板对接平焊钨极氩弧焊/低碳钢板对接平焊钨极氩弧焊/焊前准备[
钨极氩弧焊(TIG焊)的设备（三维仿真动画），
钨极氩弧焊(TIG焊)的工作原理、分类及特点（三维仿真动画），
TIG焊的焊接材料（三维仿真动画），
电源及接法选择和钨极处理（三维仿真动画），
TIG焊的主要工艺参数（三维仿真动画），
手工钨极氩弧焊操作方法（三维仿真动画），
手工钨极氩弧焊常见缺陷的产生原因及防止方法（三维仿真动画）]；
中级焊工：
低碳钢或低合金高强度钢板对接横焊和立焊焊条电弧焊[
焊接操作-实训教学（视频），
焊前准备-实训教学（视频），
焊后处理与检查-实训教学（视频），
焊前准备-实训教学（视频），
焊接操作-实训教学（视频），
焊后处理与检查-实训教学（视频），
焊前准备-实训教学（视频），
焊接操作-实训教学（视频），
焊后处理与检查-实训教学（视频）]；
低碳钢或低合金高强度钢板对接横焊和立焊焊条电弧焊/低碳钢板或低合金高强度钢板对接横焊焊条电弧焊/焊前准备[
横焊的特点（三维仿真动画），
横焊的操作要点（三维仿真动画）]；
低碳钢或低合金高强度钢板对接横焊和立焊焊条电弧焊/低碳钢板或低合金高强度钢板对接立焊焊条电弧焊/焊前准备[
立焊的特点（三维仿真动画）]；
低碳钢或低合金高强度钢板对接横焊和立焊焊条电弧焊/低碳钢板或低合金高强度钢板对接立焊焊条电弧焊/焊接操作[
立焊的操作方法（三维仿真动画）]；
低碳钢或低合金高强度钢板对接横焊和立焊焊条电弧焊/低碳钢板或低合金高强度钢板对接立焊焊条电弧焊/焊后处理与检查[
立焊易产生的缺陷及防止措施（三维仿真动画）]；
低碳钢或低合金高强度钢板角接或 T 形接头立角焊焊条电弧焊[
焊接操作-实训教学（视频），
焊后处理与检查-实训教学（视频），
焊前准备-实训教学（视频），
焊前准备-实训教学（视频），
焊接操作-实训教学（视频），
焊后处理与检查-实训教学（视频）]；
低碳钢或低合金高强度钢板角接或 T 形接头立角焊焊条电弧焊/低碳钢板或低合金高强度钢板 T 形接头立角焊焊条电弧焊/焊接操作[
立角焊的操作（三维仿真动画）]；
低碳钢或低合金高强度钢管对接垂直和水平固定焊条电弧焊[
焊接操作 实训教学（视频），
焊前准备-实训教学（视频），
焊前准备-实训教学（视频），
焊接操作-实训教学（视频），
焊后处理与检查-实训教学（视频）]；
低碳钢或低合金高强度钢管对接垂直和水平固定焊条电弧焊/低碳钢管或低合金高强度钢管对接垂直固定焊条电弧焊/焊前准备[
管对接垂直固定焊的特点与工艺（三维仿真动画）]；
低碳钢或低合金高强度钢管对接垂直和水平固定焊条电弧焊/低碳钢管或低合金高强度钢管对接垂直固定焊条电弧焊/焊前准备[
管对接水平国定焊的特点与工艺（三维仿真动画）]；
低碳钢或低合金高强度钢管对接垂直和水平固定焊条电弧焊/低碳钢管或低合金高强度钢管对接水平固定焊条电弧焊/焊接操作[
管对接水平国定焊的操作要点（三维仿真动画）]；
低碳钢或低合金高强度钢管板垂直(仰位)和水平固定(坐骑式)焊条电弧焊[
焊后处理与检查-实训教学（视频），
焊接操作 实训教学（视频），
焊前准备-实训教学（视频），
焊前准备-实训教学（视频），
焊接操作-实训教学（视频），
焊后处理与检查-实训教学（视频）]；
低碳钢或低合金高强度钢管板垂直(仰位)和水平固定(坐骑式)焊条电弧焊/低碳钢板或低合金高强度钢管板垂直(仰位)固定(坐骑式)焊条电弧焊/焊前准备[
管板对接焊的结构与位置类型（三维仿真动画），
管板垂直(仰位)固定(坐骑式)焊条电弧焊工艺要点（三维仿真动画）]；
低碳钢或低合金高强度钢管板垂直(仰位)和水平固定(坐骑式)焊条电弧焊/低碳钢板或低合金高强度钢管板垂直(仰位)固定(坐骑式)焊条电弧焊/焊接操作[
管板垂直(仰位)固定(坐骑式)焊条电弧焊操作要点（三维仿真动画）]；
低碳钢或低合金高强度钢、不锈钢、铝及铝合金板对接横焊和立焊熔化极气体[
焊前准备-实训教学（视频），
焊接操作-实训教学（视频），
焊后处理与检查-实训教学（视频），
焊前准备（视频），
焊接操作（视频），
焊后处理与检查（视频）]；
低碳钢或低合金高强度钢管板垂直(仰位)和水平固定(坐骑式)钨极氩弧焊[
焊前准备-实训教学（视频），
焊接操作-实训教学（视频），
焊后处理与检查-实训教学（视频）]；
低碳钢或低合金高强度钢管板垂直(仰位)和水平固定(坐骑式)钨极氩弧焊/低碳钢或低合金高强度钢管板垂直固定(仰位)钨极氩弧焊/焊接操作[
手工钨极氩弧焊左焊法及右焊法（三维仿真动画）]；
低碳钢、低合金高强度钢以及不锈钢板对接埋弧平焊(自动化焊)[
焊前准备-实训教学（视频），
焊前准备-实训教学（视频），
焊接操作-实训教学（视频），
焊接操作-实训教学（视频），
焊后处理与检查-实训教学（视频）]；
低碳钢、低合金高强度钢以及不锈钢板对接埋弧平焊(自动化焊)/焊前准备[
埋弧焊的原理与特点（三维仿真动画），
埋弧焊设备（三维仿真动画），
埋弧焊焊接材料及选用（三维仿真动画），
埋弧焊的焊接工艺-2（三维仿真动画），
埋弧焊的焊接工艺-3（三维仿真动画），
埋弧焊的焊接工艺-4（三维仿真动画），
埋弧焊的焊接工艺-5（三维仿真动画）]；
低碳钢、低合金高强度钢以及不锈钢板对接埋弧平焊(自动化焊)/低碳钢板或低合金高强度钢板对接埋弧焊(自动化焊)[
焊前准备（三维仿真动画）]；
低碳钢、低合金高强度钢以及不锈钢板对接埋弧平焊(自动化焊)/焊接操作[
▲知识点 18:自动埋弧焊机的操作与维护（提供三维仿真模型截图加盖厂家公章，可多张），
知识点 19:埋弧焊常见焊接缺陷及其影响（三维仿真动画）]；
三、实训内容部分
初级焊工：
低碳钢或低合金高强度钢板对接平焊焊条电弧焊[
焊前准备（三维仿真实训），
▲焊接操作（提供三维仿真实训功能截图，加盖厂家公章，可多张），
焊后处理与检查（三维仿真实训）]；
低碳钢或低合金高强度钢板角接或T形接头平角焊焊条电弧焊[
焊前操作（三维仿真实训），
焊接操作（三维仿真实训），
焊后处理与检查（三维仿真实训）]；
低碳钢或低合金高强度钢管对接水平转动焊条电弧焊[
焊前操作（三维仿真实训），
焊接操作（三维仿真实训），
焊后处理与检查（三维仿真实训）]；
不锈钢板对接平焊或T形接头平角焊焊条电弧焊[
焊前操作（三维仿真实训），
焊接操作（三维仿真实训），
焊后处理与检查（三维仿真实训）]；
低碳钢或低合金高强度钢板角接或T形接头平角焊熔化极气体保护焊[
焊前操作（三维仿真实训），
焊接操作（三维仿真实训），
焊后处理与检查（三维仿真实训）]；
低碳钢或低合金高强度钢板对接平焊熔化极气体保护焊[
焊前操作（三维仿真实训），
焊接操作（三维仿真实训），
焊后处理与检查（三维仿真实训）]；
低碳钢或低合金高强度钢板搭接平角焊焊条电弧焊或熔化极气体保护焊[
焊前操作（三维仿真实训），
焊接操作（三维仿真实训），
焊后处理与检查（三维仿真实训）]；
低碳钢或低合金高强度钢板对接平焊钨极氩弧焊[
焊前操作（三维仿真实训），
焊接操作（三维仿真实训），
焊后处理与检查（三维仿真实训）]；
初级焊工：
低碳钢或低合金高强度钢板对接横焊和立焊焊条电弧焊[
焊前操作（三维仿真实训），
焊接操作（三维仿真实训），
焊后处理与检查（三维仿真实训），
焊前操作（三维仿真实训），
焊接操作（三维仿真实训），
焊后处理与检查（三维仿真实训）]；
低碳钢或低合金高强度钢板角接或 T 形接头立角焊焊条电弧焊[
焊前操作（三维仿真实训），
焊接操作（三维仿真实训），
焊后处理与检查（三维仿真实训）]；
低碳钢或低合金高强度钢管对接垂直和水平固定焊条电弧焊[
焊前操作（三维仿真实训），
焊接操作（三维仿真实训），
焊后处理与检查（三维仿真实训）]；
低碳钢或低合金高强度钢管板垂直(仰位)和水平固定(坐骑式)焊条电弧焊[
焊前操作（三维仿真实训），
焊接操作（三维仿真实训），
焊后处理与检查（三维仿真实训）]；
低碳钢或低合金高强度钢、不锈钢、铝及铝合金板对接横焊和立焊熔化极气体[
焊前操作（三维仿真实训），
焊接操作（三维仿真实训），
焊后处理与检查（三维仿真实训），
焊前操作（三维仿真实训），
焊接操作（三维仿真实训），
焊后处理与检查（三维仿真实训）]；
低碳钢或低合金高强度钢管板垂直(仰位)和水平固定(坐 骑式)钨极氩弧焊[
焊前操作（三维仿真实训），
▲焊接操作（提供三维仿真实训功能截图，加盖厂家公章，可多张），
焊后处理与检查（三维仿真实训）]；
低碳钢、低合金高强度钢以及不锈钢板对接埋弧平焊(自动化焊)[
焊前操作（三维仿真实训），
焊接操作（三维仿真实训），
焊后处理与检查（三维仿真实训）]；
开放式网上数字电路虚拟实验室软件
9 | 开放式网上数字电路虚拟实验室软件（不限节点） | 1、系统针对各类大中专院校《数字电子技术》、《数字电路与逻辑设计》等实验课程配套开发的可在网上开展的虚拟实验课程，课程模拟真实实验中用到的器材和设备，提供与真实实验相似的实验环境。
2、B/S结构，支持网页界面操作方式。
3、▲针对验证性实验提供实验过程智能指导和虚拟实验结果自动批改功能；（提供功能操作截图可多张）
4、实验仿真器材最少提供130种以上，包括：
（1）信号源库：10种常用信号源、8种独立电压源与4种数字信号源；
（2）基本元件库：3种常见电阻、3种常见电容与普通电感；
（3）二极管库：10个常用普通二极管、5个常见发光二极管；
（4）晶体管库：15种NPN晶体管、13种PNP晶体管；
（5）▲模拟集成元件库：三端虚拟放大器、五端虚拟放大器、OP37AJ；（提供功能操作截图可多张）
（6）数字元件库：29个常用基本逻辑门、30个常见74LS系列数字芯片、15个常见74HC系列数字芯片、8个常见HCC4000系列数字芯片、8个常见CD4000系列数字芯片；
（7）指示元件库：5个常用颜色指示灯、3个常见数码管；
（8）混合元件库：555定时器、LM555CM；
（9）▲虚拟仪器：双通道示波器、四通道示波器、八通道示波器、频谱分析仪、频率计、波特图分析仪、电压探针、差分电压探针、直流电压表、交流电压表、直流电流表、交流电流表、胜利万用表VC9802A、固纬信号发生器AFG-2005、泰克示波器TBS1102。（提供功能截图，可多张）
5、界面友好直观、仿真器材操作贴近实际，真实感强；
6、支持如下18个以上典型实验：
（1）二极管开关特性测试与分析
（2）二极管与门测试与分析
（3）三极管开关特性测试与分析
（4）基本逻辑运算及其电路实现
（5）小规模组合逻辑电路实验1：交通灯状态监视电路
（6）▲小规模组合逻辑电路实验2：水位显示控制电路
（7）中规模组合逻辑电路实验1：选择器及其应用
（8）中规模组合逻辑电路实验2：加法器及其应用
（9）中规模组合逻辑电路实验3：译码器及其应用
（10）触发器的基本逻辑功能
（11）二进制计数器设计
（12）扭环计数器的设计
（13）异步十进制计数器的设计
（14）555定时器及其应用：多谐振荡器
（15）555定时器及其应用：施密特触发器
（16）555定时器及其应用：单稳态触发器
（17）血型配对指示器电路设计
（18）自动游戏投币控制电路设计
（19）可控计数器电路设计
（20）环形计数器及其自启动电路的设计
备注：除上述实验，用户也可以利用提供的器材模型自主添加典型实验。
7、▲系统支持将实验器材的选择、实验的设计、器材参数的调整及示波器的调整 输出等完整实验教学功能。信号发生器具备与实际操作面板相同功能的面板可产生正弦波，方波，三角波，示波器具备标尺调节、频率、周期、等参数调节功能，波形输出调整功能。（要求提供功能操作截图可多张）
10 | 虚拟实验教学管理系统 | （1）平台采用B/S架构设计，提供系统管理功能，包括用户、分组、日志的管理与维护。
（2）▲用户数据管理：支持用户数据的批量导入/导出，批量禁/启用，批量删。数据导入时，提供用户模板，按照模板添加进行导入，并且在添加时可检索到数据的错误信息并进行提示，提供用户注册功能。（提供功能截图，可多张）
（3）提供资源管理功能，资源种类包括：文档课件、视频、虚拟仿真实验；支持选修与必修设置；支持按照列表或者图标的形式显示。
（4）提供开课管理功能，支持面向班级和选课两种开课模式。面向班级形式，选择行政班级即可；选课方式，设定选课的时间以及选课人数上限。
（5）▲提供虚拟实验教学管理功能，包括虚拟实验资源信息的维护，虚拟实验安排、实验批改、成绩管理和实验报告管理。（提供功能操作截图可多张）
（6）提供实验课安排功能。教师可以根据实验教学大纲和自身的要求，设置实验的开始时间、截止时间、实验成绩和报告成绩占比并安排给学生，同时支持设置每个实验在总实验课中的所占比例。
（7）▲提供实验报告模板管理功能。支持教师预设在线编辑模板、word模板、上传报告附件三种模式的实验报告模板；报告模板可灵活的进行参数化设置，预留虚拟仿真资源与报告模板对接元素，用于对接虚拟仿真资源回传数据，包括但不限于文本、图片、音频、视频几种类型。（提供功能操作截图可多张）
（8）▲提供实验报告管理功能。学生可在线提交实验报告，教师可在线预览实验报告并用批改工具在报告上进行批注和批改，可增加/去除批改痕迹，打“√”打“×”撤回。（提供功能操作截图可多张）
（9）▲提供实验报告导出功能，教师端可按HTML、WORD、PDF三种形式导出实验报告；学生端可以导出自己的实验报告，可查看教师的批改痕迹和评语。提供实验成绩统计结果的查询功能。教师批改实验后，学生可查看成绩。教师可按单/多个实验导出成绩。（提供功能操作截图可多张）
新能源汽车
11 | 新能源汽车故障诊断仿真教学软件【匹配采购人现有车型：吉利几何G6】适配：PC版本（网络版28个节点）、同时适配VR版本 | 一. 整体设计要求
1.▲软件采用2022年吉利几何G6新能源轿车为开发模型，与教育部2023年全国院校技能大赛中职组的“新能源汽车维修”项目车型一致；（提供功能截图，可多张）
2.教师可以使用软件进行示范演示教学，学生可以使用软件自主实训；
3.场景中的各类模型需按照1:1进行建模，各种仪器的操作流程需贴近实际；
4.软件采用C/S架构，可流畅进行3D虚拟交互操作，如：放大、缩小、上下左右平移、360°旋转。
二. 内容设计要求
5.提供吉利几何G6整车100个以上故障点的诊断流程，需能呈现出故障诊断流程中的电压、电阻等数据检测，为便于各层级的学生训练，在故障点选择界面：需可选择1个故障点进行故障排除、也可同时选择2个故障点进行故障排除，还可以随机选择故障点；
6.可以通过选中区域位置名称在软件场景中跳转到该区域在整车上的位置，位置包括工具车、零件台、选手桌、驾驶室、左前车门、检测台、整车、机舱。
7.软件中可以展示常见的故障现象：高压供电不正常、低压供电不正常、车辆无法正常行驶、车辆无法充电、车身电气功能异常，进行故障诊断与排除；
8.▲软件中故障点的分类可以按照系统进行分类，可选择的系统需要包括：高压互锁、网关、高低压充电系统、诊断接口、电池管理系统、整车控制器、集成动力控制系统、车身控制模块、主继电器、冷却风扇、电子油门踏板、转向灯、刮水系统、后雾灯、制动灯、倒车灯、电动车窗、空调系统、ONE BOX模块、电源、组合开关、交流不能充电、ACC继电器、IG2继电器等；（提供功能截图，可多张）
9.可以对电驱动系统冷却液液位、制动液液位、暖风系统和动力蓄电池系统冷却液液位进行设置。
10.软件中可以设置的故障类型需要包括：断路故障、反接故障、器件损坏故障、互短故障；
11.软件可以实现故障码P1C4096的读取及能进行完整的排故流程，可读取并能排故的故障码；
12.软件可以实现故障码P1C0852的读取及能进行完整的排故流程，可读取并能排故的故障码；
13.软件可以实现故障码U300616的读取及能进行完整的排故流程，可读取并能排故的故障码；
14.软件可以实现故障码P1C1F04的读取及能进行完整的排故流程，可读取并能排故的故障码；
15.软件可以实现故障码U111487的读取及能进行完整的排故流程，可读取并能排故的故障码；
16.▲软件可以实现故障码P1C7C04的读取及能进行完整的排故流程，可读取并能排故的故障码；
17.软件可以实现故障码B106515的读取及能进行完整的排故流程，可读取并能排故的故障码；
18.软件可以实现故障码U120387的读取及能进行完整的排故流程，可读取并能排故的故障码；
19.软件可以实现故障码B101071的读取及能进行完整的排故流程，可读取并能排故的故障码；
20.软件可以实现故障码B118096的读取及能进行完整的排故流程，可读取并能排故的故障码；
21.软件可以实现故障码U111D87的读取及能进行完整的排故流程，可读取并能排故的故障码；
22.▲为提高软件的可操作性，软件需具备快速定位：工具车、零件台、选手桌、驾驶室、左前车门、检测台、整车、机舱等；
23.为提高课堂教学演示的效率，实训流程可采用跨步骤操作；
24.软件中含有整车故障设置平台，在进行故障诊断时，可以在故障设置平台进行测量；
25.软件中含有两种诊断仪的使用，包括：大赛指定诊断仪和通用诊断仪，可以使用诊断仪读取故障码和数据流；
26.记录单中具有自动记录功能，设置相关部件故障时，检查结束进行修复，故障部件的名称需要在记录单中自动记录，如：安全帽、灭火器日期等；
27.记录单中可以对车辆基本情况、故障点诊断过程记录和最终维修结果确认进行记录；
28.操作提示功能，可以点击操作提示中的内容可以进行快速定位，可点击的内容需要包括：绝缘鞋、场地、车辆、防护栏、安全帽、护目镜等；
29.软件中含有充电系统故障，内容需要包括直流充电和交流充电故障；
30.软件中含有示波器的使用功能，可以使用示波器测量高压互锁波形、CAN波形，示波器使用过程中能够展示出波形动态的过程，在动态的状态下可以调节波形的幅值、时间和上下移动调节。
31.软件中对CAN线路进行测量时可以使用双通道进行测量(A通道、B通道)；
32.软件中含有高压互锁故障，内容需要包括：动力线路接PTC线路连接器BV41a-3与空调压缩机BV08a-6之间线路断路、高低压充电系统线路连接器BV33a内部高压互锁断路、高低压充电系统线路连接器BV29a内部高压互锁断路、高低压充电系统线路连接器BV17a内部高压互锁断路、高低压充电系统线路连接器BV27a内部高压互锁断路等；
33.软件中高压互锁故障诊断过程需要支持两种故障诊断思路：波形法和电阻法；
34.点击插接器或部件的名称，视角可以自动定位到当前部件的最佳视角。
35.软件中含有通讯故障，内容需要包括：HB_CAN、CF_CAN、CS_CAN、IF_CAN；
36.故障修复中含有故障部件修复，故障部件修复中的内容包括灭火器日期、灭火器压力指示、灭火器插销状态、绝缘鞋安全标识、绝缘鞋外观、绝缘手套气密性、绝缘手套送检日期、安全帽外观、万用表CAT等级、万用表表笔CAT等级、绝缘测试仪外观、制动液液位、高低压充电系统线束连接器BV27a、PTC加热控制器线束连接器BV32a等；
37.软件可以对水基灭火器和干粉灭火器进行检查，可检查的内容包括：灭火器日期、灭火器压力指示、灭火器插销状态，设置灭火器插销滑落，需要展示滑落状态，检查之后需要能够进行修复，修复之后再次检查恢复正常，修复前后的检查过程需能够在软件中查看；
38.为便于学生排故时观察插头等，且不影响插头的插拔和端子的测量，用户需能自主调节驾驶室、左前车门、右前车门、左后车门、前风窗下板透视效果；
39.排故过程中可以对车轮挡块进行安装，安装时需要 自主进行挡块的位置选择，选择的位置包括偏左、偏右、正中三个位置；
40.车轮挡块需要安装在驱动轮上，安装时选择车轮挡块后视角需要自动定位至对应的驱动轮位置，每个车轮的挡块安装前后需要同时进行安装；
41.排故过程中可以进行内三件套进行安装，选择内三件套后，点击方向盘需要弹出界面选择正确的安装位置，如果选择错误的安装位置，需要弹出对应的提示：方向盘套安装不正确；
42.▲指导手册功能，选择对应的故障点之后，打开指导手册，指导手册中需要有与该故障点相关的排故流程，排故流程需要以树状图展示，可以根据排故的流程进行完整的故障诊断与排除；（提供功能截图，可多张）
43.▲软件中每个故障点打开之后都有对应的诊断思路，诊断思路中需要展示出故障案例、故障码、故障分析、电路图、故障总结；（提供功能截图，可多张）
44.在进行故障诊断前，需要能够对高压连接器进行检查，检查的过程需要展示用手晃动检查的过程，需要能够检查的连接器需要包括：高低压充电系统线束连接器BV29a、高低压充电系统线束连接器BV33a、高低压充电系统线束连接器BV17a、高低压充电系统线束连接器BV27a、电动压缩机线束连接器BV30a、PTC加热控制器线束连接器BV32a、电机控制器线束连接器BV28a；
45.▲在进行故障诊断前，需要能够对低压连接器进行检查，检查的过程需要展示用手晃动检查的过程，需要能够检查的连接器需要包括：高低压充电系统线束连接器CA119、空调压缩机线束连接器BV08a、动力线束接PTC线束连接器BV41a、电机控制器线束连接器BV11a、VCU模块线束连接器A CA66a、VCU模块线束连接器B CA67c、动力线束接机舱线束连接器BV01a、右前组合灯线束连接器CA41c；（提供功能截图，可多张）
46.▲软件中含有排故必会指南，必会指南中的内容需要包括：诊断仪使用说明、仪表盘状态说明、万用表的使用、引线的选择及取下的功能说明；排故示例流程展示一个故障点的完整的操作说明，以及记录单填写指南；（提供功能截图，可多张）
47.软件中含有工具的快速选择功能，可以通过点击操作提示中的工具名称工具到组合工具栏中，组合工具，对车辆蓄电池负极电缆进行拆卸和安装；
48.软件中含有绝缘胶带使用功能，可以通过选择绝缘胶带缠绕蓄电池负极电缆，缠绕的过程使用3D的模型动画展示，蓄电池负极电缆安装时需要对绝缘胶带进行拆卸，绝缘胶带拆卸之后需要将绝缘胶带丢弃到塑料垃圾桶中；
49.软件中可以对保险丝和继电器进行拆卸，拆卸时需要使用对应的专用工具进行拆卸，拆卸时需要能够展示拆卸的过程，包括：继电器拔取钳、保险丝拔出器；
50.实训场景的布置需要与大赛的一致，主要包括：两个安全帽、两个护目镜、两个绝缘手套、两个耐磨手套；
51.▲排故过程中需要能够对绝缘手套进行检查，检查的内容包括：检查绝缘手套外观有无磨损、检查绝缘手套耐压等级、检查绝缘手套气密性，气密性检查时可以对手套进行按压检查；（提供功能截图，可多张）
52.排故过程中需要能够对护目镜进行检查，检查的内容包括：检查护目镜外观有无磨损；
53.排故过程中可以进行翼子板布前格栅布安装，安装之前需要对翼子板布前格栅布进行检查，安装时需要进行逐个进行安装，选择之后视角需直接定位至需要安装位置；
54.▲排故过程中可以对继电器进行测试，继电器测试时需要选择连接线连接至继电器的控制端子上，再选择万用表测量继电器开关线路是否导通，可检测的继电器包括：CR03、CR02、CR04、ER01、ER02、ER10等；（提供功能截图，可多张）
55.排故过程中可以对保险丝进行测试，可检测保险丝包括：EF01、EF02、EF14、EF15、EF26、EF29、EF31、EF44、CF02、CF04、CF05、CF15、CF17等；
56.▲对线路中连接器端子进行测量时，需选择引线进行测量，不可以直接选择万用表表笔连接到连接器端子上进行测量，可测量的连接器需要包括：CA119、CA69、CA66a、BV08a、BV42a、BV01a、CA67c、IP19、IP21b、IP20、IP22b、DR05a、CA24c等；（提供功能截图，可多张）
57.软件中含有两个安全帽，点击任意一个安全帽都可以进行检查；可对安全帽进行三项安全检查，并可对场景中有裂纹现象的安全帽，进行实时修复，场景中的安全帽显示完好后，需可对安全帽进行复检，同时检查的全过程操作需能以文字记录的形式在软件中呈现；
58.▲绝缘测试仪使用时，可以同时选择两个表笔进行测量，测量绝缘垫电阻时，双击选择一个表笔，表笔随鼠标一起移动，再次双击选择另一个表笔，表笔显示在当前工具栏中，安装一个表笔至测量点上时，另一个表笔自动移动到鼠标上，方便检测；
59.▲万用表使用时，可以同时选择两个表笔进行测量，测量蓄电池电压时，双击选择一个表笔，表笔随鼠标一起移动，再次双击选择另一个表笔，表笔显示在当前工具栏中，安装一个表笔至测量点上时，另一个表笔自动移动到鼠标上，方便检测；
60.排故过程中需要包括充电枪的使用功能，可以选择充电枪，对车辆进行充电，模拟真实的充电过程；
61.万用表的使用，万用表使用之前需要对万用表和万用表的线路进行检查，检查完成后，依次选择万用表的红黑表笔的线路安装至万用表，调节万用表的档位至欧姆档，正确连接红黑表笔对万用表进行校零，校零完成后可以使用万用表对线路进行检测；
62.排故结束之后，需要能够选择抹布对车辆进行清洁、选择拖把对场地进行清洁；
63.中含有仪表指示灯识读功能，可识读的指示灯包括：ECO指示灯、动力电池充电指示灯、运行准备就绪指示灯、蓄电池充放电指示灯、远光指示灯、电动助力转向系统故障灯、胎压异常指示灯等；
64.在进行排故操作时，需要对零件台、选手桌场地所需物品是否齐全进行检查，检查时需呈现各位置放置的设备清单，还需要能够对车辆的位置进行检查；
65.软件具有考核功能，可以通过后台设置考核项，前台进入进行考核；
66.为便于实训教学，软件登录后需包含教学辅助工具，可通过鼠标点击教学辅助工具按钮或键盘上的Space键展开教学辅助工具查看详细工具、通过键盘上的Esc键或Space键都可收起教学辅助工具图标，收起后可在界面上自由拖动教学辅助工具图标并放置界面的合适位置。
67.▲可通过以横线的方式画出记录中心的记录单中，学生容易错的填写项目，为突出重要性的不同，可设置横线的多种颜色：如绿色、蓝色、紫色、黄色等，并分别画出，在记录单上呈现。
68.可在技能实训界面，用红色方框画出技能实训模块中需重点掌握的模块，让学生重点练习。
69.教师可依据教学需求，在场景的实体模型上自由画出相关部件的重点内容（如箭头指向、线条粗细以示区别、自由撰写编号等），对于细微的错误，可以自由擦除，也可以点击回到“上一步”画面，便于教师讲解部件的工作原理，也可有效实现师生互动。
70.三维场景部件及主体模型很多，学生关注的视角部件也很多，往往不能快速查找到相关部件，教师可以通过用不同颜色灵活圈画出部件，提高学生视角定位能力，实现课堂互动。
71.在仿真实训时，场景中可以打开立体课堂中.zip格式的3D资源文件(资源支持360度旋转、放大、缩小的交互操作)、.webm格式的资源文件和.png格式文件进行展示，用于知识点回顾或学生预习；
72.仿真场景中具有立体课堂功能，用户可通过目录打开三维仿真资源进行交互展示教学，目录支持一级目录和二级目录，也可通过箭头进行不同教学资源间的切换展示；
73.立体课堂的窗口可由用户按照自己的习惯在场景中自由移动，也可隐匿至侧边，也可放大进行观看或关闭。
74.视频资源可在场景中自由移动，视频资源具有暂停、全屏、音量大小调节等功能，学生观看实操视频的同时可进行仿真实训、也可通过键盘快捷控制场景的前后左右平移操作。
75.教师可在同一画面中分别圈出场景中仿真部件，再圈出视频中的内容，提高知识链接的画面感，让知识巩固更立体，当不需要资源展示时可将资源移出窗口画面，也可缩小为场景中小图标。
76.当教师对场景中的部件进行认知或知识点互动教学时，对于当前画面圈画的箭头、圆圈、方框、文字等，教师可以进行上一步和下一步操作或清空画面，让教学更灵活、生动，也更快捷。
77.学生通过软件可参加理论考试，试题可支持单选题、多选题、判断题三种题型，题目及选项支持图片及文字。
78.考试采用逐题显示的模式，具有首题、上一题、下一题、末题的功能，同时具有已答、未答及标记三种标注状态，也可通过题号进行快速定位。
79.在试卷提交时，可自动判断未答题目数，系统自动反馈得分。
80.对于异常情况：突发状况导致的考试中断，如窗口异常关闭，学生可通过“断电续考”模块继续参加考试，之前的答题记录不丢失，系统也会自动统计已答及未答题目数。
81.理论练习具有两种选题模式：自主选题及随机选题两种模式。
82.学生理论练习时，可依据需要自主设置是否实时显示正确答案。
83.▲自主选题：学生可自主设置单选题、多选题、判断题的题目数量及题目的难易度（易、中、难），进行针对性练习，支持图片及文字题型，可自主设置每道题的得分，并智能统计总分。（提供功能截图，可多张）
84.随机选题：用户可自主设置题目数，系统自动从题库中抽题进行练习。学生理论练习时系统以不同的颜色呈现答题的四种状态（未答、正确、错误、标记），标记的题目不会覆盖答题的正确及错误状态。
85.通过仿真管理后台创建考试，系统能智能生成考试试卷二维码,通过微信小程序扫码参加考试，减少APP应用的安装环节；
86.考试过程支持题目的标记、考试结束后可查看得分、用时及正确率。
87.通过微信小程序支持顺序练习及随机练习功能，随机练习智能从题库中抽取题目进行综合练习。
88.微信小程序中顺序练习模块具有答题及背题功能，试题从题库中抽取，练习过程随时退出；
89.▲系统智能记录上次的练习已答题的状态、统计题库的总题数、未答题及错题，在下次进入练习时，可继续练习，也可重新练习。（提供功能截图，可多张）
三. 后台管理平台
90.数据字典管理：可对考生类别及学制信息进行新增、编辑、删除操作；
91.基础信息管理：可以对学校信息、年级信息、专业信息及班级信息进行增删改查操作。
92.班级管理功能：可对班级信息进行导入、导出操作，同时可对班级进行批量权限设置。
93.试题库：支持单个试题增删改查、也支持批量的试题导入及批量删除的功能，系统内置导入模板，导入时系统能进行智能判断，并给予人性化的提示信息。
94.可设置考务的基本信息：需包括交卷的限时、剩余时间提示、自动弃考、题目乱序、选项乱序等考试配置内容，最大化的灵活考务设置。
95.具有两种考核设置模式：按时长设置、按时间设置，有效的解决各种考试组织的需求场景。
96.具有两种选题方式：自主选题及随机选题；
97.自主选题：可按照知识点选择对应单选题、多选题及判断题，可自主设置各题型的分值、（易、中、难三个维度）占当前考试的试题数；
98.随机选题：系统依据用户的选择，动态反馈试题库的题目数，可自主选择一个或多个知识点，也可以是题库中的所有题目中，自主设置所需的题目数，进行考试。
99.为便于灵活考务组织，需支持多种选择学生参考的方式：按专业选择、按班级选择、按学生选择，系统可以智能统计所选学生的数量总数，也可以选择一个或多个监考人进行监考。
100.▲具有考试监控功能，监考人可在监控页面查看参考的学生信息、考试状态、当前已答、未答情况，同时系统自动记录进入时间及交卷时间。（提供功能截图，可多张，可多张）
101.对于考试过程中的异常情况，监考人可对考试进行恢复操作，让学生进行续考；对于过程中出现违规的同学，也可以进行作废及强制提交的操作。
102.在监控过程中，平台智能统计正常交卷、正在答题、缺考、作废、恢复的人数等。
103.为便于实训的多样性，可对软件进行随机设置故障及自主故障设置的功能，故障的条目依据实训软件的不同而不同。
104.教学设置功能：可灵活设置操作提示、最佳视角、操作记录的开启或关闭、实训时长。
105.▲实训记录查看：（提供功能截图，可多张，可多张）
(1)可查看学生的基本信息及每一次实训的相关记录信息：实训时间、实训时长、得分；
(2)可查阅每一步操作的详细实训记录并自主判断正误及得分情况；
（3）可查阅记录单填写的相关记录；
106.技能试卷：可自主新建实训试卷，同时一套试卷可因参数的不同，创建多套子卷。
107.▲考务设置：（提供功能截图，可多张，可多张）
（1）可依据时间设置灵活设置考务；
（2）可按照不同维护进行参考人的选择：专业、班级、学生，并具有查询及数量统计的功能；
（3）可自主控制发布状态。
108.记录管理：可查看各学生的考试记录及得分情况，并可导出成绩。
109.监控管理：可对考试的模块状态进行监控。
110.▲实训分析：可对学生参与软件的相关模块的实训人数、未实训人数及相关的实训时长排名、平均分等进行分析。（提供功能截图，可多张）
111.考核分析：可对学生参与考核实现多维度的分析，且具有柱状图、折线图、饼状图的形式呈现。
112.需同时适配安装PC网络版28节点和VR版本
传统汽车
12 | 汽车整车维护仿真教学软件【匹配采购人现有汽车品牌：威朗】适配：PC版本（网络版28个节点） | 一. 整体设计要求
1.软件采用轿车为开发模型；
2.教师可以使用软件进行示范演示教学，学生可以使用软件自主实训；
3.场景中的各类模型需按照1:1进行建模，更贴近实际；
4.软件采用C/S架构，可流畅进行3D虚拟交互操作，如：放大、缩小、上下左右平移、360°旋转；
二. 内容设计要求
5.提供实训场景模拟汽车维护赛项场地的三维场景，包括轿车、常用工具、零件车、维修和常用检测设备等；
6.软件中的实训模块需要包括：工位流程（顶起位置一至五、综合实训）、定期维护（五千公里、一万公里至六万公里）、车轮定位；
7.车轮定位模块中需具备两种仪器：EASY 3D和HVS-3D；
8.紧密贴合教材，利于开展实训教学，基本涵盖保养前的安全防护、空调系统检查与维护、车身检查与维护、冷却系统的检查、排气系统检查、燃油系统检查、悬架系统检查及底盘螺栓紧固、电源及充电系统的维护、车身灯光的检查、点火系统的检查与维护、机油的更换、机油滤清器的更换、燃油滤清器的更换、空调滤清器的更换、制动液的更换、火花塞的更换；
9.系统中需内置保养手册、维修手册、车辆使用手册及大赛资料；
三. 功能设计要求
10.场景菜单采用隐藏菜单设计，实现场景简约化，功能键及快速定位窗口都可按需收起和展开；
11.▲为便于实训操作，每个教学模块除文字操作提示外，还需提供驾驶室、工具车、零件车、左前车门、发动机舱、举升机、底盘、汽车等视角定位；（提供功能截图，可多张，可多张）
12.在定期维护实训模块中，可以根据已经合理排序的维护项目进行操作，也可以根据需要自定义维护顺序，利于个性化实训；
13.定期维护的5000公里-6万公里的操作过程，需具备记录单，如能对车辆外观的损毁情况进行部位颜色标记，同时选择损毁类型等；
14.▲可在记录单中对维护过程发现的故障进行状态判断及维修措施选择，也可自主标记燃油量；（（提供功能截图，可多张，可多张）
15.▲软件可以手动切换车辆上的灯光开关和转向灯开关对车辆灯光进行检查，可以检查的灯光需要包括：日间行车灯、示宽灯、近光灯、远光灯、制动灯、后雾灯、倒车灯、行李厢灯；（提供功能截图，可多张，可多张）
16.维护过程中可以测量蓄电池的静态电压值、无负荷电压值、有负荷电压值（需要通过操作车辆上的模型打开对应的灯光）；
17.▲维护过程中可以对喷洗液储液罐中的喷洗液进行检查，可以在实车模型上直接进行检查；（提供功能截图，可多张）
18.举升垫块的安装时需要选择举升垫块的安装位置，选择之后举升垫块需要逐个进行安装，垫块移动至安装位置时，安装的位置需要有高亮显示；
19.举升机操作需要包括：检查位置、按压位置、举升位置二、举升位置三、举升位置四、举升位置五，车辆举升位置二时需要检查保险卡齿；
20.▲软件可以对机油进行检查，检查时需要展示抹布清洁机油标尺的过程，机油标尺倾斜角度选择的过程；（提供功能截图，可多张，可多张）
21.维护过程中可以对火花塞的进行更换，可以通过拆卸点火线圈插接器、拆卸点火线圈、拆卸火花塞，火花塞拆卸后，通过保养材料中选择新的火花塞进行安装操作；
22.▲维护过程中可以选择制冷剂纯度鉴别仪对空调系统中的制冷剂纯度进行检测，能够展示制冷剂纯度鉴别仪的使用过程，使用的过程需要包括：选择制冷剂纯度鉴别仪、检查采样软管入口、检查过滤器、检查净化排放口、开机预热、海拔高度设置、安装样品软管快速接头、制冷剂纯度检验，检测结束后可以在记录单中记录并进行判断；（提供功能截图，可多张）
23.▲维护过程中可以选择空调诊断仪，对空调系统进行诊断，能够展示空调诊断仪的使用过程，使用过程主要包括：安装高低压传感器快速接头、安装温度传感器、安装THR传感器、空调性能诊断仪界面操作、打开鼓风机、按下AC开关、降下四个车窗、打开四个车门、检测空调系统，检测结束后可以在记录单中记录并进行判断；（提供功能截图，可多张）
24.软件中含有传动皮带张紧度检查的功能，通过选择工具车中的张力计，检查传动皮带的张紧度；
25.▲在维护过程中可以使用诊断仪读取发动机系统中的故障码和数据流，在读取数据流过程中可以对数据流进行捕捉，并可以将故障码历史的和当前的，发动机转速，节气门开度，空气质量流量记录到记录单中；（提供功能截图，可多张）
26.实训场景中含有声音功能，主要包括：棘轮扳手转动声音、车辆发动机起动声音、加油门声音等；
27.维护过程中可以进行内四件套进行安装，选择内四件套后，点击方向盘需要弹出界面选择正确的安装位置，如果选择错误的安装位置，需要弹出对应的提示：方向盘套安装不正确；
28.记录中心中，可查看历史实训项目记录；
29.记录中心模块可以查看历史实训项目的记录单、作业表及维护工单，系统智能判断正误，记录单填写错误的以红色显示，便于快速定位错误；
30.在实训前可以对实训项目中的参数进行故障设置包括：机油油位、冷却液液位、制动液液位、雨刮开关、传动皮带张紧力等；
31.检查液位情况需和真实操作流程一致：可选择手电筒，进行检查；
32.定期维护及里程保养按照维护工单操作，过程中填写的记录单内容，系统可智能评分；
33.车轮定位模块中可以使用EASY 3D仪器可实现如下功能：
（1）进行车辆偏位补偿操作；
（2）可以测量最大转向角；
（3）实现车辆左转向20度和右转向20度操作；
（4）进行车辆前束调整、车辆胎压调整等操作；
34.在实训场景中的工具仪器设备主要包括：万用表、诊断仪、电子卤素检漏仪、空调诊断仪、制冷剂纯度鉴别仪等；
35.场景中所有的拆装部件拆卸之后都需要放置到零件车上；
36.▲使用EASY 3D和HVS-3D进行车轮定位时，在记录单中可对车辆外观的损毁位置进行标注，并进行勾选，可对燃油的量进行自主标注，同时具有智能评分的功能；（提供功能截图，可多张）
37.▲为培养学生养成良好的清洁场地的习惯，需能用拖把模拟进行场地清洁；（提供功能截图，可多张）
38.可用抹布清洁车门把手、引擎盖等位置；
39.记录详情中能呈现每一步的操作记录并可智能判断操作结果，且具有对应步骤的评分；
40.软件具有考核功能，教师可以通过前台设置对应的考核项目，学生可以选择对应的考核项目进入场景进行直接考核，考核的时间为倒计时；
四. 后台管理平台：
41.账号添加：学生、教师、管理员；
42.权限分配：班级权限、用户组权限等；
43.记录查看：实训记录查看、考核记录查看；
44.考核设置：考核项目设置、故障设置、时间设置、人员设置等；
45.可打印实训报告，报告中能呈现归类统分及操作详情；
46.网络版50节点
五. 配套教学资源
47.软件需要提供配套的视频资源，视频内容需要采用轿车为开发模型；
48.与车辆维护相配套的真人拍摄视频，资源包括：作业准备-安全防护
49.与车辆维护相配套的真人拍摄视频，资源包括：发动机机舱检查
50.与车辆维护相配套的真人拍摄视频，资源包括：空调系统检查
51.与车辆维护相配套的真人拍摄视频，资源包括：驾驶室内检查
52.与车辆维护相配套的真人拍摄视频，资源包括：制冷剂纯度鉴别
53.与车辆维护相配套的真人拍摄视频，资源包括：机油及机油滤清器的更换
54.与车辆维护相配套的真人拍摄视频，资源包括：车辆底部检查
55.与车辆维护相配套的真人拍摄视频，资源包括：空气滤清器的拆装
56.与车辆维护相配套的真人拍摄视频，资源包括：制动踏板的行程检查
57.与车辆维护相配套的真人拍摄视频，资源包括：制动助力器的检查
58.与HVS-3D四轮定位相配套，采用真人拍摄视频资源，包括：车轮定位（举升位置一）
59.与HVS-3D四轮定位相配套的视频资源，采用威真人拍摄视频，包括：车轮定位（举升位置二）
60.与HVS-3D四轮定位相配套的视频资源，采用的真人拍摄视频，包括：车轮定位（举升位置三）
61.与HVS-3D四轮定位相配套的视频资源，采用真人拍摄视频，包括：车轮定位（举升位置四）
62.与HVS-3D四轮定位相配套的视频资源，采用真人拍摄视频，包括：车轮定位（举升位置五）
63.与HVS-3D四轮定位相配套的视频资源，采用真人拍摄视频，包括：车轮定位（举升位置六）
64.与HVS-3D四轮定位相配套的视频资源，采用真人拍摄视频，包括：车轮定位（举升位置七）
65.与HVS-3D四轮定位相配套的视频资源，采用真人拍摄视频，包括：车轮定位（举升位置八）；
化工讲课仿真软件
13 | 化工分析（MR1节点+PC版本25节点）26个节点 | 化工分析虚拟仿真教学系统软件需要满足（MR混合现实3DLED，1个节点+PC网络版本25节点）合计26个节点
一、平台性能
平台是一套包含教学系统、实训系统、考核管理系统等为一体的综合平台。系统基于“虚拟现实XR数字孪生技术平台“运行的XR数字孪生环境，采用XR数字孪生技术制作各种实验设备及其部件，并具有逼真3D数字孪生仿真实验、智能导学、智能评价等功能。用户通过平台可以对数字孪生实验设备进行虚拟仿真操作。
1）、性能指标:
（1）平台采用XR数字孪生引擎完成3D虚拟现实场景的渲染显示与实验互动操作，3D图形底层渲染支持OpenGL,DirectX,以及软件渲染，并采用多线程动态3D数据传送，同时通过与动态网页相结合的方式，实现整个客户端的浏览与操作界面。
（2）平台具有完善的权限管理与安全管理，可以通过权限控制进行用户管理，按权限将用户分为教师、学生和管理员角色；不同角色的操作权限也不一样。
（3）采用基于XR数字孪生技术，能实现智能互动拆装及数字孪生虚拟仿真实验操作、能够智能判断用户在3D场景中的操作，并做出实时智能反应。
（4）教学资源中的三维模型具有数据量小的特点，如至少含有500个以上零部件的逼真设备或三维虚拟实训场景的三维模型数据量小于1MB，能够满足大量虚拟仿真三维模型的快速通过互联网传送到学生终端计算机的效果，并实现与三维仿真场景的实时互动操作。
（5）平台具有虚拟现实三维互动教学平台与XR数字孪生引擎,教师可根据教学需要对平台上的所有教学资源进行个性化修改或二次开发。
（6）平台中的所有资源（包括三维模型）均可以应用到教学PPT里，方便进行互动教学，并且在PPT里可以进行三维互动操作。
（7）3D可视化编辑器
平台内置XR可视化编辑器，用户可自行开发课件内容，并且自己建三维模型及制作三维动画，或对平台现有的三维型和动画进行编辑修改。
2、功能参数：一、课程介绍
化工分析包括“定量化学分析”理论课、定性化学分析，基本化学实验课和“仪器分析”理论课、实验课。分析化学有很强的实用性，同时又有严密、系统的理论，是理论与实际密切结合的学科。学习分析化学有利于培养学生严谨的科学态度和实事求是的作风，使学生初步掌握科学研究的技能并初步具备科学研究的综合素质。
二、化工分析教学内容部分
仪器规范操作：
电子天平[电子天平的操作规范1（三维仿真动画），电子天平的操作规范2（三维仿真动画）]；
[移液管（三维仿真动画）]；
容量瓶[仪器及试剂（三维仿真动画），容量瓶的操作方法（三维仿真动画）]；
[滴定管（三维仿真动画）]；
配制NaCl溶液：
实验准备[仪器准备（三维仿真模型），材料准备（三维仿真模型）]；
[操作步骤（三维仿真动画）]；
工业冰乙酸含量的测定：
▲实验准备[仪器准备，材料准备提供三维仿真模型截图可多张，加盖厂家公章，加盖厂家公章，）]；
NaOH标准滴定溶液的配制与标定[配制1.0mol/L的NaOH标准滴定溶液（三维仿真动画）1.0mol/L的NaOH标准滴定溶液的标定（三维仿真动画）]；
[工业冰乙酸中乙酸含量的测定（三维仿真动画）]；
[工业冰乙酸含量测定PPT（PPT）]；
工业过氧化氢含量的测定：
▲实验准备[仪器准备，材料准备（提供三维仿真模型截图可多张，加盖厂家公章，加盖厂家公章，）]；
高锰酸钾标准溶液的配制与标定[
C(1/5KMnO4)=0.1mol/L高锰酸钾标准滴定溶液的配制（三维仿真动画），
C(1/5KMnO4)=0.1mol/L高锰酸钾标准滴定溶液的标定（三维仿真动画）]；
[工业过氧化氢溶液中过氧化气含量的测定（三维仿真动画）]；
工业胆矾中硫酸铜含量的测定：
实验准备[仪器准备（三维仿真模型），材料准备（三维仿真模型）]；
硫代硫酸钠标准溶液的配制与标定[C(Na2S2O3)=0.1mol/L标准滴定溶液的配制（三维仿真动画），C(Na2S2O3)=0.1mol/L硫代硫酸钠标准滴定溶液的标定（三维仿真动画）]；
[工业胆矾中硫酸铜含量的测定（三维仿真动画）]；
[工业胆矾中硫酸铜含量测定PPT（PPT）]；
氨化钡含量测定：
实验准备[仪器准备（三维仿真模型），材料准备（三维仿真模型）]；
[试液的配制（三维仿真画）]；
[干过滤（三维仿真动画）]；
[沉淀的生成（三维仿真动画）]；
▲[沉淀的过滤、烘干（提供三维仿真动画功能截图，可多张，加盖厂家公章]；；
碘量法测铜含量：
实验准备[仪器准备（三维仿真模型），材料准备（三维仿真模型）]；
▲[碘量法测铜含量（（提供三维仿真动画功能截图，可多张，加盖厂家公章]；；
EDTA标准滴定溶液的配制与标定：
[仪器介绍（三维仿真动画）]；
[实验步骤（三维仿真动画）]；
[PPT（PPT）]；
[视频（视频）]；
▲[自来水总硬度的测定（提供三维仿真动画功能截图，可多张，加盖厂家公章]；
工业硫酸铝中铝含量的测定规程：
[实验步骤（三维仿真动画）]；
[PPT（PPT）]；
[视频（视频）]；
实验仪器：
[100ml量筒（三维仿真模型）]；
[亚硫酸钠（三维仿真模型）]；
[碘化钾试剂瓶（三维仿真模型）]；
[淀粉硫酸铜（三维仿真模型）]；
[天枰砝码（三维仿真模型）]；
[铁架台（三维仿真模型）]；
[托盘天平（三维仿真模型）]；
[稀硫酸（三维仿真模型）]；
[称量瓶干燥器（三维仿真模型）]；
[碘量瓶（三维仿真模型）]；
[硫氰化钾（三维仿真模型）]；
[培养皿（三维仿真模型）]；
[烧杯（三维仿真模型）]；
[锥形瓶（三维仿真模型）]；
[分析天枰（三维仿真模型）]；
[电子分析天枰（三维仿真模型）]；
三、实训内容部分
天平衡量分析：
[天平的零点调试（三维仿真实训）]；
▲[直接法称量铜片的质量（提供三维仿真动画功能截图，可多张，加盖厂家公章]；
[递减称量法称取试样的质量（三维仿真实训）；
配置NaCl溶液：
▲[配置NaCl溶液（提供三维仿真动画功能截图，可多张，加盖厂家公章]；
工业冰乙酸中乙酸含量的测定：
NaOH标准滴定溶液的配制与标定[
配制NaOH标准滴定溶液（三维仿真实训），
NaOH标准滴定溶液的标定（三维仿真实训）]；
[工业冰乙酸中乙酸含量的测定（三维仿真实训）]；
工业过氧化氢含量的测定：
[C(1/5KMn04)=0.1mol/L高锰酸钾标准滴定溶液的配制（三维仿真实训）]；
[C(1/5KMn04)=0.1mol/L高锰酸钾标准滴定溶液的标定（三维仿真实训）]；
[工业过氧化气溶液中过氧化气含量的测定（三维仿真实训）]；
▲工业胆矾中硫酸铜含量的测定：（提供三维仿真动画功能截图，可多张，加盖厂家公章]；
硫代硫酸钠标准溶液的配制与标定[
▲标准滴定溶液的配制（提供三维仿真动画功能截图，可多张，加盖厂家公章]；，
硫代硫酸钠标准滴定溶液的标定（三维仿真实训）]；
[工业胆矾中硫酸铜含量的测定（三维仿真实训）]；
工业氢化钡含量的测定：
[试液的配制（三维仿真实训）]；
[干过滤（三维仿真实训）]；
[沉淀的生成（三维仿真实训）]；
[沉淀的过滤、烘干（三维仿真实训）]；
碘量法测铜含量：
▲碘量法测铜含量（（提供三维仿真动画功能截图，可多张，加盖厂家公章]；）；
[EDTA标准滴定溶液的配置与标定（三维仿真实训）]；
[自来水的总硬度的测定（三维仿真实训）]；
[pH计测定缓冲溶液的pH值规程（三维仿真实训）]；
[电位滴定法测定氨离子和碘离子规程（三维仿真实训）]；
[分光光度法测铁含量（三维仿真实训）]；
虚拟仿真实训区（可以实现3D立体机电、化工专业带场景实训项目，以及搭载课程所涉及的元件立体展示）
VR仿真实训区可围观
14 | 虚拟现实头盔虚拟眼镜套装 | 头戴式VR设备:PCVR头戴VR眼镜，
分辨率：单眼分辨率 ≥1832*1920(双眼分辨率≥3664*1920)
屏幕尺寸：≥5.46" （4K Fast LCD 屏幕）
视场角FOV：≥116°
估算像素密度（PPD）：≥19
刷新率：70/90/120 Hz 可自行设置
音频：∮3.5mm 标准耳机接口
扬声器/麦克风：双扬声器/双麦克realtek芯片驱动
输入：支持双MIC消噪算法音频输入
连接口：USB 3.2*1, DP 1.4*1
瞳距：可调节双眼舒适度设置（瞳距）54-74mm
线材：6米长铜芯线材
配件：耳罩式耳机、镜片保护圈、线夹套件
人机工学设计：翻盖式面罩，可调式头带
空间规模（Room-scale)≥5M*5M，采用inside-out定位方式
定位方案：VSLAM视觉定位
定位精度：毫米级
传感器：重力传感器G-sensor，陀螺仪Gyro Sensor，距离传感器Proxy-sensor
手柄：2个6DOF手柄内置陀螺仪和G-sensor校正，霍尔传感器，支持2节5号电池供电
驱动引擎： 4.0 SDK，SteamVR
可调式头带
15 | 虚拟现实设备工作站 | 处理器: 2.1 GHZ 16C 24T
内存: 32GB
固态硬盘: 1TB+512GB
显卡:内存不低于12GB
显存容量: 12G
网卡: 集成10/100/1000Mbps自适应网卡
接口: 标配 10个USB接口，前置6个USB3.2 Gen1，后置4个USB2.0，其中2个USB3.2可关机充电，音频接口(耳机/麦克风) ，VGA 接口， HDMI接口，内置PS2接口，RJ45，标配串口
I/O扩展: 1个超薄光驱位、1个PCIe 3.0 x16、2个PCIe 2.0 x1
键鼠：超薄全尺寸键盘
电源：500W电源；
机箱：13.6L机箱，免工具拆卸
安全特性：电脑管家、USB接口读写保护、文件保险箱、安全U盘、数据粉碎、文件拯救
系统应用：预装正版Windows® 11正版 64位系统
裸眼3D
16 | 虚拟现实电脑一体机 （裸眼3D笔记本） | 1、可自由调整使用角度，设备配置不小于15.6英寸高清裸眼3D显示屏，通过裸眼3D显示技术、眼部追踪技术、红外追踪技术等，实现逼真的拓展显示效果和空间交互操作。
2、为确保设备便携性和技术先进性，本项采购内容不接受佩戴眼镜的VR/AR产品。
3、屏幕不小于15.6英寸、传感器模块1个、红外操控笔1支、电源适配器1个、AC连接线1根。
4、系统配置：
（1）支持Windows 11操作系统；
（2）CPU：不低于六核十二线程，主频≥2.7 GHz，睿频≥4.5 GHz；
（3）硬盘：≥512GB SSD；
（4）内存：≥双通道16G，DDR4。
（5）分辨率：≥1920*2160（3D模式），≥3840*2160（2D模式）
（6）显卡：显存频率≥12000MHz，显存位宽≥192bit；显存容量：≥6GB GDDR6
5、硬件功能要求
（1）红外操控笔：支持对对象进行3个自由度坐标轴移动及3个自由度坐标轴的转动；触控笔与主机采用有线方式连接以保证信号稳定性，触控笔无需电池供电；通过触控笔功能按键来实现对象选择、菜单调用等操作。
（2）人眼追踪：无需佩戴眼镜，通过眼部追踪技术，系统能准确判断人眼所在位置，从而根据眼睛视角的不同来转换不同视角下的显示内容。当人眼离开追踪范围，显示可自动切换为2D模式。
6、在线资源平台要求
（1）包括快速启动、专题、搜索，可设置仅搜索本机已安装内容，也可以搜索全部课程资源；
（2）该平台可以直接搜索和打开需要的资源，也可以通过快速启动代码启动资源；该平台可直接调用打开已安装的资源；
（3）该平台可以支持中文、英文两种以上语言、可以直接调用打开配置检查。
7、配套教学体验软件，包含蝴蝶的进化、机械手臂零部件学习、心脏的跳动及认知、建筑图纸和玩具屋相关功能；
8、具备系统检测功能，可以通过对机器系统的整体检测，直接生成设备系统信息诊断报告，明确设备上已安装的VR资源内容及是否有资源需要更新；
9、配套资源管理软件，在线软件安装、驱动、应用综合平台，可以通过资源管理软件管理现有VR资源，实现资源联网在线更新升级或故障修复，安装新的VR资源；
10、配套VR艺术绘画软件，学生可以选择各式各样的画笔，运用光线、星星和烟雾等神奇的绘画材料，通过笔在空中的舞动，就能够将想象中的事物在3D画布中展示出来。
11、配套多种学科场景VR智能化教育平台，可实现VR课程课件的设计制作；
（1）支持对三维模型的浏览、拆分、标注、内部探查、重组等功能；
（2）支持将特定格式的外部模型导入平台进行课件制作；
（3）支持动画形式的三维模型播放功能；
（4）学生还可以根据教师预设的问题使用该平台进行答题；
（5）配套3D交互式教学课程模型≥2000个，包括但不限于解剖学、动物、动画、天文学、生物学、建筑物、化学、可剖分、环境、乐趣、家具、历史、昆虫、地标、数学、机械、植物、雕塑、宇宙飞船、讲故事、车辆等多个分类。
（6）配套3D交互课件资源≥300个，包括但不限于艺术、地球与空间科学、语言文学、工程设计、地理、生命科学、数学、自然科学、社会科学等，并配备教师扩展教程和快速入门指南课程。
其他辅助硬件设备
17 | 3D眼镜充电/消毒、存储柜 | 材质：3D眼镜充电柜的柜体采用冷轧钢板制成，表面进行烤漆处理。抽屉底板采用亚克力板，保护眼镜表面。
尺寸：四抽或五抽设计，尺寸范围约为900mm（宽）× 450mm（深）× 930mm（高）。
移动性：部分3D眼镜充电柜配备有脚轮，方便移动和调整位置。
18 | 42U机柜 | 42U标准机柜，PDU电源，冷轧钢板。深度不低于80CM，
可安装主机、服务器等服务器设备
19 | 虚拟现实工作站 | 外形：2U2路机架式
CPU: 12核2.2GHZ
内存: 1*32G DDR4 DIMM 3200MT/S；
系统盘：配置2块 1.2T SAS（RAID1)
阵列卡：支持 0 1 5 10
网卡：配置双口千兆+双口万兆含模块
HBA卡：1 * 8Gb
电源： 2*900W冗余电源
导轨:机架导轨 *1套
20 | 虚拟仿真学生机 | 处理器：CPU: i7-13700 2.1 GHZ 16C 24T
主板：双通道内存插槽
内存：≥16GB
固态硬盘：≥1TB
显卡：容量不低于8GB
显存容量：≥8G
网卡：集成10/100/1000Mbps自适应网卡
接口：标配 10个USB接口，前置6个USB3.2 Gen1，后置4个USB2.0，其中2个USB3.2可关机充电，音频接口(耳机/麦克风) ，VGA 接口， HDMI接口，内置PS2接口，RJ45，标配串口I/O扩展 1个超薄光驱位1个PCIe 3.0 x162个PCIe 2.0 x1
键鼠：超薄全尺寸键盘
电源：500W电源；
机箱：13.6L机箱，免工具拆卸
安全特性 电脑管家、USB接口读写保护、文件保险箱、安全U盘、数据粉碎、文件拯救
系统应用：预装正版Windows® 11正版 64位系统
品牌显示器：
1，≥23.8英寸,IPS面板178°可视角度
2，刷新率≥100Hz
3，≥1×HDMI接口，≥1×VGA接口
21 | 强弱电布线（综合布线） | 综合布线结合实际场地布局和设备运行需要，实施强弱电布线场地布置及地面划
线，包含地面分割带，区域标识；根据现场定制强弱电布线为 193.83 ㎡。
注：具体尺寸和数量根据现场要求适当调整。
22 | 中控主机 | 1、控制通讯：以太网(TCP/IP)，10/100M自适应，TCP SERVER方式，也可定制为UDP方式。
2、处理器：ARM32位；
3、红外口：8路。路独立可编程的红外发射接口，支持控制多台相同或不同的红外设备，支持控制DVD、电视机、空调、投影机等所有红外遥控设备；
4、 红外学习器：内置，支持超长码识别。主机内置红外学习器，自动识别红外代码类型，能轻松学习超长码的空调遥控器，对音视频设备这些32位普通遥控器，更不在话下。可把红外数据保存到电脑成为红外库文件，供后续工程或后续维护升级使用，提高工作效率；
5、 红外学习技术：高精度脉宽捕获及数码转换；
u 最大红外数据容量：1000KB；
u 学习载波范围：15-120KHz；
u 发射载波：38KHz；
u 红外脉冲精度：±20us；
u 红外脉宽范围：50us-70ms；
u 红学习时间间隔：100ms；
u 最大红外数据宽度：96位。
6、指令存储器：FLASH，大容量FLASH存储器，可保存高达3000条控制指令，满足任何场合的控制存储要求，支持扩展；
u 存储方式：高速FLASH；
u 控制指令数据容量：256M；
u 最大读写速度：66Mb。
7、 继电器：8路弱电继电器接口，用于窗帘、电动幕布等控制；
8、 触点形式：1C（SPDT）；
u 触点负载： 2A/30 VDC；
u 阻 抗： ≤100mΩ；
u 额定电流： 3A；
u 电气寿命：≥10万回；
u 机械寿命：≥1000万回；
u 线圈绝缘电阻：≥100MΩ；
u 线圈与触点间耐压：4000VAC/1分钟；
u 触点与触点间耐压：750VAC/1分钟。
9、串口(RS232\485\422)： 10路，可编程；
u 波特率：300-115200可选；
u 数据位不低于：8位；
u 停止位：1或2；
u 校验：None, Even, Odd；
u 数据表达格式：字符或十六进制
u 接头定义 ：第2针脚为RX, 第3 针脚为TX, 5 针脚为GND；
l10. IO口：8路，支持外部短路触发 ；
u 输入高电平电压：1.8-36V；
u 输出高电平电压：3.3V；
u 输出最大脉冲宽度：200ms；
u 最大输入输出电流：20mA；
u 上拉电阻：支持外接。
l 摄像跟踪：支持；
l 支持电脑控制，触摸屏控制；
l 支持互联网远程编程，远程维护，远程升级，节省售后成本；
l 电源输出：提供5V电源输出；
l11、 总体参数：
电源：100VAC~240VAC,50/60Hz,国际自适应电源；
最大功率： 15W；
储存、使用温度：-20° ~+70°C；
储存、使用湿度：10% ~ 90%；
安装：标准机柜，2U高度。
23 | 触控屏 | 1.尺寸：261.89 mm × 178.17 mm ×6.4 mm
2.显示屏：11.5英寸触控屏，2800x1840分辨率 291 PPI
3.色彩：1670 万色，色彩饱和度（NTSC）：70.8%（典型值）
4.触摸屏：多点触控：10点
5.操作系统：HarmonyOS 4.2
6.处理器不低于：6核9线程设计
7.主频：1×Cortex-X1@2.84 GHz + 3×Cortex-A78@2.42 GHz + 4×Cortex-A55@1.8 GHz
8.内存不低于：8G
9.扩展存储：最大支持 512 GB存储器 256G
10.电池：8300 mAh
11.音频配置：4 喇叭单麦克
12.音频文件格式：mp3、mp4、3gp、ogg、aac、flac、midi
13.摄像头：主1300万像素;副800万像素
14.按键：电源键，音量增减键
15.接口：USB Type-C
16.蓝牙标准：Bluetooth5.2
17.蓝牙文件传输：支持
18.PC数据同步：支持
19.OTG ：支持
20.感应器：重力传感器，环境光传感器，霍尔传感器，指南针
21.WIFI：IEEE 802.11 a/b/g/n/ac/ax，2.4G/5G
22.WIFI频率：2.4 GHz 和 5 GHz
23.包装清单：主机、充电器 、Type-C 数据线 、快速入门 、取卡针 、保修卡
24 | 路由器 | 外形尺寸：330mmx173mmx44mm
LAN接口：1个GE口
LAN/WVAN接口：2个GE口+1个2.5GE
WAN接口：1个GE口
无线速率：5400 Mbps
天线：外置不少于6根5dBi增益全向天线
电源：100-240V
风扇：无风扇，自然散热
工作温度/存储温度：0℃~40℃1-40℃-70℃
工作湿度/存储湿度：5%~95%(非冷凝)
整机功耗：<25W
LAN/WVAN切换：支持LAN/WAN切换，最多支持4个WAN口；支持多WAN口负载均衡。
无线功能：支持多 SSID，SSID 个数:10个
支持 HT20/HT40/HT80/HT160 模式
支持自动信道选择或手动信道选择
支持接入用户数限制
支持客户端隔离
支持 SSID 广播开启或关闭
25 | 灯光网关 | 1、一体化集成设计，采用PVC绝缘塑料材质，安全实用，支持壁挂式安装方式，隐藏式天线设计。
2、集成ZigBee模块、NB-IOT模块、RS232模块与智能控制模块，实现物联控制、数据传输和管理等功能。
3、蜂窝式网络架构，实现自动组网、自动结合的网络生态。灵活的安装方式，支持桌面安装、墙壁安装与壁挂隐藏安装方式。
4、与运维模块、物联网灯光模块、空调模块、窗帘模块、物联网网音模块、物联网网播模块、物联网控制模块实现网络连接，数据共享，实现控制数据和运维管理大数据双向传输等功能。
5、内置2路RS232接口，支持连接液晶控制面板，控制大屏等第三方设备。
6、内置1路网络接口，实现网络连接，支持远程控制与数据传输。
26 | 物联网灯光开关 | 1、标准86盒安装方式，单火开关模块，不用零线也可以工作，不改变原来开关电路即可工作。
2、内置灯光、风扇两路开关控制模式，实现灯光、风扇分别开关功能。
3、≥2个指示灯，≥2电容式触摸按键。支持现场控制和远程控制功能。
4、通讯协议：WiFi/2.4G，支持≥15个设备连接。
27 | 电源控制器 | 电源控制器广泛应用于各个领域，如电动窗帘、电动布幕、喷水池、灯光的电源控制，它带8路独立的强电继电器，兼容快东巨、思聪、AMX等多种中控系统的通讯网络；提供RS232/485通讯控制功能；提供专用软件从而实现PC机对其控制,也可手动控制。
28 | 交流接触器 | 控制设备电源
注：以上技术参数值未标注值范围的，供应商提供的货物参数不得低于表中规定的数值。