## 汇总表
乌海市儿童友好公园项目汇总表
序号 | 项目名称 | 金额（元）
1 | 乌海市儿童友好乐园项目——采购类
2 | 乌海市儿童友好乐园项目——工程类
3 | 合计

## 乌海儿童友好公园报价
乌海市儿童友好公园项目
序号 | 名称 | 参考图 | 规格尺寸 | 数量 | 单位 | 单价（元） | 总价（元）
1 | 入口装置1 |  | 规格：350*60*200cm 材质：镀锌钢板，（★提供镀锌钢板检测报告，符合GB/T 4336-2016标准，镀锌钢板的碳、硅、锰、磷、硫的含量结论为符合。）边角圆滑，进行抛砂处理后，表面喷涂户外环保聚酯粉末，高温固化，表面光滑，抗紫外光能力强，色彩鲜艳，不易脱落，耐腐蚀。喷涂设备采用计算机控制的韩国进口静电粉末喷涂装置，粉末回收采用小旋风和进口滤心，高效率，无污染。 | 1 | 套
2 | 雕塑打卡点 |  | 规格：120*60*130cm 材质：采用玻璃纤维增强树脂基体，以玻璃纤维布纤维毡做增强材料，质轻而硬性能稳定、机械强度高，耐腐蚀，牢固底座，圆润边缘，表面精细打磨，不开裂，使用寿命长久。 | 1 | 套
3 | 入口装置2 |  | 规格：550*150*180cm 材质：采用玻璃纤维增强树脂基体，以玻璃纤维布纤维毡做增强材料，质轻而硬性能稳定、机械强度高，耐腐蚀，牢固底座，圆润边缘，表面精细打磨，不开裂，使用寿命长久 | 1 | 套
4 | 360拍拍乐 |  | 规格：直径300cm高260cm 材质：主立柱直径114mm厚度2.0mm镀锌管+环保塑料（（★提供镀锌管检测报告，符合GB/T 4336-2016、GB/T 230.1-2018标准，立柱的碳、硅、锰、磷、硫的含量结论为符合，洛氏硬度（HRBW）平均值≥85。★提供镀锌管检测报告，特定元素的迁移符合GB6675.4-2014标准。★提供镀锌管涂层符合GB/T 1766-2008标准的检测报告。★提供塑料件检测报告，符合GB/T1040.2-2022、GB/T 9341-2008、GB/T 1043.1-2008、GB/T 2411-2008、GB/T 1634.2-2019、GB/T 1033.1-2008、GB/T 16422.2-2022、GB/T 3682.1-2018，塑料件的拉伸强度、断裂伸长率、弯曲强度、冲击强度、邵氏硬度、热变形温度、密度、光老化、熔体质量流动速率，所有项目判断均为符合。★提供塑料粒子、塑料色母、塑料色粉检验报告。符合GB 6675.1-2014 、GB 6675.4-2014标准，其中增塑剂（DBP、BBP、DEHP、DNOP、DINP、DIDP）含量均未超过规定的限量要求，可迁移元素八大重金属钡、铅、镉、锑、硒、铬、汞、砷含量单项判定为合格。），边角圆滑，进行抛砂处理后，表面喷涂户外环保聚酯粉末，高温固化，表面光滑，抗紫外光能力强，色彩鲜艳，不易脱落，耐腐蚀；喷涂设备静电粉末喷涂装置，粉末回收采用小旋风和进口滤心，高效率，无污染。 | 1 | 套
5 | 齿轮运球 |  | 规格：180*150cm 材质：主立柱80*80mm厚度2.0mm镀锌管+pe(★提供PE检测报告,符合GB 6675.1-2014、GB 6675.4-2014标准，且检测报告中增塑剂（DBP、BBP、DEHP、DNOP、DINP、DIDP）含量均未超过规定的限值（mg/kg），可迁移元素八大重金属汞、砷、硒、钡、铅、铬、锑、镉含量均未超过限值（mg/kg），且增塑剂及八大重金属的单项判定均为合格。)，色彩鲜艳，材质稳定，无毒无味，成品内外平整，无毛刺，且不易褪色，不易变形，具有韧性高，抗拉，耐磨等特点。 | 1 | 套
6 | 敲击乐器1 |  | 规格：70*35*60cm 材质：主立柱直径76mm厚度2.0mm镀锌钢管+合金铝。边角圆滑，进行抛砂处理后，表面喷涂户外环保聚酯粉末，高温固化，表面光滑，抗紫外光能力强，色彩鲜艳，不易脱落，耐腐蚀。喷涂设备采用计算机控制的韩国进口静电粉末喷涂装置，粉末回收采用小旋风和进口滤心，高效率，无污染。 | 1 | 个
7 | 敲击乐器2 |  | 规格：70*63*95cm 材质：主立柱直径76mm厚度2.0mm镀锌钢管+合金铝。边角圆滑，进行抛砂处理后，表面喷涂户外环保聚酯粉末，高温固化，表面光滑，抗紫外光能力强，色彩鲜艳，不易脱落，耐腐蚀。喷涂设备采用计算机控制的韩国进口静电粉末喷涂装置，粉末回收采用小旋风和进口滤心，高效率，无污染。 | 1 | 个
8 | 敲击乐器3 |  | 规格：100*80*100cm 材质：主立柱直径76mm厚度2.0mm镀锌板+不锈钢，边角圆滑，进行抛砂处理后，表面喷涂户外环保聚酯粉末，高温固化，表面光滑，抗紫外光能力强，色彩鲜艳，不易脱落，耐腐蚀。喷涂设备采用计算机控制的韩国进口静电粉末喷涂装置，粉末回收采用小旋风和进口滤心，高效率，无污染。 | 1 | 个
9 | 花朵跷跷板 |  | 规格：250*25*60cm 材质：主立柱80*80mm厚度2.0mm镀锌板+HDPE板，色彩鲜艳，材质稳定，无毒无味，成品内外平整，无毛刺，且不易褪色，不易变形，具有韧性高，抗拉，耐磨等特点。（★提供跷跷板检验报告，符合GB/T 34021-2017、GB/T 34272-2017，材料燃烧性能（一般要求、其他硬质材料）单项结论为合格，涂料中铅含量＜5mg/kg，可迁移元素可迁移元素八大重金属锑、砷、钡、镉、铬、铅、汞、硒含量结果判定均为合格，邻苯二甲酸酯含量（DBP、BBP、DEHP）结果判定均为合格。） | 4 | 个
10 | 动物摇摇1 |  | 规格：82*28*60cm 材质：金属钢板卷曲弹簧基座，弹性好抗压强，安全牢固。造型部分采用18mm厚双色PE板，色彩鲜艳，材质稳定，不易褪色，抗风化和耐腐蚀特性好。坐垫及把手采用塑料材质，性能稳定不易褪色，边缘光滑无毛刺。 | 2 | 个
11 | 动物摇摇2 |  | 规格：75*25*60cm 材质：金属钢板卷曲弹簧基座，弹性好抗压强，安全牢固。造型部分采用18mm厚双色PE板，色彩鲜艳，材质稳定，不易褪色，抗风化和耐腐蚀特性好。坐垫及把手采用塑料材质，性能稳定不易褪色，边缘光滑无毛刺。 | 2 | 个
12 | 树桩钻洞 |  | 规格：直径80cm长160cm 材质：玻璃钢，采用玻璃纤维增强树脂基体，以玻璃纤维布纤维毡做增强材料，质轻而硬性能稳定、机械强度高，耐腐蚀，牢固底座，圆润边缘，表面精细打磨，不开裂，使用寿命长久 | 1 | 个
13 | 帽子遮阳 |  | 规格：直径200cm高280cm 材质：主立柱114mm厚度2.0mm镀锌钢管+麻绳，内部龙骨钢架，边角圆滑，进行抛砂处理后，表面喷涂户外环保聚酯粉末，高温固化，表面光滑，抗紫外光能力强，色彩鲜艳，不易脱落，耐腐蚀。 | 2 | 个
14 | 天空蹦网 |  | 规格：4200*3300*450cm 材质：镀锌钢管+工程塑料+钢丝绳+无结网，立柱采用ΦΦ114*2.0mm，附件采用Φ60*2.0mm、Φ48*2.0mm、40*40*2.0mm、Φ38*2.0mm与Φ32*2.0mm等焊接成型，机织无结网强韧耐用，不易破损，抗风抗晒防老化，经久耐用。连接使用优质不锈钢螺丝，牢固安全。（★提供中国环境标志（Ⅱ型）产品认证证书-无动力类游乐设施认证。★提供不锈钢螺丝检测报告，符合GB/T 11170-2008、GB/T 230.1-2018标准，不锈钢螺丝的碳、硅、锰、磷、硫、铬、镍的含量结论为符合，洛氏硬度（HRBW）平均值≥96。） | 1 | 套
15 | 云朵蹦跳 |  | 规格：1780*850*100cm 材质：外膜PVD膜材，厚度1.0mm抗拉强度大于7000N，内膜PVC夹网布，厚度0.9mm抗拉强度大于6000N，钢架48管，壁厚3mm。具有耐磨，抗紫外线，自洁功能。内膜气密性佳，内置固定单元防腐性强，结构采用充气式内置单体包弹跳游乐设备，可永久性固定地面之上，拆卸维修方便，安全系统高，含风机系统，内外膜材，自动化控制系统，风路系统，电路系统 | 1 | 套
16 | 弧形座椅 |  | 规格：延长1200cm坐高45cm 材质：镀锌钢板+防腐木+玻璃纤维，表面光滑无毛刺，无结疤，防腐水性清漆处理，耐用防腐，牢固底座，圆润边缘，表面精细打磨，不开裂，使用寿命长久。 | 1 | 套
17 | 座椅 |  | 规格：200*40*45cm 材质：不锈钢+塑木，（★提供304不锈钢板检测报告，符合GB/T 11170-2008标准，不锈钢板的碳、硅、锰、磷、硫、铬、镍的含量结论为符合。★提供塑木检验检测报告，检验与判定依据符合GB/T 16422.3-2022标准。检验项目为耐人工气候老化100h，检验结果无明显变色、粉化、起泡、开裂、剥落，单项判定为合格。）采用不锈钢弯曲成型，经过抛光、打磨、焊接等多种工序精心处理。打磨光亮顺滑、牢固、耐用、耐用不发热特点 。 | 5 | 组
18 | 橱窗 |  | 规格：高度240，长度780，橱窗看面尺寸120-240-30，橱窗离地90cm, 材质：主体镀锌钢板烤漆，箱体铝合金烤漆，液压杆开启，耐力板透光面。 | 1 | 套
19 | 智能双位健身车 |  | 外形尺寸: 2418mm×1220mm×3211mm 主要材料: 钢 、铝、塑木 主要承载立柱尺寸：截面尺寸：150mm×190mm，承载钢管尺寸：□150mm×3mm 主要承载横梁尺寸: φ60mm×3mm 表面处理工艺： 脱脂—抛丸—静电喷涂 工作电压：DC 12V 数据采集：运动时间、运动次数 数据传输方式：无线传输 数据呈现方式：语音播报、固定显示屏、智能终端 安装方式：预埋+直埋式 产品具备太阳能光伏供电系统，智能感应，夜间照明，运动信息排行、运动数据查询（显示器、微信小程序、手机扫码），运动地点查询，健身指导，扫码报修，大数据分析处理平台 顶部装有太阳能板，太阳能系统支架立柱为Φ48mm×2mm优质钢管，与遮阳棚采用法兰盘连接，中间有3mm厚的橡胶防水垫，防止雨水浸入造成电路短路烧毁；太阳能板采用单晶光伏板，通过控制器给锂电池充电，一次性充满可使用70小时以上，供给2盏5W的LED灯夜间照明，可以在夜间进行锻炼； 顶棚部件由边框管40mm×40mm×3.0mm及中间2支40mm×40mm×3.0mm、2支40mmX20mmX2.0mm加强管焊接成型，中立柱为φ89mm×3.0mm。上部使用铝板及铆钉将铝塑板固定在顶棚边框管。 器材小立柱部件由立柱φ114mm×3.0mm、连接管φ60mm×3.0mm、座板支撑管φ60mm×3.0mm及轴套等管材焊接成型 器材具有内置阻尼结构 扶手部件由φ60mm×3.0mm扶手支管、φ32mm×3.0mm花纹管扶手及球头等焊接成型 顶棚单角受力3000N不出现构件断裂、功能损坏及较明显的永久变形。 使用500G的钢球从500mm高度落下，冲击显示器，不出现破裂现象。 智能系统-显示器为5寸液晶显示屏，不锈钢面板，防水级别达到IP55以上；防止水蒸气的浸入造成线路板短路；使用时手机扫描器材上二维码，下载安装智能软件（仅需首次安装），每次运动可自动连接，运动结束后，系统语音播报运动时间 、运动次数 、消耗卡路里等运动结果，打开手机app软件，可读取所有数据； 不存在和使用功能无关的凸出物；器材各支撑人体的表面所有棱边和尖角半径3.0mm，使用者或第三者易接触的零部件的其他所有棱边进行圆滑过渡。 钢材符合GB/T3091-2001标准要求，完全满足器材的使用强度。焊接件经二氧化碳气体保护焊焊接而成，严密牢固，焊缝美观，无漏焊、虚焊、包渣、裂纹等缺陷；表面采用静电喷塑，表面光滑平整，色泽均匀，结合牢固。表面喷塑颜色可保五年不褪色、八年不脱落。器材电子部分使用寿命2年，机械部分使用寿命8年。★提供国家认证认可监 督管理委员会批准的第三方认证机构出具的认证证书及有效期内确认函。 | 1 | 套
20 | 智能双位蹬力器 |  | 外形尺寸: 2418mm×1220mm×3211mm 主要材料: 钢 、铝、塑木 主要承载立柱尺寸：截面尺寸：150mm×190mm，承载钢管尺寸：□150mm×3mm 主要承载横梁尺寸: φ60mm×3.0 mm 表面处理工艺： 脱脂—抛丸—静电喷涂 工作电压：DC 12V 数据采集：运动时间、运动次数 数据传输方式：无线传输 数据呈现方式：语音播报、固定显示屏、智能终端 安装方式：预埋式 产品具备太阳能光伏供电系统，智能感应功能，夜间照明功能，运动信息排行、运动数据查询（显示器、微信小程序、手机扫码），运动地点查询，健身指导，扫码报修，大数据分析处理平台。 顶部装有太阳能板，太阳能系统支架立柱为Φ48×2mm优质钢管，与遮阳棚采用法兰盘连接，中间有3mm厚的橡胶防水垫，防止雨水浸入造成电路短路烧毁；太阳能板采用单晶光伏板，通过控制器给锂电池充电，一次性充满可使用70小时以上，供给2盏5W的LED灯夜间照明，可以在夜间进行锻炼； 顶棚部件由边框管40mm×40mm×3.0mm及中间2支40mm×40mm×2.0mm、2支40mmX20mmX2.0mm加强管焊接成型，中立柱为φ89mm×3.0mm。上部使用铝板及铆钉将铝塑板固定在顶棚边框管。 座位部件具有内限位结构，座位支撑管φ60mm×3.0mm，座板及靠背板为PE材料。 脚踏部件由脚踏管与连接管φ48mm×3材料焊接成型 顶棚单角受力3000N不出现构件断裂、功能损坏及较明显的永久变形。 使用500G的钢球从500mm高度落下，冲击显示器，不出现破裂现象。 智能系统-显示器为5寸液晶显示屏，不锈钢面板，防水级别达到IP55以上；防止水蒸气的浸入造成线路板短路；使用时手机扫描器材上二维码，下载安装智能软件（仅需首次安装），每次运动可自动连接，运动结束后，系统语音播报运动时间 、运动次数 、消耗卡路里等运动结果，打开手机app软件，可读取所有数据； 不存在和使用功能无关的凸出物；器材各支撑人体的表面所有棱边和尖角半径3.0mm，使用者或第三者易接触的零部件的其他所有棱边进行圆滑过渡。 钢材符合GB/T3091-2001标准要求，完全满足器材的使用强度。焊接件经二氧化碳气体保护焊焊接而成，严密牢固，焊缝美观，无漏焊、虚焊、包渣、裂纹等缺陷；表面采用静电喷塑，表面光滑平整，色泽均匀，结合牢固。表面喷塑颜色可保五年不褪色、八年不脱落。器材电子部分使用寿命2年，机械部分使用寿命8年。★提供国家认证认可监 督管理委员会批准的第三方认证机构出具的认证证书及有效期内确认函。 | 1 | 套
21 | 智能双位漫步机 |  | 外形尺寸: 2918mm×1220mm×3211mm 主要材料: 钢 、铝、塑木 主要承载立柱尺寸：截面尺寸：150mm×190mm，承载钢管尺寸：□150mm×3mm 主要承载横梁尺寸: 80mm×40mm×3mm 表面处理工艺： 脱脂—抛丸—静电喷涂 工作电压：DC 12V 数据采集：运动时间、运动次数 数据传输方式：无线传输 数据呈现方式：语音播报、固定显示屏、智能终端 安装方式：预埋+直埋式 产品具备太阳能光伏供电系统，心率检测、智能感应，夜间照明，运动信息排行、运动数据查询（显示器、微信小程序、手机扫码），运动地点查询，健身指导，扫码报修，大数据分析处理平台 顶部装有太阳能板，太阳能系统支架立柱为Φ48mm×2mm优质钢管，与遮阳棚采用法兰盘连接，中间有3mm厚的橡胶防水垫，防止雨水浸入造成电路短路烧毁；太阳能板采用单晶光伏板，通过控制器给锂电池充电，一次性充满可使用70小时以上，供给2盏5W的LED灯夜间照明，可以在夜间进行锻炼； 顶棚部件由边框管40mm×40mm×3.0mm及中间2支40mm×40mm×2.0mm、2支40mmX20mmX2.0mm加强管焊接成型，中立柱为φ89mm×3.0mm。上部使用铝板及铆钉将铝塑板固定在顶棚边框管。 漫步器立柱部件由立柱φ114mm×3.0mm、扶手管φ42mm×2.5mm等管材焊接成型 踏板部件主要管材由φ60mm×3.0mm、40mm×80mm×3.0mm焊接成型 顶棚单角受力3000N不出现构件断裂、功能损坏及较明显的永久变形。 使用500G的钢球从500mm高度落下，冲击显示器，不出现破裂现象。 智能系统-显示器为5寸液晶显示屏，不锈钢面板，防水级别达到IP55以上；防止水蒸气的浸入造成线路板短路；使用时手机扫描器材上二维码，下载安装智能软件（仅需首次安装），每次运动可自动连接，运动结束后，系统语音播报运动时间 、运动次数 、消耗卡路里等运动结果，打开手机app软件，可读取所有数据； 不存在和使用功能无关的凸出物；器材各支撑人体的表面所有棱边和尖角半径3.0mm，使用者或第三者易接触的零部件的其他所有棱边进行圆滑过渡。 钢材符合GB/T3091-2001标准要求，完全满足器材的使用强度。焊接件经二氧化碳气体保护焊焊接而成，严密牢固，焊缝美观，无漏焊、虚焊、包渣、裂纹等缺陷；表面采用静电喷塑，表面光滑平整，色泽均匀，结合牢固。表面喷塑颜色可保五年不褪色、八年不脱落。器材电子部分使用寿命2年，机械部分使用寿命8年。★提供国家认证认可监 督管理委员会批准的第三方认证机构出具的认证证书及有效期内确认函。 | 1 | 套
22 | 智能双位跷跷板 |  | 外形尺寸: 2418mm×1438mm×3211mm 主要材料: 钢 、铝、塑木 主要承载立柱尺寸：截面尺寸：150mm×190mm，承载钢管尺寸：□150mm×3mm 、 φ114mm×3.0mm 主要承载横梁尺寸: φ89mm×3.0mm 表面处理工艺： 脱脂—抛丸—静电喷涂 工作电压：DC 12V 数据采集：运动时间、运动次数 数据传输方式：无线传输 数据呈现方式：语音播报、固定显示屏、智能终端 安装方式：预埋+直埋式 产品具备太阳能光伏供电系统，智能感应，夜间照明，运动信息排行、运动数据查询（显示器、微信小程序、手机扫码），运动地点查询，健身指导，扫码报修，大数据分析处理平台 顶部装有太阳能板，太阳能系统支架立柱为Φ48mm×2mm优质钢管，与遮阳棚采用法兰盘连接，中间有3mm厚的橡胶防水垫，防止雨水浸入造成电路短路烧毁；太阳能板采用单晶光伏板，通过控制器给锂电池充电，一次性充满可使用70小时以上，供给2盏5W的LED灯夜间照明，可以在夜间进行锻炼； 顶棚部件由边框管40mm×40mm×3.0mm及中间2支40mm×40mm×2.0mm、2支40mmX20mmX2.0mm加强管焊接成型，中立柱为φ89mm×3.0mm。上部使用铝板及铆钉将铝塑板固定在顶棚边框管。 跷跷板由立柱φ114mm×3.0mm、横梁管φ89mm×3.0mm、扶手管φ32mm×3.0mm、立撑φ32mm×2.5mm等管材焊接成型 座板及靠背板为PE材料 顶棚单角受力3000N不出现构件断裂、功能损坏及较明显的永久变形。 使用500G的钢球从500mm高度落下，冲击显示器，不出现破裂现象。 智能系统-显示器为5寸液晶显示屏，不锈钢面板，防水级别达到IP55以上；防止水蒸气的浸入造成线路板短路；使用时手机扫描器材上二维码，下载安装智能软件（仅需首次安装），每次运动可自动连接，运动结束后，系统语音播报运动时间 、运动次数 、消耗卡路里等运动结果，打开手机app软件，可读取所有数据； 不存在和使用功能无关的凸出物；器材各支撑人体的表面所有棱边和尖角半径3.0mm，使用者或第三者易接触的零部件的其他所有棱边进行圆滑过渡。 钢材符合GB/T3091-2001标准要求，完全满足器材的使用强度。焊接件经二氧化碳气体保护焊焊接而成，严密牢固，焊缝美观，无漏焊、虚焊、包渣、裂纹等缺陷；表面采用静电喷塑，表面光滑平整，色泽均匀，结合牢固。表面喷塑颜色可保五年不褪色、八年不脱落。器材电子部分使用寿命2年，机械部分使用寿命8年。★提供国家认证认可监 督管理委员会批准的第三方认证机构出具的认证证书及有效期内确认函。 | 1 | 套
23 | 智能双位俯卧曲柄训练器 |  | 外形尺寸: 2418mm×1220mm×3211mm 主要材料: 钢 、铝、塑木 主要承载立柱尺寸：截面尺寸：150mm×190mm，承载钢管尺寸：□150mm×3mm 主要承载横梁尺寸: 40mm×40mm×3mm 表面处理工艺： 脱脂—抛丸—静电喷涂 工作电压：DC 12V 数据采集：运动时间、运动次数 数据传输方式：无线传输 数据呈现方式：语音播报、固定显示屏、智能终端 安装方式：预埋式 产品具备太阳能光伏供电系统，智能感应，夜间照明，运动信息排行、运动数据查询（显示器、微信小程序、手机扫码），运动地点查询，健身指导，扫码报修，大数据分析处理平台 顶部装有太阳能板，太阳能系统支架立柱为Φ48mm×2mm优质钢管，与遮阳棚采用法兰盘连接，中间有3mm厚的橡胶防水垫，防止雨水浸入造成电路短路烧毁；太阳能板采用单晶光伏板，通过控制器给锂电池充电，一次性充满可使用70小时以上，供给2盏5W的LED灯夜间照明，可以在夜间进行锻炼； 顶棚部件由边框管40mm×40mm×3.0mm及中间2支40mm×40mm×3.0mm、2支40mmX20mmX2.0mm加强管焊接成型，中立柱为φ89mm×3.0mm。上部使用铝板及铆钉将铝塑板固定在顶棚边框管。 器材立柱部件由立柱40mm×80mm×3.0mm、40mm×40mm×3.0mm、轴套等焊接成型 把手部件由球头、φ32×3.0mm圆管、花键轴组焊 顶棚单角受力3000N不出现构件断裂、功能损坏及较明显的永久变形。 使用500G的钢球从500mm高度落下，冲击显示器，不出现破裂现象。 智能系统-显示器为5寸液晶显示屏，不锈钢面板，防水级别达到IP55以上；防止水蒸气的浸入造成线路板短路；使用时手机扫描器材上二维码，下载安装智能软件（仅需首次安装），每次运动可自动连接，运动结束后，系统语音播报运动时间 、运动次数 、消耗卡路里等运动结果，打开手机app软件，可读取所有数据； 不存在和使用功能无关的凸出物；器材各支撑人体的表面所有棱边和尖角半径3.0mm，使用者或第三者易接触的零部件的其他所有棱边进行圆滑过渡。 钢材符合GB/T3091-2001标准要求，完全满足器材的使用强度。焊接件经二氧化碳气体保护焊焊接而成，严密牢固，焊缝美观，无漏焊、虚焊、包渣、裂纹等缺陷；表面采用静电喷塑，表面光滑平整，色泽均匀，结合牢固。表面喷塑颜色可保五年不褪色、八年不脱落。器材电子部分使用寿命2年，机械部分使用寿命8年。★提供国家认证认可监 督管理委员会批准的第三方认证机构出具的认证证书及有效期内确认函。 | 1 | 套
合计