## Sheet1
技术偏离情况索引表
序号 | 设备名称 | 参数说明 | 偏离情况 （正偏离/响应/负偏离） | 是否具备佐证材料 （是/否） | 佐证材料参数索引页码
1 | 人脸+人体双目结构化抓拍 | 支持智能资源模式切换：混合目标（人脸+人体抓拍）、人脸抓拍、道路监控、事件（周界）、人数统计、热度图
▲支持分辨率不小于2688×1520。
▲设备自带2个镜头，支持通道1和通道2不小于1/1.8"CMOS传感器。
▲最低照度彩色不大于0.0002lx，黑白不大于0.0001lx。
▲支持H.264、H.265、MJPEG视频压缩标准。
▲同一静止场景相同图像质量下，使用H.264或H.265编码方式时，将开启智能编码功能和不开启智能编码功能相比，码率节约95%。
▲内置至少2颗集CPU、GPU、NPU于一体的智能芯片。
▲可通过IE浏览器显示行人属性信息，设备支持人脸+人体+属性同时提取。
图像相关：最高分辨率可达400万像素（2688×1520），并在此分辨率下可输出25fps实时图像
▲接口功能：音频：1路音频输入、1路音频输出；报警：1路报警输入、1路报警输出；电源输出：1路电源DC12V输出
系统功能：开放型网络视频接口，ISAPI，GB28181，ISUP5.0，视图库，GB35114
水平最大调节范围-10°~190°，垂直最大调节范围0°~90°
▲内置能耗检测模块，可实时检测设备输入功耗信息，可生成日报表、周报表，并以图表形式展现。
▲具有至少2个采集模块，均支持水平方向、垂直方向、绕镜头光轴方向调节镜头朝向，实现半球形空间内视场场景的图像采集；两个独立的采集模组可通过角度调节实现半球形空间内的任意位置的图像采集（含视轴夹角同向0°、90°、180°）。
▲摄像机自带PT锁，可手动锁定PT位置。
▲相机补光灯表面为六边形阵列组成，采用多层透镜结构。
▲双通道各具有2颗混合补光灯，补光灯开启后，灯光应均匀无波纹、圆环状、麻点状、条纹状和不规则亮斑。
▲设备支持RJ45网络接口处自带电源及通信状态指示灯，可指示样机上电状态及网络的数据传输状态。
调节角度：P向-10°~190°、T向0°~90°、R向0°~350°
焦距&视场角：4-9mm范围可选、水平视场角：60.0°~41°，垂直视场角：34.8°~23.4°，对角视场角：67.8°~46.8°
补光灯类型：混合补光，850nm+暖白光；补光灯数量：不少于4颗混光灯珠
所有摄像头都要支持35114加密国标和28181协议。满足设计及验收规范所需的一切工作及费用、达到使用要求。
2 | 人脸人体抢机 | ▲主码流支持3840×2160@25fps
焦距：2.8~12mm
a)支持对运动人脸进行检测、抓拍、评分、筛选，输出最优的人脸，b)支持人脸去误报、快速抓拍人脸，c)支持快速抓拍和最佳抓拍两种模式，d)最多同时检测30张人脸，e)支持人脸去重
▲具有不小于1/1.8"靶面尺寸
▲最低照度彩色不大于0.0002lx，黑白不大于0.0001lx
▲支持电动变焦,光圈大小不小于F1.0
▲同一场景相同图像质量下设备在H.264或H.265编码时，开启智能编码和不开启智能编码相比，码率节约≥90%
▲支持对两眼瞳距不小于19像素的人脸进行检验
▲在IE浏览器下，具有设备重启和布防动态报警数据感知与记录功能，布防动态报警数据包括异常掉线、历史布防、实时布防3种类型；可记录报警的开始时间、结束时间、布防类型、报警链路地址、端口、链路续传。
▲具备4颗白光补光灯，灯杯为半弧形网格鳞片状，其中2颗近光灯、2颗远光灯；补光灯开启后，正面不可见补光灯灯珠。
▲当补光灯打开时，补光亮度应均匀，无明显波纹状、圆环状、麻点状、条纹状及不规则亮斑。
所有摄像头都要支持35114加密国标和28181协议。满足设计及验收规范所需的一切工作及费用、达到使用要求
3 | AI旋镜双目全结构化相机 | ▲设备通道1和通道2的主码流均支持3840×2160@25fps
▲设备内置双镜头，图像传感器靶面尺寸均不小于1/1.8，双镜头均支持全结构抓拍：a)抓拍人脸b)抓拍人体c)抓拍非机动车d)抓拍机动车
▲设备的2个镜头均支持电动变倍、自动/电动聚焦，自动调节光圈功能。
▲同一静止场景相同图像质量下，使用H.264或H.265编码方式时，将开启智能编码功能和不开启智能编码功能相比，码率节约85%
▲内置不少于2颗GPU芯片
▲支持对检测区域内不低于60个移动目标（机动车、非机动车及行人）进行检测、框选跟踪、筛选、抓拍，可将人脸与人体图片、车牌与车辆图片关联显示。
▲支持人脸、人体、非机动车、机动车属性识别功能，可识别不小于11种行人衣服/裤子颜色、不小于13种车身颜色
▲水平调节角度：-1°~181°，垂直调节角度：-5°～30°
▲内置能耗检测模块，可实时检测设备的输入电压和功耗信息，可生成日报表、周报表，并以图表形式展现。
▲内置鳞镜式补光灯，补光灯开启后，灯光均匀无波纹、圆环状、麻点状、条纹状和不规则亮斑。
所有摄像头都要支持35114加密国标和28181协议。满足设计及验收规范所需的一切工作及费用、达到使用要求
4 | 低照度全彩人脸相机 | ▲支持分辨率不小于3840×2160@25fps，分辨力不小于2000TVL
▲具有不小于1/1.8"靶面尺寸
▲最低照度彩色：0.0002lx，黑白:0.0001lx
支持人脸抓拍（默认），Smart事件，热度图，人数统计，道路监控，普通监控
支持电量检测：支持设备功耗检测，支持设备功耗报表展示，报表类型支持日报表和周报表（默认日报表，单位瓦时（W·h））
▲镜头光圈大小不小于F1.0
▲支持戴口罩人脸抓拍功能，可检测、框选、抓拍戴口罩人员的人脸图片
▲内置GPU芯片
▲内置4颗补光灯，灯杯为半弧形网格鳞片状，补光灯开启后，正面不可见补光灯灯珠，灯光均匀无波纹、圆环状、麻点状、条纹状及不规则亮斑。
▲内置2个麦克风、1个扬声器。
所有摄像头都要支持国标28181协议。满足设计及验收规范所需的一切工作及费用、达到使用要求
5 | 全景190度拼接全结构球机 | ▲全景摄像机分辨率不低于3680×1656，细节摄像机分辨率不低于2688×1520摄像机内置不少于3个镜头，可输出至少1路全景视频图像和1路细节视频图像
宽动态：【全景】数字宽动态；【细节】120dB超宽动态
陀螺仪：支持
▲细节通道镜头最低照度：彩色≤0.0005lx，黑白≤0.0001lx
▲内置不少于2颗GPU芯片，全景通道可输出两个镜头无缝拼接的全景图像，纵向拼接偏差像素不大于4个像素，全景画面水平视场角不小于190°，垂直视场角不小于80°
支持多种智能资源切换：全景Smart事件（默认），人员密度；细节Smart事件（默认），全结构化，混合目标比对，智能交通，人员布控
▲全景视频图像内置2个镜头，光圈不小于F1.0，具有不小于1/1.8靶面尺寸，内置4颗补光灯。细节视频图像内置1个镜头，具有不小于1/1.8靶面尺寸，内置10颗红外补光灯及1颗白光灯
▲摄像机内置镜头，支持不小于32倍光学变倍，镜头最大焦距不小于192mm
▲支持水平旋转范围360°连续旋转，垂直旋转范围-20°~90°，全景通道可进行垂直旋转，旋转角度范围不低于12°，并可进行调节
▲可设置4097个预置位，2050条巡航路径。支持预置位视频冻结功能
全景采用2个F1.0大光圈全彩镜头
▲支持AR功能，摄像机的实时视频画面中添加最多500个AR标签，且可实现标签与标签联动的功能
细节球机支持双光补光，暖白光补光距离：50米，红外补光距离：250米
全景支持暖白光补光，补光距离30米；支持GB35114A级安全加密
▲可识别距设备不低于650m处的人体轮廓
所有摄像头都要支持35114加密国标和28181协议。满足设计及验收规范所需的一切工作及费用、达到使用要求
6 | GPU算力服务器 | 处理器：配置2颗HG7360处理器，核数≥24核，主频≥2.2GHz；最大支持2颗HG7000系列高性能处理器，兼容2号和3号
内存：配置256GBDDR4；最大支持扩展至32根DDR4内存，最大可扩展至2TB内存
硬盘：配置1块240GSSD，960GSSD*4（RAID0）,1块4TSATA硬盘；最大支持12个3.5寸/2.5寸硬盘，可选兼容8个NVMe硬盘
独显&GPU扩展：配置4张TeslaT4加速卡；
阵列卡：配置1张RAID_1G卡；
网口：配置2个千兆自适应网络接口，标配1个IPMIRJ45管理接口；
电源：配置1200W热拔插高效1+1冗余电源模块；可选800W，1200W或1600WCRPS高效冗余电源
机箱规格：19英寸2U机架式标准机箱
操作系统兼容：HikOSV1.1、MicrosoftWindowsServer2016、MicrosoftWindowsServer2019、Centos7.4及以后版本、麒麟V10操作系统
管理功能：支持IPMI2.0，对外提供1个100/1000MbpsRJ45管理网口，支持iKVM远程管理
服务：质保三年标椎服务
满足设计及验收规范所需的一切工作及费用、达到使用要求
7 | 大容量存储72盘位 | ▲双控制器结构，控制器可支持热插拔；每个制器配置：≥1颗64位多核处理器，≥16GB内存，内存支持扩展到≥256GB，内置240GBSSD固态硬盘（可以扩展到2个SSD作为缓存盘）；配置≥12个风扇，支持风扇热插拔冗余温控调速风扇；支持≥2个可热插拔BBU电池。
支持热插拔2+1AC220V或2+1直流冗余金牌电源供电。机箱具备防尘滤网，采用双立柱防震设计。
▲可接入硬盘≥72块；可接入16T/18T/20TSATA/SAS硬盘；
▲支持ONVIF、PSIA、TCP/IP、UDP、SIP、SIP2.0、RTSP、RTP、RTCP、iSCSI、CIFS(SMB)、NFS、FTP、HTTP、AFP、RSYNC、SNMP、IPV4、IPV6、HLS、S3、OSS等协议
双控制器，搭载2颗64位多核处理器，2+1冗余电源、几余风扇，实现7x24小时稳定运行
▲应能接入并存储4096Mbps视频图像，同时转发4096Mbps的视频图像，同时下载4096Mbps的视频图像；同时回放800Mbps的视频图像；在转发模式下，可进行4096路2Mbps视频码流转发；在总带宽不变的情况下，接入、转发、回放间的性能值可自由调整。
▲支持不低于2048Mbps图片转发；支持不低于2048Mbps图片并发输入，同时不低于2048Mbps图片并发输出
▲支持网络raid纠删码技术，多台存储设备组建网络RAID，设置为负载均衡；单台或多台存储设备组建网络RAID，允许每组RAID中任意任意1-12个磁盘发生故障，数据不丢失，存储服务不中断。允许每组RAID中任意12块硬盘发生故障，业务不中断。
处理器:2颗64位多核处理器，系统内存:32GB，系统盘:2x240GBSSD
存储接口:72个SAS接口，支持硬盘热插拔，已配置:不少于54块16TB企业级SAS硬盘
视频性能:最大接入路数512路(网络输入带宽1024Mbps)
图片性能:最大支持450张/s写+50张/s读(单张图片300KB)
回放性能:最大支持回放路数51路
回传性能:最大支持回传路数200路、支持视频流、图片流直存
需要提供公安部检测报告。满足设计及验收规范所需的一切工作及费用、达到使用要求
8 | 万向节等安装配件 | 规格：上下左右四方向任意调节摄像机及补光设备和检测设备
满足设计及验收规范所需的一切工作及费用、达到使用要求
9 | 挂杆机箱 | 供电输出：支持1路AC220V负载输出；空气开关：2P10A；电源防雷器：按需；光纤熔接盘：按需；材质：镀锌钢板；材质厚度（mm）：0.8mm；箱体喷塑颜色：RAL7035
满足设计及验收规范所需的一切工作及费用、达到使用要求
10 | 工业交换机 | 提供5个千兆电口；支持IEEE802.3、IEEE802.3u、IEEE802.3x；支持6KV防浪涌；线速转发；存储转发交换方式；坚固式高强度金属外壳；工业导轨
▲支持-40℃到+75℃工作环境温度（需提供权威第三方测试报告）
▲网口浪涌等级(Surge)满足6kv（需提供权威第三方测试报告）
▲静电放电抗扰度等级（ESD）满足接触放电6kv，空气放电8kv（需提供权威第三方测试报告）
▲支持双电源输入（需提供权威第三方测试报告）
提供至少2年原厂维保服务
安装方式；无风扇设计，高可靠性；室外宽温设计（-40℃~75℃）
满足设计及验收规范所需的一切工作及费用、达到使用要求
11 | 光纤收发器 | 规格：千兆；端口：1千兆电口，1千兆光口；工作温度：–30°C-70°C；工作湿度：5%-95%(非冷凝)；存储湿度：5%～95%（非冷凝）；存储温度：–40°C～85°C；光纤接口：SC；光纤类型：单模单纤双向；传输距离：3km
满足设计及验收规范所需的一切工作及费用、达到使用要求
12 | 网线 | 型号规格:室外超6类网线,Cat5e非屏蔽双绞线
性能：24AWG,工作温度为-20~60℃；标准：符合ISO/IEC11801、TIA-568-C.2、GB/T18015.5要求,所用材料符合RoHS要求,性能指标优于现行超5类线缆100MHz标准；标准装箱长度:305m±1.5m；芯线规格:24AWG,无氧铜；线缆结构：4对8芯双绞线,每芯均有颜色区分,外皮印有厂商标识及电缆编码，有撕裂绳；
敷设方式:桥架、管内
满足设计及验收规范所需的一切工作及费用、达到使用要求
13 | 摄像机电源 | DC12V电源适配器
颜色:黑色
安装方式:壁挂式
输入规格:AC176V~260V，50Hz，0.8A
输出规格:DC12V/2A
输入效率:≥86.20%
负载调整率:±5%
纹波/噪声:150mVp-p
输出功率:24WMax
输入接口:3C插头
输出接口形式:裸线输出
线长:800mm
工作温度和湿度:-40℃~50℃,湿度10%~90%(无凝结)
雷击浪涌:差模3KV/共模6KV（共模雷击极限±5.5KV）
产品尺寸（mm）:75.0(L)*35.0(W)*28.0(H)
服务：质保三年标椎服务
满足设计及验收规范所需的一切工作及费用、达到使用要求
14 | 电源线 | 规格:WDZ-RYY电源线3*1.5
无氧铜导体线芯，导体纯度高，导电性能强，直流电阻小。
环保绝缘、护套，无卤，低烟，耐磨耐拉伸，可靠耐用。
线芯同心度高，绝缘和护套厚度均匀，防止击穿，用电更安心。
线芯绝缘颜色鲜艳，便于区分，便于施工识别。
符合RoHS2.0环保认证。
防火等级：单根阻燃
线缆芯数：3芯
导体材质：无氧铜
标称截面积：1.5mm²
屏蔽性能：非屏蔽
护套类型：LSZH
其他详见图纸
满足设计规范及施工验收规范所需的一切工作、达到使用功能
15 | 设备安装调试 | 1.名称：安防系统联合调试 |  | / | /