## 厨房设备
厨房设备采购清单
注：标有“▲"的条款需提供相应的佐证材料。
编号 | 设备名称 | 尺寸(WxDxH) | 数量 | 单位 | 技术参数
1 | 洗地龙头 | 230*610*470 | 4 | 台 | 1.外形尺寸∶ L=10m土5% 2.壳体为304#不锈钢; 3.中心轴为硬度高不易磨损的特殊钢材; 4.锰钢弹簧; 5.10米蓝色液压钢丝管，耐温≧95℃，承压≧300PSI;· 6.接水口口径为1/2"外螺纹; . ▲7、提供中国节能产品认证证书：符合GB 18145国家最新标准;GB 25501国家最新标准，提供检测报告或证书等相关证明材料
2 | 电磁双炒双尾炉（炮口600口径） | 2200*1200*1250 | 1 | 台 | 1、外壳采用优质不锈钢板材制作，台面一体成型，IPX6防水设计，四面可直接喷淋。 2、焊接拉力≧70.00kN， 3、机芯采用全铜搭桥设计，能低抗高强度电流、具有故障自动修复功能。磁电引擎，数字驱动，全封闭式。配件采用工业级配置，强弱电物理分离设计，控制性能稳定。 4、热风对流风道设计，散热快、超静音风机设计。 5、PPS齿形线盘组件，磁强分布均匀不偏火加热盘且具有防干烧，无盲区快速加热；高温保护等功能 6、仿真火显示器能清显示炒菜锅温度、火力大小、锅体温度、炉体温度、火力档位可清楚了解火力所在位置及中文故障提示。 7、开关360度磁控旋钮手柄开关与触摸屏开关可以交替使用。碳钢色金属手柄，磁控灵敏度高、档位清晰手感好，火力细分加热。 8、微晶板厚6mm，采用防爆、耐高低温冲击、振动、机械冲击抗力强的材质制成。 ▲9、商用电磁小炒炉通过自我环境声明符合GB/T24021国家最新标准 idt ISO14021:2016《环境管理环境标志与声明自我环境声明(II型环境标志)》的要求 提供检测报告或证书或其他证明材料
3 | 双层工作台（圆腿） | 1200*750*800 | 1 | 台 | 材质优质不锈钢板。台面采用≥1.2mm不锈钢板，台面下垫衬板，层板采用≥1.0mm不锈钢并有加强筋。配可调式子弹脚。焊接光滑平整，边角无尖角毛刺。下带四个直径38mm不锈钢可调子弹脚，可调节高度≥20mm。钢板可以与食品直接接触，符合食品安全国家标准；钢板耐腐蚀，腐蚀失重率符合GB/T10125国家最新标准。
4 | 燃气六头煲仔炉 | 1200*1200*800+450 | 1 | 台 | 1.全部采用优质不锈钢拉丝板，电弧焊或氩气焊接，无漏焊，做防锈处理。 2.炉架由40*40*4mm不锈钢管焊接制造，炉台面≧1.5mm厚板材制造，前挡板用≧1.2mm厚板材，两面侧身用≧1.2mm厚板材。 3.每个炉安装低噪音环保型燃气火咀一套和铸铁炉花盖板组成。炉脚用φ38mm不锈钢圆管并装配38mm可调校脚组合而成。 4.前挡板配置独立开关、火种开关，按需要调校火力。 5.炉头上设有长明火种，电子打火，带熄火保护装置
5 | 调料车 | 498*650*590 | 3 | 台 | 选用优质不锈钢，钢板厚≥1.2mm,备制移动式静音车轮。
6 | 冷藏操作台 | 1800*800*800 | 3 | 台 | 设备尺寸约：≧1800*800*800，容积约：≧380L，电压/功率：220V/0.4kW 1丶产品材质为国标优质不锈钢，内胆底部为整体拉伸圆角， 2丶制冷方式为直冷，温度设置为冷藏+6℃～--5℃，整体机组，制冷效果强劲。蒸发器采用铜管翘片式加风机强制对流，制冷速度快，效率高，且能自动化霜，佩带蒸发管，化霜水可直接在机组里自动蒸发，无需外接管道。 3丶采用智能温控，温度设定精度0.1，箱内温差不超过2度，可根据客户要求调整温度范围。 4丶箱整体采用环戊烷发泡，符合环保要求，箱体发泡层厚度≧60，门板发泡厚度≧55，门板与通风窗齐平，≧45时自动回归，且必须采用平口设计，可选配门锁，以保障食品安全。 5丶使用环境气温1-43℃，湿度30%—80%。 6丶采用环保冷媒R134A或R404A。
7 | 四门全冷藏冰柜 | 1200*700*1950 | 1 | 台 | 设备尺寸约：1200*700*1950，容积约：980L，电压/功率：220V/0.8kW 1丶产品材质为国标优质不锈钢，内胆底部为整体拉伸圆角，易于清洁。 2丶制冷方式为直冷，温度设置为冷藏+10℃～-5℃，整体机组，制冷效果强劲。蒸发器采用铜管翘片式加风机强制对流，制冷速度快，效率高，且能自动化霜，佩带蒸发管，化霜水可直接在机组里自动蒸发。 3丶采用智能温控，温度设定精度0.1，箱内温差不超过2度，可根据客户要求调整温度范围。 4丶箱整体采用环戊烷发泡，符合环保要求，箱体发泡层厚度≧60，门板发泡厚度≧55，门板与通风窗齐平，≧45时自动回归，且必须采用平口设计，可选配门锁，以保障食品安全。 5丶使用环境气温1-43℃，湿度30%—80%。 6丶采用环保冷媒R134A或R404A。
8 | 无背板单星盆水池柜(配台面冷热焊接管) | 600*800*800 | 2 | 台 | 材质优质不锈钢板。台面采用≥1.2mm不锈钢板，台面下垫衬板，层板采用≥1.0mm不锈钢并有加强筋。配可调式子弹脚。焊接光滑平整，边角无尖角毛刺。下带四个直径38mm不锈钢可调子弹脚，可调节高度≥20mm。钢板可以与食品直接接触，符合食品安全国家标准。
9 | 燃气双头双尾灶 | 2200*1200*800+450 | 3 | 台 | 1、炉面：炉面板采用 ≥1.2mm 厚的不锈钢板，主台面和炒围、尾围采用一次成形， 炉面板底层采用 10mm 厚耐热硅酸铝岩板材料隔热。前面板、侧板、立面板采用≥1.0mm 不锈钢。 2、底架：炉采用 50X25X3mm 方钢及炉膛 3mm 镀锌板焊接而成， 3、燃烧器及气阀：燃烧器为高效节能型，气阀为优质产品，熄火保护安全装置；① 50mm*50mm 耐火钢砖；②3mm 钢板；③10mm 厚硅酸铝岩板； 4、炉脚：采用直径 50mm 镀锌管、外壳直径 50mm 不锈钢管以及不锈钢调节腿。 5、风机：采用铝制低噪音风机。 6、风阀与气阀采用联动装置。 7、炉具的上水接驳DN15、下水接驳DN40，功率 0.5kw 电压 220v，带优质摇摆水龙头两个，鼓风机噪声≤80 分贝，炉头尺寸：4寸。
10 | 灭蝇灯 | 450*150*380 | 3 | 台 | 工作方式：粘捕式 额定功率：≧0.008KW 覆盖面积：≧30-50 额定电压：≧220V-50HZ 灯管型号：BINMU/T5 8W BL 材料等级：ABS阻燃材料
11 | 栅格沥水货架 | 1800*600*800 | 1 | 台 | 四层、材质优质不锈钢钢板。立柱直径38mm钢管，层板≥1.0mm，并有加强筋坚固耐用，隔板能承受≥100KG荷载，下带四个直径38mm不锈钢可调子弹脚，可调节高度≥20mm.易清洁卫生。
12 | 拖把池 | 1000*600*1705 | 1 | 台 | 材质优质不锈钢板。台面采用≥1.2mm不锈钢板，台面下垫衬板，层板采用≥1.0mm不锈钢并有加强筋。配可调式子弹脚。焊接光滑平整，边角无尖角毛刺。下带四个直径38mm不锈钢可调子弹脚，可调节高度≥20mm。
14 | 双层工作台（圆腿） | 1000*800*800 | 2 | 台 | 材质优质不锈钢板。台面采用≥1.2mm不锈钢板，台面下垫衬板，层板采用≥1.0mm不锈钢并有加强筋。配可调式子弹脚。焊接光滑平整，边角无尖角毛刺。下带四个直径38mm不锈钢可调子弹脚，可调节高度≥20mm。钢板可以与食品直接接触，符合食品安全国家标准；钢板耐腐蚀，腐蚀失重率符合GB/T10125标准。
15 | 冷热水龙头 | 315*345*253 | 8 | 台 | ▲1，产品具有中国CQC节水认证机构依据GB18145最新标准 陶瓷片密封水嘴GB25501最新标准水效限定值及水效等级的检测报告 2， 上下游阀芯，密封件的抗压防渗漏性能及外观表面性能符合检测报告要求。 3， 流量均匀性2.1L/min,水嘴水效等级I级4.1L/min。 4， 台式单柄双控控制出水、主体黄铜铸造，紧固的锌合金双手柄，不易松动，塑料陶瓷阀芯，黄铜水嘴，304钢丝节能起泡器，两侧留有钳口位，堵塞便捷更换。 5， 不锈钢鹅颈水管，管径24，厚1.0(±0.1mm）, 360度全方位取水，水管总高330mm(±5%）出水嘴距台面225mm(±5%）。 6， 开孔35mm(±5%),进水接口为G1/2外螺纹,配置两条600mm软管。 7, 进水主体国标59-1黄铜，加厚黄铜螺母紧固主体防松动，采用优质丁晴胶耐磨防漏 8，可承受2mpa压力爆破，0.1mpa测试1分钟混水流量5.1L， 适于安装在商业厨房的使用环境。
16 | 左单星杀鱼台 | 1200*700*800+100 | 2 | 台 | 材质优质不锈钢板。台面采用≥1.2mm不锈钢板，台面下垫衬板，层板采用≥1.0mm不锈钢并有加强筋。配可调式子弹脚。焊接光滑平整，边角无尖角毛刺。下带四个直径38mm不锈钢可调子弹脚，可调节高度≥20mm。钢板可以与食品直接接触，符合食品安全国家标准。
17 | 普通高脖冷热水龙头 | 414*492*1175 | 2 | 台 | ▲1，产品具有中国质量认证中心依据： QB/T1334国家最新标准水嘴通用技术条件的检测报告。 2，黄铜铸造主体，锌合金手柄，表面铜镍铬处理。 3，钢丝编织软管具有304#弯形弹簧保护。 4，单孔双开冷热冲洗，不带摇摆龙头取水功能。 5，固定墙杆长度280mm,产品距离台面990mm (±5%） 6，旋转螺杆阀芯具有实用新型专利，坚固耐磨有效防止污垢堵塞。 7，黄铜主体喷头，多孔出水冲洗力更强，坚固耐用合金把手，按压回弹阀芯控制开启止水。 8，可承受2mpa爆破测试，0.1mpa流量1分钟混水5.1L。 9，台面开孔35mm及固定墙体防摆动安装，两孔进水可套内孔8mm进水胶管或连接G1/2内螺纹软管。
18 | 冷热水龙头 | 315*345*253 | 2 | 台 | ▲1，产品具有中国CQC节水认证机构依据GB18145国家最新标准 陶瓷片密封水嘴GB25501国家最新标准水效限定值及水效等级的检测报告 2， 上下游阀芯，密封件的抗压防渗漏性能及外观表面性能符合检测报告要求。 3， 流量均匀性2.1L/min,水嘴水效等级I级4.1L/min。 4， 台式单柄双控控制出水、主体黄铜铸造，紧固的锌合金双手柄，不易松动，塑料陶瓷阀芯，黄铜水嘴，304钢丝节能起泡器，两侧留有钳口位，堵塞便捷更换。 5， 不锈钢鹅颈水管，管径24，厚1.0(±0.1mm）, 360度全方位取水，水管总高330mm(±5%）出水嘴距台面225mm(±5%）。 6， 开孔35mm(±5%),进水接口为G1/2外螺纹,配置两条600mm软管。 7, 进水主体国标59-1黄铜，加厚黄铜螺母紧固主体，采用优质丁晴胶耐磨防漏 8，可承受2mpa压力爆破，0.1mpa测试1分钟混水流量5.1L。
19 | 双星盆水池 | 1200*700*800+100 | 1 | 台 | 材质优质不锈钢板。台面采用≥1.2mm不锈钢板，台面下垫衬板，层板采用≥1.0mm不锈钢并有加强筋。配可调式子弹脚。焊接光滑平整，边角无尖角毛刺。下带四个直径38mm不锈钢可调子弹脚，可调节高度≥20mm。钢板可以与食品直接接触，符合食品安全国家标准。
20 | 单通荷台工作柜 | 2000*700*800 | 1 | 台 | 材质优质不锈钢板。台面采用≥1.2mm不锈钢板，台面有加强筋，层板及围板采用≥1.0mm不锈钢并有加强筋。滑道具有减震防撞功能。焊接光滑平整，边角无尖角毛刺。下带四个直径不锈钢可调脚，可调节高度≥20mm。钢板可以与食品直接接触，不锈钢表面抗菌。符合食品安全国家标准。
21 | 栅格沥水架 | 2500*1000*800 | 1 | 台 | 四层、材质优质不锈钢钢板。立柱直径38mm钢管，层板≥1.2mm，并有加强筋坚固耐用，隔板能承受≥100KG荷载，下带四个直径38mm不锈钢可调子弹脚，可调节高度≥20mm.易清洁卫生。
22 | 台式切片机 | 680*600*740 | 1 | 台 | 氧化铝机身，永不褪色 镀铬钢刀片，持久耐磨 安全护手板和刀片保护圈 刀片直径：ø330mm 切片厚度调整：0-24mm 独立可拆磨刀器，可用于洗碗机 切片厚度可0.1mm精密微调 备选配件不可用
23 | 多功能切菜机 | 590*660*1115（CHD40) | 1 | 台 | 产量：≧250-450 kg/h 标配含5个刀盘 (切片E2,切条E10+H10,切丁D10*10,刨丝Z3) 采用抛光的食品级阳极氧化铝材质
24 | 大单星盆水池 | 1000*800*800+100 | 1 | 台 | 材质优质不锈钢板。台面及后背板≥1.2mm，槽体≥1.2mm，立柱38mm*1.0m下带四个直径38mm可调不锈钢子弹脚，脚横撑直径25mm*1.2mm，并配有双层不锈钢防臭过滤下水口、加深槽体可以浸泡。钢板可以与食品直接接触，符合食品安全国家标准。
25 | 活动双层平板工作台 | 1800*800*800 | 1 | 台 | 材质优质不锈钢板。台面采用≥1.2mm不锈钢板，台面下垫衬板，层板采用≥1.0mm不锈钢并有加强筋。配可调式子弹脚。焊接光滑平整，边角无尖角毛刺。下带四个直径38mm不锈钢可调子弹脚，可调节高度≥20mm。钢板可以与食品直接接触，符合食品安全国家标准。
26 | 电磁单炒单尾炒炉 | 1200*1200*1250 | 1 | 台 | 1、外壳采用优质不锈钢板材制作，台面一体成型，IPX6防水设计，四面可直接喷淋。 2、焊接拉力高达70.00kN以上。 3、机芯采用全铜搭桥设计，能低抗高强度电流、机芯内部过高过低温度状态，具有热风对流变频技术等共计多重安全保护设置，具有多项故障自动修复功能。磁电引擎，数字驱动，全封闭式具有防水、防潮、防虫、防油烟功能，适合各种厨房环境。配件采用工业级配置，强弱电物理分离设计，控制性能稳定有效延长使用寿命。 4、热风对流风道设计，散热快、超静音风机设计。 5、PPS齿形线盘组件，磁强分布均匀不偏火加热盘且具有防干烧，无盲区快速加热；高温保护等功能 6、仿真火显示器能清显示炒菜锅温度、火力大小、锅体温度、炉体温度、火力档位还可清楚了解火力所在位置及中文故障提示。同时还增加了开机自检功能，如有故障则进入待机状态，避免在硬式开机带来的二次损害。 7、开关360度磁控旋钮手柄开关与触摸屏开关可以交替使用。碳钢色金属手柄不仅大气而且耐用，磁控灵敏度高、档位清晰手感好，火力细分加热，使火力更加热均匀，能够达到仿火状态。 8、微晶板厚6mm，采用防爆、耐高低温冲击、振动、机械冲击抗力强的材质制成。 ▲9、商用电磁灶通过GB40876国家最新标准《商用电磁灶能效限定值及能效等级》，所检项目符合GB40876的相关要求，其能效等级为1级，提供检测报告或证书等相关证明材料。 ▲10、单头小炒炉通过GB/T 4214.1国家最新标准《家用和类似用途电器噪声测试方法 通用要求》，提供检测报告或证书等相关证明材料。
27 | 四门全冷冰柜 | 1200*700*1950 | 1 | 台 | 设备尺寸约：1200*700*1950，容积约：980L，电压/功率：220V/0.8kW 1丶产品材质为国标优质不锈钢，内胆底部为整体拉伸圆角，易于清洁。 2丶制冷方式为直冷，温度设置为冷藏+10℃～-22℃，整体机组，制冷效果强劲。蒸发器采用铜管翘片式加风机强制对流，制冷速度快，效率高，且能自动化霜，佩带蒸发管，化霜水可直接在机组里自动蒸发。 3丶采用智能温控，温度设定精度0.1，箱内温差不超过2度，可根据客户要求调整温度范围。 4丶箱整体采用环戊烷发泡，符合环保要求，箱体发泡层厚度≧60，门板发泡厚度≧55，门板与通风窗齐平，≧45时自动回归，且必须采用平口设计，可选配门锁，以保障食品安全。 5丶使用环境气温1-43℃，湿度30%—80%。 6丶采用环保冷媒R134A或R404A。
28 | 三层六盘电烤箱 | 1240*840*1540 | 1 | 台 | 1丶 烤盘升级，采用铝质，板材加厚至1.2mm 2、 烤盘网架由铁质升级为201#不锈钢 3、后通风隔板夹层设计，防止打开排烟阀箱内温度快速抽走 4、加热管升级，选自国内知名品牌，效率高，升温快，304#材质 5、采用一体式银色铝合金把手，高端上档次，手感更细腻， 6、选用国内大厂家微电脑板控制器专属定制，带有12个记忆功能键，方便快捷 7、采用电子式超温模块，相比传统限温器更精准，温差控制在2-5℃之间。 8、接电时零火线接错后控制器报警形成断路，防止烧毁线路及电器件 9、蒸汽包接水管采用软连接方式，方便省心 10、脚轮带刹车设计，方便推拉及固定 11丶选装一层蒸汽包+石板丶温度范围：室温～380℃， 12丶电压/频率：380V50Hz，功率：25.5 kW 13丶设备净重量约：750 kg
29 | 单通挂墙柜 | 1000*400*600 | 1 | 台 | 材质优质不锈钢板。柜身用料为 ≥1.0mm，吊门门面料厚≥ 1.0mm，上吊门轮为轴承，并有门锁和防撞块，层板背板料厚 ≥1.0mm，并有不锈钢加强筋。滑道具有减震防撞功能。焊接光滑平整，边角无尖角毛刺。钢板可以与食品直接接触，符合食品安全国家标准。
30 | 单通挂墙柜 | 1800*400*600 | 1 | 台 | 材质优质不锈钢板。柜身用料为 ≥1.0mm，吊门门面料厚≥ 1.0mm，上吊门轮为轴承，并有门锁和防撞块，层板背板料厚 ≥1.0mm，并有不锈钢加强筋。滑道具有减震防撞功能。焊接光滑平整，边角无尖角毛刺。钢板可以与食品直接接触，符合食品安全国家标准。
31 | 开口柜 | 600*600*800 | 1 | 台 | 材质优质不锈钢板。台面采用≥1.2mm不锈钢板，台面有加强筋，层板及围板采用≥1.0mm不锈钢并有加强筋。滑道具有减震防撞功能。焊接光滑平整，边角无尖角毛刺。下带四个直径不锈钢可调脚，可调节高度≥20mm。钢板可以与食品直接接触，不锈钢表面抗菌。符合食品安全国家标准。
32 | 36盘电蒸饭车（带缺水断电） | 1640*840*1685 | 4 | 台 | 1丶尺寸大约： 1670*830*1690 功率/电压 36Kw/380V，控制方式：机械式。 2丶箱整体采用环戊烷发泡设计，加厚保温层，保温效果更好，符合环保要求。 3丶采用优质加厚国标201不锈钢板材，不锈钢把手，体内部加装加厚钢条，防止变形。 4丶自动进水装置，蒸车装有温控和定时装置，电源开关控制，配成型拉伸磁盘，可电和蒸汽两用. 5丶门板整体冲压成型，更好的加强门体强度，防止变型，门体佩带嵌入式温度表，可探测箱体内实际温度。 6丶箱体内自带溢水阀，防止烫伤，电热管为专属定制304材质，上市公司定制直供保证质量稳定。 7丶蒸车还配有缺水断电保护装置，缺水自动报警断电，减少因缺水干烧带来的损失。
33 | 土豆去皮机 | 滚刷1000*650*870/400KG/H | 1 | 台 | 产量：≧300kg/h; 最大加载量：10L 脱皮周期：90-120秒; 整机采用不锈钢 上盖和侧面都有安全开关 带废料过滤槽 IP 55塑料箱控制板保护 标配研磨壁和研磨底盘
34 | 冷冻操作台 | 1800*800*800 | 2 | 台 | 设备尺寸约：1800*800*800，容积约：≧380L，电压/功率：220V/0.4kW 1丶产品材质为国标优质不锈钢，内胆底部为整体拉伸圆角。 2丶制冷方式为直冷，温度设置为冷藏+6℃～--5℃，整体机组，制冷效果强劲。蒸发器采用铜管翘片式加风机强制对流，制冷速度快，效率高，且能自动化霜，佩带蒸发管，化霜水可直接在机组里自动蒸发，无需外接管道。 3丶采用智能温控，温度设定精度0.1，箱内温差不超过2度，可根据客户要求调整温度范围。 4丶箱整体采用环戊烷发泡，符合环保要求，箱体发泡层厚度≧60，门板发泡厚度≧55，门板与通风窗齐平，≧45时自动回归，且必须采用平口设计，可选配门锁，以保障食品安全。 5丶使用环境气温1-43℃，湿度30%—80%。 6丶采用环保冷媒R134A或R404A。
35 | 冷热水龙头 | 315*345*253 | 4 | 台 | ▲1，产品具有中国CQC节水认证机构依据GB18145-2014 陶瓷片密封水嘴GB25501-2019水效限定值及水效等级的检测报告 2， 上下游阀芯，密封件的抗压防渗漏性能及外观表面性能符合检测报告要求。 3， 流量均匀性2.1L/min,水嘴水效等级I级4.1L/min。 4， 台式单柄双控控制出水、主体黄铜铸造，紧固的锌合金双手柄，不易松动，塑料陶瓷阀芯，黄铜水嘴，304钢丝节能起泡器，两侧留有钳口位，堵塞便捷更换。 5， 不锈钢鹅颈水管，管径24，厚1.0(±0.1mm）, 360度全方位取水，水管总高330mm(±5%）出水嘴距台面225mm(±5%）。 6， 开孔35mm(±5%),进水接口为G1/2外螺纹,配置两条600mm软管。 7, 进水主体国标59-1黄铜，加厚黄铜螺母紧固主体防松动，采用优质丁晴胶耐磨防漏 8，可承受2mpa压力爆破，0.1mpa测试1分钟混水流量5.1L， 适于安装在商业厨房的使用环境。
36 | 电磁摇摆式汤锅（200L) | 1180*1000*1070 | 2 | 台 | 1、外壳采用优质不锈钢板材制作，台面一体成型，IPX6防水设计，四面可直接喷淋。 2、焊接拉力高达70.00kN以上，坚固耐用，清洁方便。 3、机芯采用全铜搭桥设计，能低抗高强度电流、机芯内部过高过低温度状态，具有热风对流变频技术等共计多重安全保护设置，具有多项故障自动修复功能。磁电引擎，数字驱动，全封闭式具有防水、防潮、防虫、防油烟功能，适合各种厨房环境。配件采用工业级配置，强弱电物理分离设计，控制性能稳定有效延长使用寿命。 4、热风对流风道设计，散热快、超静音风机设计。 5、PPS齿形线盘组件，磁强分布均匀不偏火加热盘且具有防干烧，无盲区快速加热；高温保护等功能 6、开关360度磁控旋钮手柄开关与触摸屏开关可以交替使用。碳钢色金属手柄不仅大气而且耐用，磁控灵敏度高、档位清晰手感好，火力细分加热，使火力更加热均匀。 7、新型融合温度感应器协同控温，可飞速精准响应测温状态，实现高精确度温度测量，避免产生温度误差；确保烹饪过程中的降温，及时温度补给保证烹饪质量。 8、汤桶体利用轴承和齿轮传动原理。 9、仿真火显示器能清显示炒菜锅温度、火力大小、锅体温度、炉体温度、火力档位还可清楚了解火力所在位置及中文故障提示。同时还增加了开机自检功能，如有故障则进入待机状态，避免在硬式开机带来的二次损害。 ▲10、可倾式汤炉通过依据GB40876国家最新标准检测，热效率实测值≥94%，所检项目符合判定依据的要求。提供检测报告或证书或其他证明材料 ▲11、可倾式汤炉通过自我环境声明符合GB/T24021-2024 idt ISO14021:2016《环境管理环境标志与声明自我环境声明(II型环境标志)》的要求 提供检测报告或证书或其他证明材料
37 | 25KG双动双速和面机 | 440*770*850 | 1 | 台 | 1丶机架：采用碳钢板.型材.经过折弯加工.焊接而成.机架平稳.牢固.不易变形 2丶电器:电机采用上海海光.海光电机厂根据我是公司技术特殊定制.无噪音.不发热.扭矩大等特点! 3丶转动部分:传动轴成采用哈尔滨轴承.是目前国内最好的轴承.皮带采用美国盖茨三角齿形带.能合理避免因皮带发热而造成寿命缩短.并保证其运行平稳. 4丶合面桶钩:采用特定304不锈钢.一次性拉伸外表处理而成.搅拌钩中心杆:采用不锈钢铸造.打磨抛光加工而成.美观实用! 面粉容量25KG,面团容量40KG,桶直径530*330mm,桶功率055KW,总功率4.55KW,电压380V/50HZ,重量260KG! 5、所以系列均为电脑控制板.操作简单.显示精准.更直观.一目了然.(面板也可做出口系列的机械拨片.操作简单.手感极佳)本产品均有PICC公司承保。
38 | 单星盆水池柜 | 700*800*800+100 | 1 | 台 | 材质优质不锈钢板。台面及后背板≥1.2mm，槽体≥1.2mm，立柱38mm*1.0m下带四个直径38mm可调不锈钢子弹脚，脚横撑直径25mm*1.2mm，并配有双层不锈钢防臭过滤下水口、加深槽体可以浸泡。钢板可以与食品直接接触，符合食品安全国家标准。
39 | 木案冷藏操作台 | 1800*800*800 | 1 | 台 | 设备尺寸约：1800*800*800，容积约：≧380L，电压/功率：220V/0.4kW 1丶产品材质为国标优质不锈钢，内胆底部为整体拉伸圆角，易于清洁。 2丶制冷方式为直冷，温度设置为冷藏+6℃～--5℃，整体机组，制冷效果强劲。蒸发器采用铜管翘片式加风机强制对流，制冷速度快，效率高，且能自动化霜，佩带蒸发管，化霜水可直接在机组里自动蒸发。 3丶采用智能温控，温度设定精度0.1，箱内温差不超过2度，可根据客户要求调整温度范围。 4丶箱整体采用环戊烷发泡，符合环保要求，箱体发泡层厚度≧60，门板发泡厚度≧55，门板与通风窗齐平，≧45时自动回归，且必须采用平口设计，可选配门锁，以保障食品安全。 5丶使用环境气温1-43℃，湿度30%—80%。 6丶采用环保冷媒R134A或R404A。
40 | 木案工作台 | 2100*1000*800 | 1 | 台 | 材质优质不锈钢板。台面优质实木，配可调式子弹脚。焊接光滑平整，边角无尖角毛刺。下带四个直径38mm不锈钢可调子弹脚，可调节高度≥20mm。钢板可以与食品直接接触，符合食品安全国家标准。
41 | 压面机 | MT60 | 1 | 台 | 1丶外观:不锈钢板材折弯而成.外观简洁大方。 2丶按键为点动式带有硅胶保护壳.直观显示.一目了然，安全易操作， 3丶滚轴间距1-5mm，压面间距随时可调厚薄。传送带为尼龙材质，持久耐用，带2把刀，一粗一细
42 | 木案工作台 | 2000*1000*800 | 2 | 台 | 材质优质不锈钢板。台面优质实木，配可调式子弹脚。焊接光滑平整，边角无尖角毛刺。下带四个直径38mm不锈钢可调子弹脚，可调节高度≥20mm。钢板可以与食品直接接触，符合食品安全国家标准。
43 | 面粉车 |  | 4 | 台 | 选用优质不锈钢，钢板厚≥1.2mm,备制移动式静音车轮。
44 | 灭蝇灯 | 450*150*380 | 1 | 台 | 工作方式：粘捕式 额定功率：0.008KW 覆盖面积：30-50 额定电压：220V-50HZ 灯管型号：BINMU/T5 8W BL 材料等级：ABS阻燃材料
45 | 单门工作柜带靠背 | 600*560*800+150 | 1 |  | 材质优质不锈钢板。台面采用≥1.2mm不锈钢板，台面有加强筋，层板及围板采用≥1.0mm不锈钢并有加强筋。滑道具有减震防撞功能。焊接光滑平整，边角无尖角毛刺。下带四个直径不锈钢可调脚，可调节高度≥20mm。钢板可以与食品直接接触，不锈钢表面抗菌。符合食品安全国家标准。
46 | 单通挂墙柜 | 1500*400*600 | 1 | 台 | 材质优质不锈钢板。柜身用料为 ≥1.0mm，吊门门面料厚≥ 1.0mm，上吊门轮为轴承，并有门锁和防撞块，层板背板料厚 ≥1.0mm，并有不锈钢加强筋。滑道具有减震防撞功能。焊接光滑平整，边角无尖角毛刺。钢板可以与食品直接接触，符合食品安全国家标准。
47 | 单通碗柜 | 1200*500*1800 | 1 | 台 | 材质优质不锈钢板。柜身用料为 ≥1.2mm，吊门门面料厚≥ 1.0mm，上吊门轮为轴承，并有门锁和防撞块，层板背板料厚 ≥1.0mm，并有不锈钢加强筋。滑道具有减震防撞功能。焊接光滑平整，边角无尖角毛刺。钢板可以与食品直接接触，符合食品安全国家标准。
48 | 四层平板货架 | 1000*500*1550 | 1 | 台 | 四层、材质优质不锈钢钢板。立柱直径38mm钢管，层板≥1.2mm，并有加强筋坚固耐用，隔板能承受≥100KG荷载，下带四个直径38mm不锈钢可调子弹脚，可调节高度≥20mm.易清洁卫生。
49 | 四层平板货架 | 1200*500*1550 | 1 | 台 | 四层、材质优质不锈钢钢板。立柱直径38mm钢管，层板≥1.0mm，并有加强筋坚固耐用，隔板能承受≥100KG荷载，下带四个直径38mm不锈钢可调子弹脚，可调节高度≥20mm.易清洁卫生。
50 | 米面架 | 1500*600*200 | 2 | 台 | 材质优质不锈钢钢管。钢管38mm*38mm钢管厚度≥1.2mm，并有加强筋，坚固耐用，易清洁卫生。
51 | 灭蝇灯 | 450*150*380 | 1 | 台 | 工作方式：粘捕式 额定功率：0.008KW 覆盖面积：30-50 额定电压：220V-50HZ 灯管型号：BINMU/T5 8W BL 材料等级：ABS阻燃材料
52 | 单通挂墙柜 | 1600*400*600 | 1 | 台 | 材质优质不锈钢板。柜身用料为 ≥1.0mm，吊门门面料厚≥ 1.0mm，上吊门轮为轴承，并有门锁和防撞块，层板背板料厚 ≥1.0mm，并有不锈钢加强筋。滑道具有减震防撞功能。焊接光滑平整，边角无尖角毛刺。钢板可以与食品直接接触，符合食品安全国家标准。
53 | 双通拉门木案工作台 | 1500*800*800 | 1 | 台 | 材质优质不锈钢板。台面采用≥1.2mm不锈钢板，台面有加强筋，层板及围板采用≥1.0mm不锈钢并有加强筋。滑道具有减震防撞功能。焊接光滑平整，边角无尖角毛刺。下带四个直径不锈钢可调脚，可调节高度≥20mm。钢板可以与食品直接接触，不锈钢表面抗菌。符合食品安全国家标准。
54 | 木面冷藏柜柜 | 1800*800*800 | 1 | 台 | 设备尺寸约：1800*800*800，容积约：≧380L，电压/功率：220V/0.4kW 1丶产品材质为国标优质不锈钢，内胆底部为整体拉伸圆角，易于清洁。 2丶制冷方式为直冷，温度设置为冷藏+6℃～--5℃，整体机组，制冷效果强劲。蒸发器采用铜管翘片式加风机强制对流，制冷速度快，效率高，且能自动化霜，佩带蒸发管，化霜水可直接在机组里自动蒸发，无需外接管道， 3丶采用智能温控，温度设定精度0.1，箱内温差不超过2度，可根据客户要求调整温度范围。 4丶箱整体采用环戊烷发泡，符合环保要求，箱体发泡层厚度≧60，门板发泡厚度≧55，门板与通风窗齐平，≧45时自动回归，且必须采用平口设计，可选配门锁，以保障食品安全。 5丶使用环境气温1-43℃，湿度30%—80%。 6丶采用环保冷媒R134A或R404A。 | ±
55 | 大单星盆水池 | 1200*800*800+100 | 1 | 台 | 材质优质不锈钢板。台面及后背板≥1.2mm，槽体≥1.2mm，立柱38mm*1.0m下带四个直径38mm可调不锈钢子弹脚，脚横撑直径25mm*1.2mm，并配有双层不锈钢防臭过滤下水口、加深槽体可以浸泡。钢板可以与食品直接接触，符合食品安全国家标准。
56 | 四门全冷藏冰柜 | 1200*700*1950 | 1 | 台 | 设备尺寸约：1200*700*1950，容积约：≧980L，电压/功率：220V/0.8kW 1丶产品材质为国标优质不锈钢，内胆底部为整体拉伸圆角，易于清洁。 2丶制冷方式为直冷，温度设置为冷藏+10℃～-5℃，整体机组，制冷效果强劲。蒸发器采用铜管翘片式加风机强制对流，制冷速度快，效率高，且能自动化霜，佩带蒸发管，化霜水可直接在机组里自动蒸发，无需外接管道， 3丶采用智能温控，温度设定精度0.1，箱内温差不超过2度，可根据客户要求调整温度范围。 4丶箱整体采用环戊烷发泡，符合环保要求，箱体发泡层厚度≧60，门板发泡厚度≧55，门板与通风窗齐平，≧45时自动回归，且必须采用平口设计，可选配门锁，以保障食品安全。 5丶使用环境气温1-43℃，湿度30%—80%。 6丶采用环保冷媒R134A或R404A。
57 | 灭蝇灯 | 450*150*380 | 2 | 台 | 工作方式：粘捕式 额定功率：0.008KW 覆盖面积：30-50 额定电压：220V-50HZ 灯管型号：BINMU/T5 8W BL 材料等级：ABS阻燃材料
58 | 紫外线消毒灯 | 1200*130*80 | 2 | 台 | 尺寸≥L=1200； 1.长度： 1200mm； 2.电压： 220V 3.功率： 30W
59 | 双星盆水池柜 | 1200*700*800+100 | 1 | 台 | 材质优质不锈钢板。台面采用≥1.2mm不锈钢板，台面下垫衬板，层板采用≥1.0mm不锈钢并有加强筋。配可调式子弹脚。焊接光滑平整，边角无尖角毛刺。下带四个直径38mm不锈钢可调子弹脚，可调节高度≥20mm。钢板可以与食品直接接触，符合食品安全国家标准；钢板耐腐蚀，腐蚀失重率符合GB/T10125标准。
60 | 挂墙双层架 | 1200*350*400 | 1 | 台 | 材质优质不锈钢板。层板≥1.0mm，并有加强筋。钢板可以与食品直接接触，符合食品安全国家标准；钢板耐腐蚀，腐蚀失重率符合GB/T10125标准。
61 | 挂墙双层架 | 1800*350*400 | 1 | 台 | 材质优质不锈钢板。层板≥1.0mm，并有加强筋。钢板可以与食品直接接触，符合食品安全国家标准；钢板耐腐蚀，腐蚀失重率符合GB/T10125标准。
62 | 脚踏垃圾桶 | 500*500*800 | 1 | 台 | 金属材质制作
63 | 冷冻操作台 | 1800*700*800 | 1 | 台 | 设备尺寸约：1800*700*800，容积约：≧380L，电压/功率：220V/0.4kW 1丶产品材质为国标优质不锈钢，内胆底部为整体拉伸圆角。 2丶制冷方式为直冷，温度设置为冷藏+5℃～--18℃，整体机组，制冷效果强劲。蒸发器采用铜管翘片式加风机强制对流，制冷速度快，效率高，且能自动化霜，佩带蒸发管，化霜水可直接在机组里自动蒸发。 3丶采用智能温控，温度设定精度0.1，箱内温差不超过2度，可根据客户要求调整温度范围。 4丶箱整体采用环戊烷发泡，符合环保要求，箱体发泡层厚度≧60，门板发泡厚度≧55，门板与通风窗齐平，≧45时自动回归，且必须采用平口设计，可选配门锁，以保障食品安全。 5丶使用环境气温1-43℃，湿度30%—80%。 6丶采用环保冷媒R134A或R404A。
64 | 四层平板货架 | 1500*500*1550 | 1 | 台 | 四层、材质优质不锈钢钢板。立柱直径38mm钢管，层板≥1.2mm，并有加强筋坚固耐用，隔板能承受≥100KG荷载，下带四个直径38mm不锈钢可调子弹脚，可调节高度≥20mm.易清洁卫生。
65 | 冷冻操作台 | 1800*800*800 | 1 | 台 | 设备尺寸约：1800*800*800，容积约：≧380L，电压/功率：220V/0.4kW 1丶产品材质为国标优质不锈钢，内胆底部为整体拉伸圆角。 2丶制冷方式为直冷，温度设置为冷藏+5℃～--18℃，整体机组，制冷效果强劲。蒸发器采用铜管翘片式加风机强制对流，制冷速度快，效率高，且能自动化霜，佩带蒸发管，化霜水可直接在机组里自动蒸发。 3丶采用智能温控，温度设定精度0.1，箱内温差不超过2度，可根据客户要求调整温度范围。 4丶箱整体采用环戊烷发泡，符合环保要求，箱体发泡层厚度≧60，门板发泡厚度≧55，门板与通风窗齐平，≧45时自动回归，且必须采用平口设计，可选配门锁。 5丶使用环境气温1-43℃，湿度30%—80%。 6丶采用环保冷媒R134A或R404A。
66 | 大两门冷藏柜 | 1200*700*1950 | 1 | 台 | 设备尺寸约：1200*700*1950，容积约：≧980L，电压/功率：220V/0.8kW 1丶产品材质为国标优质不锈钢，内胆底部为整体拉伸圆角，易于清洁。 2丶制冷方式为直冷，温度设置为冷藏+10℃～-5℃，整体机组，制冷效果强劲。蒸发器采用铜管翘片式加风机强制对流，制冷速度快，效率高，且能自动化霜，佩带蒸发管，化霜水可直接在机组里自动蒸发，无需外接管道， 3丶采用智能温控，温度设定精度0.1，箱内温差不超过2度，可根据客户要求调整温度范围。 4丶箱整体采用环戊烷发泡，符合环保要求，箱体发泡层厚度≧60，门板发泡厚度≧55，门板与通风窗齐平，≧45时自动回归，且必须采用平口设计，可选配门锁，以保障食品安全。 5丶使用环境气温1-43℃，湿度30%—80%。 6丶采用环保冷媒R134A或R404A。
67 | 三门陈列柜 | 1800*700*1950 | 1 | 台 | 设备尺寸约：1800*700*1950，容积约：≧980L，电压/功率：220V/0.8kW 1丶产品材质为国标优质不锈钢，内胆底部为整体拉伸圆角，易于清洁。 2丶制冷方式为直冷，温度设置为冷藏+10℃～-5℃，整体机组，制冷效果强劲。蒸发器采用铜管翘片式加风机强制对流，制冷速度快，效率高，且能自动化霜，佩带蒸发管，化霜水可直接在机组里自动蒸发，无需外接管道， 3丶采用智能温控，温度设定精度0.1，箱内温差不超过2度，可根据客户要求调整温度范围。 4丶箱整体采用环戊烷发泡，符合环保要求，箱体发泡层厚度≧60，门板发泡厚度≧55，门板与通风窗齐平，≧45时自动回归，且必须采用平口设计，可选配门锁，以保障食品安全。 5丶使用环境气温1-43℃，湿度30%—80%。 6丶采用环保冷媒R134A或R404A。
68 | 双星盆水池 | 1200*800*800+100 | 1 | 台 | 材质优质不锈钢板。台面采用≥1.2mm不锈钢板，台面下垫衬板，层板采用≥1.0mm不锈钢并有加强筋。配可调式子弹脚。焊接光滑平整，边角无尖角毛刺。下带四个直径38mm不锈钢可调子弹脚，可调节高度≥20mm。钢板可以与食品直接接触，符合食品安全国家标准。
70 | 双层工作台（圆腿） | 1500*800*800 | 1 | 台 | 材质优质不锈钢板。台面采用≥1.2mm不锈钢板，台面下垫衬板，层板采用≥1.0mm不锈钢并有加强筋。配可调式子弹脚。焊接光滑平整，边角无尖角毛刺。下带四个直径38mm不锈钢可调子弹脚，可调节高度≥20mm。钢板可以与食品直接接触，符合食品安全国家标准。
71 | 双层工作台（圆腿） | 1200*700*800 | 1 | 台 | 材质优质不锈钢板。台面采用≥1.2mm不锈钢板，台面下垫衬板，层板采用≥1.0mm不锈钢并有加强筋。配可调式子弹脚。焊接光滑平整，边角无尖角毛刺。下带四个直径38mm不锈钢可调子弹脚，可调节高度≥20mm。钢板可以与食品直接接触，符合食品安全国家标准。
72 | 双层工作台（圆腿） | 1500*700*800 | 1 | 台 | 材质优质不锈钢板。台面采用≥1.2mm不锈钢板，台面下垫衬板，层板采用≥1.0mm不锈钢并有加强筋。配可调式子弹脚。焊接光滑平整，边角无尖角毛刺。下带四个直径38mm不锈钢可调子弹脚，可调节高度≥20mm。钢板可以与食品直接接触，符合食品安全国家标准。
73 | 紫外线消毒灯 | 1200*130*80 | 4 | 台 | 尺寸≥L=1200； 1.长度： 1200mm； 2.电压： 220V 3.功率： 30W
74 | 灭蝇灯 | 450*150*380 | 3 | 台 | 工作方式：粘捕式 额定功率：0.008KW 覆盖面积：≧30-50 额定电压：220V-50HZ 灯管型号：BINMU/T5 8W BL 材料等级：ABS阻燃材料
75 | 冷热水龙头 | 315*345*253 | 6 | 台 | ▲1，产品具有中国CQC节水认证机构依据GB18145-2014 陶瓷片密封水嘴GB25501-2019水效限定值及水效等级的检测报告 2，上下游阀芯，密封件的抗压防渗漏性能及外观表面性能符合检测报告要求。 3，流量均匀性2.1L/min,水嘴水效等级I级4.1L/min。 4，台式单柄双控控制出水、主体黄铜铸造，紧固的锌合金双手柄，不易松动，塑料陶瓷阀芯，黄铜水嘴，304钢丝节能起泡器，两侧留有钳口位，堵塞便捷更换。 5，不锈钢鹅颈水管，管径24，厚1.0(±0.1mm）, 360度全方位取水，水管总高330mm(±5%）出水嘴距台面225mm(±5%）。 6，开孔35mm(±5%),进水接口为G1/2外螺纹,配置两条600mm软管。 7,进水主体国标59-1黄铜，加厚黄铜螺母紧固主体防松动，采用优质丁晴胶耐磨防漏 8、可承受2mpa压力爆破，0.1mpa测试1分钟混水流量5.1L。
76 | L型洁碟台 | 1500*1200*950 | 1 | 台 | 材质优质不锈钢板。台面采用≥1.2mm不锈钢板，台面下垫衬板，层板采用≥1.0mm不锈钢并有加强筋。配可调式子弹脚。焊接光滑平整，边角无尖角毛刺。下带四个直径38mm不锈钢可调子弹脚，可调节高度≥20mm。钢板可以与食品直接接触，符合食品安全国家标准。
77 | 双孔收餐台 | 1500*760*900 | 1 | 台 | 材质优质不锈钢板。台面采用≥1.2mm不锈钢板，台面下垫衬板，层板采用≥1.0mm不锈钢并有加强筋。配可调式子弹脚。焊接光滑平整，边角无尖角毛刺。下带四个直径38mm不锈钢可调子弹脚，可调节高度≥20mm。钢板可以与食品直接接触，符合食品安全国家标准。
78 | 热风双门消毒柜 | 1310*610*1980 | 2 | 台 | 1.设备尺寸约：1310*700*1980，整机容量：≧360L*2，功率/电压：2.2KW*2/220V 2.产品符合国标201#不锈钢，底板整体拉伸，四周为圆角，易清洁，无卫死角，箱体留有出水孔，多余水方便流出。 3.箱体内佩带8筐（一边各4个筐筐承重每层25Kg）,使用便捷. 4.控制方式：传统机械版，旋钮启动，温度程序分别为：30℃-150℃， 5、消毒方式：传统石英管加热+热风循环双重消毒。消毒温度范围最高150度， ▲6.所投产品符合GB17988国家最新标准《食品消毒柜安全和卫生要求》二星级消毒柜规定。对大肠杆菌的实际杀灭对数值均＞6.4；对脊髓灰质炎病毒Ⅰ型疫苗株的实际灭活对数值均＞6.1。响应文件中须提供含有CMA或CNAS标识的检验报告。
79 | 挂墙双层架 | 1850*350*400 | 1 | 台 | 材质优质不锈钢板。层板≥1.0mm，并有加强筋。钢板可以与食品直接接触，符合食品安全国家标准。
80 | 挂墙双层架 | 1500*350*400 | 1 | 台 | 材质优质不锈钢板。层板≥1.0mm，并有加强筋。钢板可以与食品直接接触，符合食品安全国家标准；钢板耐腐蚀，腐蚀失重率符合GB/T10125标准。
81 | 挂墙双层架 | 1900*350*400 | 1 | 台 | 材质优质不锈钢板。层板≥1.0mm，并有加强筋。钢板可以与食品直接接触，符合食品安全国家标准；钢板耐腐蚀，腐蚀失重率符合GB/T10125标准。
82 | 挂墙水杯柜 | 1800*250*600 | 1 | 台 | 材质优质不锈钢板。层板≥1.0mm，并有加强筋。钢板可以与食品直接接触，符合食品安全国家标准；钢板耐腐蚀，腐蚀失重率符合GB/T10125标准。
83 | 灭蝇灯 | 450*150*380 | 1 | 台 | 工作方式：粘捕式 额定功率：0.008KW 覆盖面积：30-50 额定电压：220V-50HZ 灯管型号：BINMU/T5 8W BL 材料等级：ABS阻燃材料
84 | 电磁四头煲仔炉 | 800*800*800 | 1 | 台 | 1、外壳采用优质不锈钢板材制作，台面一体成型，IPX6防水设计，四面可直接喷淋。 2、焊接拉力高达70.00kN以上，坚固耐用，清洁方便。 3、机芯采用全铜搭桥设计，能低抗高强度电流、机芯内部过高过低温度状态，具有热风对流变频技术等共计多重安全保护设置，具有多项故障自动修复功能。磁电引擎，数字驱动，全封闭式具有防水、防潮、防虫、防油烟功能，适合各种厨房环境。配件采用工业级配置，强弱电物理分离设计，控制性能稳定有效延长使用寿命。 4、热风对流风道设计，散热快、超静音风机设计。 5、PPS齿形线盘组件，磁强分布均匀不偏火加热盘且具有防干烧，无盲区快速加热；高温保护等功能 6、开关360度磁控旋钮手柄开关与触摸屏开关可以交替使用。碳钢色金属手柄不仅大气而且耐用，磁控灵敏度高、档位清晰手感好，火力细分加热，使火力更加热均匀，能够达到仿火状态。 7、微晶板厚6mm，采用防爆、耐高低温冲击、振动、机械冲击抗力强的材质制成。 8、新型融合温度感应器协同控温，可飞速精准响应测温状态，实现高精确度温度测量，避免产生温度误差；确保烹饪过程中的降温，及时温度补给保证烹饪质量。 ▲9、电磁煲仔炉通过GB 40876国家最新标准《商用电磁灶能效限定值及能效等级》，按 GB 40876 规定的检验方法进行检测，热效率不小于 90%，实测值大于等于90%，提供检测报告或证书或其他证明材料
85 | 双层四盘不锈钢烤箱 | 1225*920*1135 | 1 | 台 | 1丶 烤盘升级，采用铝质，板材加厚至1.2mm 2、 烤盘网架由铁质升级为201#不锈钢 3、 后通风隔板夹层设计，防止打开排烟阀箱内温度快速抽走 4、 加热管升级，选自国内知名品牌，效率高，升温快，304#材质 5、 采用一体式银色铝合金把手，高端上档次，手感更细腻， 6、 选用国内大厂家微电脑板控制器专属定制，带有12个记忆功能键，方便快捷 7、 采用电子式超温模块，相比传统限温器更精准，温差控制在2-5℃之间。 8、 接电时零火线接错后控制器报警形成断路，防止烧毁线路及电器件 9、 蒸汽包接水管采用软连接方式，方便省心 10、脚轮带刹车设计，方便推拉及固定 11丶选装一层蒸汽包+石板丶温度范围：室温～380℃， 12丶电压/频率：380V50Hz，功率：25.5 kW 13丶设备净重量约：750 kg
86 | 单通荷台工作柜 | 1000*1000*800 | 1 | 台 | 材质优质不锈钢钢板。台面采用≥1.2mm不锈钢板，台面有加强筋，层板及围板采用≥1.0mm不锈钢并有加强筋。滑道具有减震防撞功能。焊接光滑平整，边角无尖角毛刺。下带四个直径不锈钢可调脚，可调节高度≥20mm。钢板可以与食品直接接触，不锈钢表面抗菌。符合食品安全国家标准；钢板耐腐蚀，腐蚀失重率符合GB/T10125-1997标准。
87 | 双层工作台（圆腿） | 1500*700*800 | 1 | 台 | 材质优质不锈钢板。台面采用≥1.2mm不锈钢板，台面下垫衬板，层板采用≥1.0mm不锈钢并有加强筋。配可调式子弹脚。焊接光滑平整，边角无尖角毛刺。下带四个直径38mm不锈钢可调子弹脚，可调节高度≥20mm。钢板可以与食品直接接触，符合食品安全国家标准；钢板耐腐蚀，腐蚀失重率符合GB/T10125标准。
88 | 垃圾桶 | 500*500*600 | 1 | 台 | 优质材质制作
89 | 双星工作台（右星） | 1800*700*800+100 | 1 | 台 | 材质优质不锈钢板。台面采用≥1.2mm不锈钢板，台面下垫衬板，层板采用≥1.0mm不锈钢并有加强筋。配可调式子弹脚。焊接光滑平整，边角无尖角毛刺。下带四个直径38mm不锈钢可调子弹脚，可调节高度≥20mm。钢板可以与食品直接接触，符合食品安全国家标准；钢板耐腐蚀，腐蚀失重率符合GB/T10125标准。
90 | 双通工作柜台 | 1500*800*800 | 1 | 台 | 材质优质不锈钢钢板。台面采用≥1.2mm不锈钢板，台面有加强筋，层板及围板采用≥1.0mm不锈钢并有加强筋。滑道具有减震防撞功能。焊接光滑平整，边角无尖角毛刺。下带四个直径不锈钢可调脚，可调节高度≥20mm。钢板可以与食品直接接触，不锈钢表面抗菌。符合食品安全国家标准；钢板耐腐蚀，腐蚀失重率符合GB/T10125-1997标准。
91 | 双层工作台（圆腿） | 600*600*800 | 1 | 台 | 材质优质不锈钢板。台面采用≥1.2mm不锈钢板，台面下垫衬板，层板采用≥1.0mm不锈钢并有加强筋。配可调式子弹脚。焊接光滑平整，边角无尖角毛刺。下带四个直径38mm不锈钢可调子弹脚，可调节高度≥20mm。钢板可以与食品直接接触，符合食品安全国家标准；钢板耐腐蚀，腐蚀失重率符合GB/T10125标准。
92 | 壁挂式电热开水器 | 不小于60L/3D速热 | 10 | 台 | 220V/3KW
93 | 排烟罩 | 11.2*1.4 | 15.68 | ㎡ | 1.整体优质不锈钢材质， 罩体厚度 1.0mm。 2、前端带弥散式新风，滤油网采用0.8mm板材制作 3、采用嵌入式LED照明
|  | 4*1.2 | 4.8 | ㎡ | 1.整体优质不锈钢材质， 罩体厚度 1.0mm。 2、前端带弥散式新风，滤油网采用0.8mm板材制作 3、采用嵌入式LED照明
|  | 2.3*1.2 | 2.76 | ㎡ | 1.整体优质不锈钢材质， 罩体厚度 1.0mm。 2、前端带弥散式新风，滤油网采用0.8mm板材制作 3、采用嵌入式LED照明
|  | 6000*1.2 | 7.2 | ㎡ | 1.整体优质不锈钢材质， 罩体厚度 1.0mm。 2、前端带弥散式新风，滤油网采用0.8mm板材制作 3、采用嵌入式LED照明
94 | 油烟净化一体机 | 2200*1300*1000 | 4 | 组 | 1.电子静电净烟原理，不锈钢电离器，使气体离子化，强电场使颗粒物带电，成为带电颗粒。 2.油烟净化一体机机身为不锈钢板，钢板板材符合国家标准。 2.铝合金集成器使粒子撞击至收集电板而立即被收集电极吸附，能有效收集大于0.1微米的颗粒。 3.UV除味处理，油烟经过UV灯管时，形成小的油脂分子，油烟中的油被光解氧化，烟道中的异味也大部分去除。 4.设备采用顶部散热、隔热方式。可达到油烟、粉尘、高温、雨水都进入不了控制箱，增加电源及电器原件使用寿命。 5.高压电源的电压电流可独立自动控制、调节，并且使用范围宽不会跟随输入电压变，电场使用一段时间过后，也可以保证电压不变、净化效果稳定。 6.处理风量（m³/h）Q≧4000，电源3相380V/50HZ，装机容量2.4KW. 材质采用201#-1.2mm优质不锈钢板，配高效紫外线灯管120W，产生臭氧和紫外线无异味。 7.高效不粘动态屏蔽盘强力滤油，采用智能控制触摸面板逐级启动，实时显示各级净化运行状态。 8.收集、净化、输送集于一体，高效不粘动态屏蔽盘强力滤油。 ▲9.产品依据国家标准，HJ/T 62国家最新标准、HJ 38国家最新标准、GB 18483国家最新标准、HJ 706国家最新标准检测，油烟净化效率≥98.5%，折算为基准排风量时的额定风量下油烟排放浓度≤0.13mg/m³，设备本体漏风率≤1.8%，设备本体阻力≤30Pa, 两极板之间的绝缘电阻≥550MΩ，噪声≤55dB，折算为基准排风量时的额定风量下颗粒物排放浓度≤0.9mg/m³，折算为基准排风量时的额定风量下非甲烷总烃排放浓度≤0.98mg/m³。提带CMA标志检测报告。 ▲10.产品依据GB/T 14295国家最新标准 《空气过滤器》 标准，计数效率为≥99.5% (0. 3~1.0um) ≥99.6% (1. 0~3.0um) ≥99.7% (3. 0~10. 0um)，提供带CMA和CNAS标志检测报告。 ▲11.产品关键元器件电路板电容依据GB/T 4207国家最新标准，相比电痕化指数试验为 CTI 175，提供带CMA和CNAS标志检测报告。 ▲12.产品符合检验依据：GB 8624国家最新标准， 符合阻燃燃烧性能A1级要求，质量损失率≤0.2%，炉内升温试验≤3℃，提供带CMA和CNAS检测报告。 ▲13.产品具有中国环境标志(II型)产品认证证书。提供证书扫描件。
95 | 油烟净化一体机 | 2400*1300*1000 | 1 | 组 | 1.电子静电净烟原理，不锈钢电离器，使气体离子化，强电场使颗粒物带电，成为带电颗粒。 2.油烟净化一体机机身为不锈钢板，钢板板材符合国家标准。 2.铝合金集成器使粒子撞击至收集电板而立即被收集电极吸附，能有效收集大于0.1微米的颗粒。 3.UV除味处理，油烟经过UV灯管时，形成小的油脂分子，油烟中的油被光解氧化，烟道中的异味也大部分去除。 4.设备采用顶部散热、隔热方式。可达到油烟、粉尘、高温、雨水都进入不了控制箱，增加电源及电器原件使用寿命。 5.高压电源的电压电流可独立自动控制、调节，并且使用范围宽不会跟随输入电压变，电场使用一段时间过后，也可以保证电压不变、净化效果稳定。 6.处理风量（m³/h）Q≧4000，电源3相380V/50HZ，装机容量2.4KW. 材质采用201#-1.2mm优质不锈钢板，配高效紫外线灯管120W，产生臭氧和紫外线无异味。 7.高效不粘动态屏蔽盘强力滤油，采用智能控制触摸面板逐级启动，实时显示各级净化运行状态。 8.收集、净化、输送集于一体，高效不粘动态屏蔽盘强力滤油。 ▲9.产品依据国家标准，HJ/T 62国家最新标准、HJ 38国家最新标准、GB 18483国家最新标准、HJ 706国家最新标准检测，油烟净化效率≥98.5%，折算为基准排风量时的额定风量下油烟排放浓度≤0.13mg/m³，设备本体漏风率≤1.8%，设备本体阻力≤30Pa, 两极板之间的绝缘电阻≥550MΩ，噪声≤55dB，折算为基准排风量时的额定风量下颗粒物排放浓度≤0.9mg/m³，折算为基准排风量时的额定风量下非甲烷总烃排放浓度≤0.98mg/m³。提带CMA标志检测报告。 ▲10.产品依据GB/T 14295国家最新标准 《空气过滤器》 标准，计数效率为≥99.5% (0. 3~1.0um) ≥99.6% (1. 0~3.0um) ≥99.7% (3. 0~10. 0um)，提供带CMA和CNAS标志检测报告。 ▲11.产品关键元器件电路板电容依据GB/T 4207国家最新标准，相比电痕化指数试验为 CTI 175，提供带CMA和CNAS标志检测报告。 ▲12.产品符合检验依据：GB 8624国家最新标准， 符合阻燃燃烧性能A1级要求，质量损失率≤0.2%，炉内升温试验≤3℃，提供带CMA和CNAS检测报告。 ▲13.产品具有中国环境标志(II型)产品认证证书。提供证书扫描件。
96 | 烟箱 | 700*500 | 20 | ㎡ | 采用1.0mm镀锌板材制作，30*30角铁法兰连接
|  | 400*400 | 11.5 | ㎡ | 采用1.0mm镀锌板材制作，30*30角铁法兰连接
|  | 300*300 | 2.2 | ㎡ | 采用1.0mm镀锌板材制作，30*30角铁法兰连接
97 | 风柜 | 不小于500#11kw | 2 | 台 | 风机外壳采用1.2mm厚烤漆板制作，内部双层静音棉孔板制作适当地加固以避免在正常运作时产生振动； 本产品严格按照德国工业Ⅱ级标准制造，下料、成型、组装、检测一次流水完成; 蜗壳根据阿基米德螺旋线+翼端双曲线设计，蜗壳侧板采用模具冲压成型并设计了加强拉筋，增加了空气动力性能降低了气动噪声;。叶轮使用三元次流+Ω外切矢量增速结构，风量大、动力强劲、高效节能; 风柜机箱:外机箱框架加固式设计，拥有更大承载力;箱体板块均采用“搭肩式”压制结构，震动、气动频率低，噪声低、无漏风;。内部框架:设计更简单紧凑，减少进风口的阻力，增大进风面积，把一部分承载力转移到了外机箱边框上; 风柜专用轴承，加大了轴承和主轴的型号，增强了轴和轴承的承载力，电机端采用UCF侧立式调心轴承座，非电机端采用UCP轴承 座，从而改变了主轴粱式负载结构，使转子运转更平稳、轴承更耐用;UCF轴承安装在风柜外侧，拆装方便，易维护、维修;皮带轮全部采用欧式带轮，便于拆卸; 箱体侧板可拆卸设计，便于后期维护清理;电机滑轨设计前后左右可调，适应不同型号电机。
98 |  | 不小于410#4kw | 1 | 台 | 风机外壳采用1.2mm厚烤漆板制作，内部双层静音棉孔板制作适当地加固以避免在正常运作时产生振动； 本产品严格按照德国工业Ⅱ级标准制造，下料、成型、组装、检测一次流水完成; 蜗壳根据阿基米德螺旋线+翼端双曲线设计，蜗壳侧板采用模具冲压成型并设计了加强拉筋，增加了空气动力性能降低了气动噪声;。叶轮使用三元次流+Ω外切矢量增速结构，风量大、动力强劲、高效节能; 风柜机箱:外机箱框架加固式设计，拥有更大承载力;箱体板块均采用“搭肩式”压制结构，震动、气动频率低，噪声低、无漏风;。内部框架:设计更简单紧凑，减少进风口的阻力，增大进风面积，把一部分承载力转移到了外机箱边框上; 风柜专用轴承，加大了轴承和主轴的型号，增强了轴和轴承的承载力，电机端采用UCF侧立式调心轴承座，非电机端采用UCP轴承 座，从而改变了主轴粱式负载结构，使转子运转更平稳、轴承更耐用;UCF轴承安装在风柜外侧，拆装方便，易维护、维修;皮带轮全部采用欧式带轮，便于拆卸; 箱体侧板可拆卸设计，便于后期维护清理;电机滑轨设计前后左右可调，适应不同型号电机。
99 |  | 不小于450#5.5kw | 1 | 台 | 风机外壳采用1.2mm厚烤漆板制作，内部双层静音棉孔板制作适当地加固以避免在正常运作时产生振动； 本产品严格按照德国工业Ⅱ级标准制造，下料、成型、组装、检测一次流水完成; 蜗壳根据阿基米德螺旋线+翼端双曲线设计，蜗壳侧板采用模具冲压成型并设计了加强拉筋，增加了空气动力性能降低了气动噪声;。叶轮使用三元次流+Ω外切矢量增速结构，风量大、动力强劲、高效节能; 风柜机箱:外机箱框架加固式设计，拥有更大承载力;箱体板块均采用“搭肩式”压制结构，震动、气动频率低，噪声低、无漏风;。内部框架:设计更简单紧凑，减少进风口的阻力，增大进风面积，把一部分承载力转移到了外机箱边框上; 风柜专用轴承，加大了轴承和主轴的型号，增强了轴和轴承的承载力，电机端采用UCF侧立式调心轴承座，非电机端采用UCP轴承 座，UCF轴承安装在风柜外侧，皮带轮全部采用欧式带轮。 箱体侧板可拆卸设计，便于后期维护清理;电机滑轨设计前后左右可调，适应不同型号电机。
100 |  | 不小于22#7.5kw | 2 | 台 | 风机外壳采用1.2mm厚烤漆板制作，内部双层静音棉孔板制作适当地加固以避免在正常运作时产生振动； 本产品严格按照德国工业Ⅱ级标准制造，下料、成型、组装、检测一次流水完成; 蜗壳根据阿基米德螺旋线+翼端双曲线设计，蜗壳侧板采用模具冲压成型并设计了加强拉筋，增加了空气动力性能降低了气动噪声;。叶轮使用三元次流+Ω外切矢量增速结构，风量大、动力强劲、高效节能; 风柜机箱:外机箱框架加固式设计，拥有更大承载力;箱体板块均采用“搭肩式”压制结构，震动、气动频率低，噪声低、无漏风;。内部框架:设计更简单紧凑，减少进风口的阻力，增大进风面积，把一部分承载力转移到了外机箱边框上; 风柜专用轴承，加大了轴承和主轴的型号，增强了轴和轴承的承载力，电机端采用UCF侧立式调心轴承座，非电机端采用UCP轴承 座，UCF轴承安装在风柜外侧。 箱体侧板可拆卸设计，电机滑轨设计前后左右可调，适应不同型号电机。
101 | 风机架 | 1300*1100 | 2 | 个 | 镀锌方钢4*4*3
|  | 1050*800 | 1 | 个 | 镀锌方钢4*4*3
|  | 1200*1000 | 1 | 个 | 镀锌方钢4*4*3
|  | 1250*1000 | 2 | 个 | 镀锌方钢4*4*3
102 | 油烟净化器 | 不小于30000M3/H | 1 | 台 | 1、箱体采用 1.2mm厚优质201#不锈钢柜身制作，坚固防绣、美观大气、耐腐蚀、经久耐用; 2、陶瓷绝缘子，耐高压，耐高温，拒绝电弧发生，提高机械强度，稳定绝缘; 3、航空级铝板高低压电场，密度大，吸附力强，过风面积大，可靠性高;独立的锯齿形电离片，放电更快，极限电压更强、吸附力更强，油烟净化率≥98.5%，油烟排放浓度＜0.18mg/m³。 5、智能双恒压电源稳定输出电流，恒压不恒流，可自行调节恒定的电,压值，能自动适配电场，不受负载影响; 6、净化器安装简便，维护清洗方便，拆卸自如，维护成本低，无需专业人士可自行清洗等; 7、产品模块化设计制作，多种组合模式，组合灵活，满足所有安装要求; 技术参数 ▲8.依据：HJ/T 62国家最新标准《饮食业油烟净化设备技术要求及检测技术规范(试行)》标准，油烟净化效率≥98.5%，油烟排放浓度≤0.178mg/m³，本体漏风率≤2.4%，设备本体阻力≤95pa，控制箱接地电阻≤0.07Ω，两极板之间的绝缘电阻≥560MΩ，提供带CMA认证检测报告。
|  | 不小于22000M3/H | 1 | 台 | 1、箱体采用 1.2mm厚优质201#不锈钢柜身制作，坚固防绣、美观大气、耐腐蚀、经久耐用; 2、陶瓷绝缘子，耐高压，耐高温，拒绝电弧发生，提高机械强度，稳定绝缘; 3、航空级铝板高低压电场，密度大，吸附力强，过风面积大，可靠性高;独立的锯齿形电离片，放电更快，极限电压更强、吸附力更强，油烟净化率≥98.5%，油烟排放浓度＜0.18mg/m³。 5、智能双恒压电源稳定输出电流，恒压不恒流，可自行调节恒定的电,压值，能自动适配电场，不受负载影响; 6、净化器安装简便，维护清洗方便，拆卸自如，维护成本低，无需专业人士可自行清洗等; 7、产品模块化设计制作，多种组合模式，组合灵活，满足所有安装要求; 技术参数 ▲8.依据：HJ/T 62最新标准《饮食业油烟净化设备技术要求及检测技术规范(试行)》标准，油烟净化效率≥98.5%，油烟排放浓度≤0.178mg/m³，本体漏风率≤2.4%，设备本体阻力≤95pa，控制箱接地电阻≤0.07Ω，两极板之间的绝缘电阻≥560MΩ，提供带CMA认证检测报告。
|  | 不小于10000M3/H | 1 | 台 | 1、箱体采用 1.2mm厚优质201#不锈钢柜身制作，坚固防绣、美观大气、耐腐蚀、经久耐用; 2、陶瓷绝缘子，耐高压，耐高温，拒绝电弧发生，提高机械强度，稳定绝缘; 3、航空级铝板高低压电场，密度大，吸附力强，过风面积大，可靠性高;独立的锯齿形电离片，放电更快，极限电压更强、吸附力更强，油烟净化率≥98.5%，油烟排放浓度＜0.18mg/m³。 5、智能双恒压电源稳定输出电流，恒压不恒流，可自行调节恒定的电,压值，能自动适配电场，不受负载影响; 6、净化器安装简便，维护清洗方便，拆卸自如，维护成本低，无需专业人士可自行清洗等; 7、产品模块化设计制作，多种组合模式，组合灵活，满足所有安装要求; 技术参数 ▲8.依据：HJ/T 62-2001《饮食业油烟净化设备技术要求及检测技术规范(试行)》标准，油烟净化效率≥98.5%，油烟排放浓度≤0.178mg/m³，本体漏风率≤2.4%，设备本体阻力≤95pa，控制箱接地电阻≤0.07Ω，两极板之间的绝缘电阻≥560MΩ，提供带CMA认证检测报告。
103 | 减振器 | 不小于50kg | 24 | 台 | 1.国标40mm*60mm槽钢制作风机减震底座主体。 2.槽钢所有面积涂刷防锈漆做防锈处理。 3.焊接加固时要求焊缝平滑，不得有气孔加渣等焊接缺陷。 4.下方安装阻尼弹簧减振器4套。 5、承重2000kg。
104 | 变频控制箱 | 不小于15kw | 2 | 台 | 国标电子元件
|  | 不小于11kw | 2 | 台 | 国标电子元件
|  | 不小于7.5kw | 1 | 台 | 国标电子元件
|  | 不小于5.5kw | 1 | 台 | 国标电子元件
105 | 散流器 | 不小于400*400 | 36 | 个 | 采用优质材料制作
106 | 电源线 | 不小于10㎡*3 | 2 | 套 | 国标
|  | 不小于6㎡*3 | 4 | 套 | 国标
107 | 安装附件、软连接、胀栓、钢丝绳、密封胶等 |  | 1 | 项
108 | 明档净化烟罩 | 1600*1300*1000 | 1 | 组 | 1.采用优质不锈钢与8MM钢化玻璃结合，保证耐用性和美观性，流线型机身设计进过优化的笼烟结构有效减少油烟逃逸，提升抽排效果。 2.规格：L*1200*1150,处理风量（m³/h）Q≧4000，电源3相380V/50HZ，装机容量1.5KW. 材质采用201#-1.2mm优质不锈钢板，配高效紫外线灯管120W，产生臭氧和紫外线无异味。 3.收集、净化、输送集于一体。
109 | 明档净化烟罩 | 1600*1100*1000 | 1 | 组 | 1.采用优质不锈钢与8MM钢化玻璃结合，保证耐用性和美观性，流线型机身设计进过优化的笼烟结构有效减少油烟逃逸，提升抽排效果。 2.规格：L*1200*1150,处理风量（m³/h）Q≧4000，电源3相380V/50HZ，装机容量1.5KW. 材质采用201#-1.2mm优质不锈钢板，配高效紫外线灯管120W，产生臭氧和紫外线无异味。 3.收集、净化、输送集于一体。
110 | 明档净化烟罩 | 2400*1100*1000 | 5 | 组 | 1.采用优质不锈钢与8MM钢化玻璃结合，保证耐用性和美观性，流线型机身设计进过优化的笼烟结构有效减少油烟逃逸，提升抽排效果。 2.规格：L*1200*1150,处理风量（m³/h）Q≧4000，电源3相380V/50HZ，装机容量1.5KW. 材质采用201#-1.2mm优质不锈钢板，配高效紫外线灯管120W，产生臭氧和紫外线无异味。 3.收集、净化、输送集于一体。
111 | 明档净化烟罩 | 2200*1100*1000 | 3 | 组 | 1.采用优质不锈钢与8MM钢化玻璃结合，保证耐用性和美观性，流线型机身设计进过优化的笼烟结构有效减少油烟逃逸，提升抽排效果。 2.规格：L*1200*1150,处理风量（m³/h）Q≧4000，电源3相380V/50HZ，装机容量1.5KW. 材质采用201#-1.2mm优质不锈钢板，配高效紫外线灯管120W，产生臭氧和紫外线无异味。 3.收集、净化、输送集于一体。
112 | 明档净化烟罩 | 1800*1100*1000 | 3 | 组 | 1.采用优质不锈钢与8MM钢化玻璃结合，保证耐用性和美观性，流线型机身设计进过优化的笼烟结构有效减少油烟逃逸，提升抽排效果。 2.规格：L*1200*1150,处理风量（m³/h）Q≧4000，电源3相380V/50HZ，装机容量1.5KW. 材质采用201#-1.2mm优质不锈钢板，配高效紫外线灯管120W，产生臭氧和紫外线无异味。 3.收集、净化、输送集于一体。
113 | 三层中层玻璃 | 950*480 | 13 | 块 | 采用优质材料制作
114 | 售卖台玻璃罩 | 1800*500*450 | 3 | 台 | 采用5mm钢化玻璃制作
115 | 双层工作台（圆腿） | 1800*700*800 | 5 | 台 | 材质优质不锈钢板。台面采用≥1.2mm不锈钢板，台面下垫衬板，层板采用≥1.0mm不锈钢并有加强筋。配可调式子弹脚。焊接光滑平整，边角无尖角毛刺。下带四个直径38mm不锈钢可调子弹脚，可调节高度≥20mm。钢板可以与食品直接接触，符合食品安全国家标准；钢板耐腐蚀，腐蚀失重率符合GB/T10125标准。
116 | 单星盆水池 | 700*700*800+100 | 1 | 台 | 材质优质不锈钢板。台面及后背板≥1.2mm，槽体≥1.2mm，立柱38mm*1.0m下带四个直径38mm可调不锈钢子弹脚，脚横撑直径25mm*1.2mm，并配有双层不锈钢防臭过滤下水口、加深槽体可以浸泡。钢板可以与食品直接接触，符合食品安全国家标准；钢板耐腐蚀，腐蚀失重率符合GB/T10125标准。
117 | 双门工作柜 | 500*700*800 | 4 | 台 | 材质优质不锈钢钢板。台面采用≥1.2mm不锈钢板，台面有加强筋，层板及围板采用≥1.0mm不锈钢并有加强筋。滑道具有减震防撞功能。焊接光滑平整，边角无尖角毛刺。下带四个直径不锈钢可调脚，可调节高度≥20mm。钢板可以与食品直接接触，不锈钢表面抗菌。符合食品安全国家标准；钢板耐腐蚀，腐蚀失重率符合GB/T10125-1997标准。
118 | 54炖锅 | 700*700*800+150 | 5 | 台 | 1、外壳采用优质不锈钢板材制作，台面一体成型，IPX6防水设计，四面可直接喷淋。 2、焊接拉力高达70.00kN以上，坚固耐用，清洁方便。 3、机芯采用全铜搭桥设计，能低抗高强度电流、机芯内部过高过低温度状态，具有热风对流变频技术等共计多重安全保护设置，具有多项故障自动修复功能。磁电引擎，数字驱动，全封闭式具有防水、防潮、防虫、防油烟功能，适合各种厨房环境。配件采用工业级配置，强弱电物理分离设计，控制性能稳定有效延长使用寿命。 4、热风对流风道设计，散热快、超静音风机设计。 5、PPS齿形线盘组件，磁强分布均匀不偏火加热盘且具有防干烧，无盲区快速加热；高温保护等功能 6、开关360度磁控旋钮手柄开关与触摸屏开关可以交替使用。碳钢色金属手柄不仅大气而且耐用，磁控灵敏度高、档位清晰手感好，火力细分加热，使火力更加热均匀，能够达到仿火状态。 7、新型融合温度感应器协同控温，可飞速精准响应测温状态，实现高精确度温度测量，避免产生温度误差；确保烹饪过程中的降温，及时温度补给保证烹饪质量。 8、2寸大口径出汤置冲孔隔渣网可有效过虑。 9、仿真火显示器能清显示炒菜锅温度、火力大小、锅体温度、炉体温度、火力档位还可清楚了解火力所在位置及中文故障提示。同时还增加了开机自检功能，如有故障则进入待机状态，避免在硬式开机带来的二次损害。 10、锅体采用多层复制材质。
119 | 五格售饭柜 | 1800*700*800 | 3 | 台 | 材质优质不锈钢板。台面厚≥1.2mm并由不锈钢加强筋，售饭台可放置≥4个1/1GN的备用标准食物盘,并对食物盆保温,盆内放置要出售的菜和食品,另附≥4个1/1GN的备用标准食物盘 2.5kw/220V，带漏电保护。微电脑控制、缺水保护等功能。钢板可以与食品直接接触，符合食品安全国家标准。
120 | 单门工作柜 | 500*700*800 | 2 | 台 | 材质优质不锈钢板。台面采用≥1.2mm不锈钢板，台面有加强筋，层板及围板采用≥1.0mm不锈钢并有加强筋。滑道具有减震防撞功能。焊接光滑平整，边角无尖角毛刺。下带四个直径不锈钢可调脚，可调节高度≥20mm。钢板可以与食品直接接触，不锈钢表面抗菌。符合食品安全国家标准。
121 | 双门工作柜 | 500*700*800 | 2 | 台 | 材质优质不锈钢板。台面采用≥1.2mm不锈钢板，台面有加强筋，层板及围板采用≥1.0mm不锈钢并有加强筋。滑道具有减震防撞功能。焊接光滑平整，边角无尖角毛刺。下带四个直径不锈钢可调脚，可调节高度≥20mm。钢板可以与食品直接接触，不锈钢表面抗菌。符合食品安全国家标准；钢板耐腐蚀，腐蚀失重率符合GB/T10125-1997标准。
122 | 双缸电炸炉连柜 | 700*700*920 | 1 | 台 | 名称:落地式油水一体混合电炸炉；功率：13.5KW/380V；净重：56KG；油温控制范围：50-190℃；限温器：230℃；配炸网1个、炸篮2个。
123 | 单星盆水池 | 700*700*800+100 | 1 | 台 | 材质优质不锈钢板。台面及后背板≥1.2mm，槽体≥1.2mm，立柱38mm*1.0m下带四个直径38mm可调不锈钢子弹脚，脚横撑直径25mm*1.2mm，并配有双层不锈钢防臭过滤下水口、加深槽体可以浸泡。钢板可以与食品直接接触，符合食品安全国家标准。
124 | 双层工作台（圆腿） | 1800*700*800 | 2 | 台 | 材质优质不锈钢板。台面采用≥1.2mm不锈钢板，台面下垫衬板，层板采用≥1.0mm不锈钢并有加强筋。配可调式子弹脚。焊接光滑平整，边角无尖角毛刺。下带四个直径38mm不锈钢可调子弹脚，可调节高度≥20mm。钢板可以与食品直接接触，符合食品安全国家标准.
125 | 单门工作柜 | 500*700*800 | 2 | 台 | 材质优质不锈钢板。台面采用≥1.2mm不锈钢板，台面有加强筋，层板及围板采用≥1.0mm不锈钢并有加强筋。滑道具有减震防撞功能。焊接光滑平整，边角无尖角毛刺。下带四个直径不锈钢可调脚，可调节高度≥20mm。钢板可以与食品直接接触，不锈钢表面抗菌。符合食品安全国家标准。
126 | 冷藏柜操作台 | 1800*700*800 | 1 | 台 | 设备尺寸约：1800*700*800，容积约：380L，电压/功率：220V/0.4kW 1丶 产品材质为国标优质不锈钢，内胆底部为整体拉伸圆角。 2丶 制冷方式为直冷，温度设置为冷藏+6℃～--5℃，整体机组，制冷效果强劲。蒸发器采用铜管翘片式加风机强制对流，能自动化霜，佩带蒸发管，化霜水可直接在机组里自动蒸发，无需外接管道。 3丶 采用智能温控，温度设定精度0.1，箱内温差不超过2度，可根据客户要求调整温度范围。 4丶 箱整体采用环戊烷发泡，符合环保要求，箱体发泡层厚度≧60，门板发泡厚度≧55，门板与通风窗齐平，≧45时自动回归，且必须采用平口设计，可选配门锁，以保障食品安全。 5丶 使用环境气温1-43℃，湿度30%—80%。 6丶 采用环保冷媒R134A或R404A。
127 | 单通荷台工作柜 | 1600*700*800 | 1 | 台 | 材质优质不锈钢板。台面采用≥1.2mm不锈钢板，台面有加强筋，层板及围板采用≥1.0mm不锈钢并有加强筋。滑道具有减震防撞功能。焊接光滑平整，边角无尖角毛刺。下带四个直径不锈钢可调脚，可调节高度≥20mm。钢板可以与食品直接接触，不锈钢表面抗菌。符合食品安全国家标准。
128 | 电煮面炉连柜 | 700*700*800 | 1 | 台 | 尺寸约700*700*800 380V/12KW 1、采用明火仿真加热技术，能根据锅具材质、移动速度、温度、位置进行实时追踪加热，达到最佳火力，火力更均匀，加热不偏火。 2、全 SUS304 不锈钢加厚机身，耐腐蚀，经久耐用。 3、配备 SUS304 不锈钢摇摆水龙头，安全防漏。 4、合金材质把手开关，多档火力调节，人机工效学设计 ，把手搭配硅胶防滑垫，档位清晰控感好，可直接用膝盖控制。 ▲5、提供产品符合GB 4706.1国家最新标准、GB 4706.35国家最新标准的检测报告或证书或其他证明材料
129 | 电平扒炉 | 700*700*800 | 1 | 台 | 1、电压: 380V 3N～/50Hz 功率: 9kW 2、材料：不锈钢框架采用430#1.5mm、采用拉伸台面304#1.8mm、侧板304#1.0mm、控制面板304#1.5mm 3、倾斜式面板设计，美观大方 4、可调不锈钢脚，方便安装，放置平稳 5、火力大小调节方便，扒板表面温度分布均匀，升温快 6、18mm厚的磨砂精钢扒板，无缝焊接方便清洗 7、60℃ ~ 350℃控制;420℃超温保护 8、 配置抽拉式活动的盛油盆，易于油脂收集及清洁 9、防溅台面，改善厨房工作环境 10、可选配平扒/坑扒板
130 | 电磁十头煲仔炉 | 2000*700*800+30 | 1 | 台 | 1、外壳采用优质不锈钢板材制作，台面一体成型，IPX6防水设计，四面可直接喷淋。 2、焊接拉力高达70.00kN以上，坚固耐用，清洁方便。 3、机芯采用全铜搭桥设计，能低抗高强度电流、机芯内部过高过低温度状态，具有热风对流变频技术等共计多重安全保护设置，具有多项故障自动修复功能。磁电引擎，数字驱动，全封闭式具有防水、防潮、防虫、防油烟功能，适合各种厨房环境。配件采用工业级配置，强弱电物理分离设计，控制性能稳定有效延长使用寿命。 4、热风对流风道设计，散热快、超静音风机设计。 5、PPS齿形线盘组件，磁强分布均匀不偏火加热盘且具有防干烧，无盲区快速加热；高温保护等功能 6、开关360度磁控旋钮手柄开关与触摸屏开关可以交替使用。碳钢色金属手柄不仅大气而且耐用，磁控灵敏度高、档位清晰手感好，火力细分加热，使火力更加热均匀，能够达到仿火状态。 7、微晶板厚6mm，采用防爆、耐高低温冲击、振动、机械冲击抗力强的材质制成。 8、新型融合温度感应器协同控温，可飞速精准响应测温状态，实现高精确度温度测量，避免产生温度误差；确保烹饪过程中的降温，及时温度补给保证烹饪质量。 ▲9、电磁煲仔炉通过GB 40876国家最新标准《商用电磁灶能效限定值及能效等级》，按 GB 40876 规定的检验方法进行检测，热效率不小于 90%，实测值大于等于90%，提供检测报告或证书或其他证明材料
131 | 活动双层平板工作台 | 1800*800*800 | 1 | 台 | 材质优质不锈钢板。台面采用≥1.2mm不锈钢板，台面下垫衬板，层板采用≥1.0mm不锈钢并有加强筋。配可调式子弹脚。焊接光滑平整，边角无尖角毛刺。下带四个直径38mm不锈钢可调子弹脚，可调节高度≥20mm。钢板可以与食品直接接触，符合食品安全国家标准。
132 | 售卖台玻璃罩 | 1800*500*450 | 3 | 台 | 采用5mm钢化玻璃制作
133 | 双层工作台（圆腿） | 1800*700*800 | 4 | 台 | 材质优质不锈钢板。台面采用≥1.2mm不锈钢板，台面下垫衬板，层板采用≥1.0mm不锈钢并有加强筋。配可调式子弹脚。焊接光滑平整，边角无尖角毛刺。下带四个直径38mm不锈钢可调子弹脚，可调节高度≥20mm。钢板可以与食品直接接触，符合食品安全国家标准；钢板耐腐蚀，腐蚀失重率符合GB/T10125标准。
134 | 冷热水龙头 | 315*345*253 | 1 | 台 | ▲1，提供中国CQC节水认证机构的认证证书。 2， 流量均匀性2.1L/min,水嘴水效等级I级4.1L/min。 3， 台式单柄双控控制出水、主体黄铜铸造，紧固的锌合金双手柄，不易松动，塑料陶瓷阀芯，黄铜水嘴，304钢丝节能起泡器，两侧留有钳口位，堵塞便捷更换。 4， 不锈钢鹅颈水管，管径24，厚1.0(±0.1mm）, 360度全方位取水，水管总高330mm(±5%）出水嘴距台面225mm(±5%）。 5， 开孔35mm(±5%),进水接口为G1/2外螺纹,配置两条600mm软管。 6, 进水主体国标59-1黄铜，加厚黄铜螺母紧固主体防松动，采用优质丁晴胶耐磨防漏 7，可承受2mpa压力爆破，0.1mpa测试1分钟混水流量5.1L.
135 | 单星盆水池 | 700*700*800+100 | 1 | 台 | 材质优质不锈钢板。台面及后背板≥1.2mm，槽体≥1.2mm，立柱38mm*1.0m下带四个直径38mm可调不锈钢子弹脚，脚横撑直径25mm*1.2mm，并配有双层不锈钢防臭过滤下水口、加深槽体可以浸泡。钢板可以与食品直接接触，符合食品安全国家标准；钢板耐腐蚀，腐蚀失重率符合GB/T10125标准。
136 | 双门工作柜 | 1100*700*800 | 1 | 台 | 材质优质不锈钢钢板。台面采用≥1.2mm不锈钢板，台面有加强筋，层板及围板采用≥1.0mm不锈钢并有加强筋。滑道具有减震防撞功能。焊接光滑平整，边角无尖角毛刺。下带四个直径不锈钢可调脚，可调节高度≥20mm。钢板可以与食品直接接触，不锈钢表面抗菌。符合食品安全国家标准；钢板耐腐蚀，腐蚀失重率符合GB/T10125-1997标准。
137 | 54炖锅 | 700*700*800+150 | 5 | 台 | 1、外壳采用优质不锈钢板材制作，台面一体成型，IPX6防水设计，四面可直接喷淋。 2、焊接拉力高达70.00kN以上，坚固耐用，清洁方便。 3、机芯采用全铜搭桥设计，能低抗高强度电流、机芯内部过高过低温度状态，具有热风对流变频技术等共计多重安全保护设置，具有多项故障自动修复功能。磁电引擎，数字驱动，全封闭式具有防水、防潮、防虫、防油烟功能，适合各种厨房环境。配件采用工业级配置，强弱电物理分离设计，控制性能稳定有效延长使用寿命。 4、热风对流风道设计，散热快、超静音风机设计。 5、PPS齿形线盘组件，磁强分布均匀不偏火加热盘且具有防干烧，无盲区快速加热；高温保护等功能 6、开关360度磁控旋钮手柄开关与触摸屏开关可以交替使用。碳钢色金属手柄不仅大气而且耐用，磁控灵敏度高、档位清晰手感好，火力细分加热，使火力更加热均匀，能够达到仿火状态。 7、新型融合温度感应器协同控温，可飞速精准响应测温状态，实现高精确度温度测量，避免产生温度误差；确保烹饪过程中的降温，及时温度补给保证烹饪质量。 8、2寸大口径出汤置冲孔隔渣网可有效过虑。 9、仿真火显示器能清显示炒菜锅温度、火力大小、锅体温度、炉体温度、火力档位还可清楚了解火力所在位置及中文故障提示。同时还增加了开机自检功能，如有故障则进入待机状态，避免在硬式开机带来的二次损害。 10、锅体采用多层复制材质。
138 | 双门工作柜 | 500*700*800 | 3 | 台 | 材质优质不锈钢钢板。台面采用≥1.2mm不锈钢板，台面有加强筋，层板及围板采用≥1.0mm不锈钢并有加强筋。滑道具有减震防撞功能。焊接光滑平整，边角无尖角毛刺。下带四个直径不锈钢可调脚，可调节高度≥20mm。钢板可以与食品直接接触，不锈钢表面抗菌。符合食品安全国家标准；钢板耐腐蚀，腐蚀失重率符合GB/T10125-1997标准。
139 | 五格售饭柜 | 1800*700*800 | 3 | 台 | 材质优质不锈钢板。台面厚≥1.2mm并由不锈钢加强筋，售饭台可放置≥4个1/1GN的备用标准食物盘,并对食物盆保温,盆内放置要出售的菜和食品,另附≥4个1/1GN的备用标准食物盘 2.5kw/220V，带漏电保护。微电脑控制、缺水保护等功能。钢板可以与食品直接接触，符合食品安全国家标准；钢板耐腐蚀，腐蚀失重率符合GB/T10125标准。
140 | 单门工作柜 | 500*700*800 | 2 | 台 | 材质优质不锈钢钢板。台面采用≥1.2mm不锈钢板，台面有加强筋，层板及围板采用≥1.0mm不锈钢并有加强筋。滑道具有减震防撞功能。焊接光滑平整，边角无尖角毛刺。下带四个直径不锈钢可调脚，可调节高度≥20mm。钢板可以与食品直接接触，不锈钢表面抗菌。符合食品安全国家标准；钢板耐腐蚀，腐蚀失重率符合GB/T10125-1997标准。
141 | 售卖台玻璃罩 | 1800*500*450 | 3 | 台 | 采用5mm钢化玻璃制作
142 | 双层工作台（圆腿） | 1500*700*800 | 2 | 台 | 材质优质不锈钢板。台面采用≥1.2mm不锈钢板，台面下垫衬板，层板采用≥1.0mm不锈钢并有加强筋。配可调式子弹脚。焊接光滑平整，边角无尖角毛刺。下带四个直径38mm不锈钢可调子弹脚，可调节高度≥20mm。钢板可以与食品直接接触，符合食品安全国家标准；钢板耐腐蚀，腐蚀失重率符合GB/T10125标准。
143 | 双门工作柜 | 500*700*800 | 4 | 台 | 材质优质不锈钢钢板。台面采用≥1.2mm不锈钢板，台面有加强筋，层板及围板采用≥1.0mm不锈钢并有加强筋。滑道具有减震防撞功能。焊接光滑平整，边角无尖角毛刺。下带四个直径不锈钢可调脚，可调节高度≥20mm。钢板可以与食品直接接触，不锈钢表面抗菌。符合食品安全国家标准；钢板耐腐蚀，腐蚀失重率符合GB/T10125-1997标准。
144 | 54炖锅 | 700*700*800+150 | 5 | 台 | 1、外壳采用优质不锈钢板材制作，台面一体成型，IPX6防水设计，四面可直接喷淋。 2、焊接拉力高达70.00kN以上，坚固耐用，清洁方便。 3、机芯采用全铜搭桥设计，能低抗高强度电流、机芯内部过高过低温度状态，具有热风对流变频技术等共计多重安全保护设置，具有多项故障自动修复功能。磁电引擎，数字驱动，全封闭式具有防水、防潮、防虫、防油烟功能，适合各种厨房环境。配件采用工业级配置，强弱电物理分离设计，控制性能稳定有效延长使用寿命。 4、热风对流风道设计，散热快、超静音风机设计。 5、PPS齿形线盘组件，磁强分布均匀不偏火加热盘且具有防干烧，无盲区快速加热；高温保护等功能 6、开关360度磁控旋钮手柄开关与触摸屏开关可以交替使用。碳钢色金属手柄不仅大气而且耐用，磁控灵敏度高、档位清晰手感好，火力细分加热，使火力更加热均匀，能够达到仿火状态。 7、新型融合温度感应器协同控温，可飞速精准响应测温状态，实现高精确度温度测量，避免产生温度误差；确保烹饪过程中的降温，及时温度补给保证烹饪质量。 8、2寸大口径出汤置冲孔隔渣网可有效过虑。 9、仿真火显示器能清显示炒菜锅温度、火力大小、锅体温度、炉体温度、火力档位还可清楚了解火力所在位置及中文故障提示。同时还增加了开机自检功能，如有故障则进入待机状态，避免在硬式开机带来的二次损害。 10、锅体采用多层复制材质。
145 | 五格售饭柜 | 1800*700*800 | 3 | 台 | 材质优质不锈钢板。台面厚≥1.2mm并由不锈钢加强筋，售饭台可放置≥4个1/1GN的备用标准食物盘,并对食物盆保温,盆内放置要出售的菜和食品,另附≥4个1/1GN的备用标准食物盘 2.5kw/220V，带漏电保护。微电脑控制、缺水保护等功能。钢板可以与食品直接接触，符合食品安全国家标准；钢板耐腐蚀，腐蚀失重率符合GB/T10125标准。
146 | 单门工作柜 | 500*700*800 | 2 | 台 | 材质优质不锈钢钢板。台面采用≥1.2mm不锈钢板，台面有加强筋，层板及围板采用≥1.0mm不锈钢并有加强筋。滑道具有减震防撞功能。焊接光滑平整，边角无尖角毛刺。下带四个直径不锈钢可调脚，可调节高度≥20mm。钢板可以与食品直接接触，不锈钢表面抗菌。符合食品安全国家标准；钢板耐腐蚀，腐蚀失重率符合GB/T10125-1997标准。
147 | 冷热水龙头 | 315*345*253 | 1 | 台 | ▲1，提供中国CQC节水认证机构的认证证书。 2， 上下游阀芯，密封件的抗压防渗漏性能及外观表面性能符合检测报告要求。 3， 流量均匀性2.1L/min,水嘴水效等级I级4.1L/min。 4， 台式单柄双控控制出水、主体黄铜铸造，紧固的锌合金双手柄，不易松动，塑料陶瓷阀芯，黄铜水嘴，304钢丝节能起泡器，两侧留有钳口位，堵塞便捷更换。 5， 不锈钢鹅颈水管，管径24，厚1.0(±0.1mm）, 360度全方位取水，水管总高330mm(±5%）出水嘴距台面225mm(±5%）。 6， 开孔35mm(±5%),进水接口为G1/2外螺纹,配置两条600mm软管。 7, 进水主体国标59-1黄铜，加厚黄铜螺母紧固主体防松动，采用优质丁晴胶耐磨防漏 8，可承受2mpa压力爆破，0.1mpa测试1分钟混水流量5.1L。
148 | 单星盆水池 | 700*700*800+100 | 1 | 台 | 材质优质不锈钢板。台面及后背板≥1.2mm，槽体≥1.2mm，立柱38mm*1.0m下带四个直径38mm可调不锈钢子弹脚，脚横撑直径25mm*1.2mm，并配有双层不锈钢防臭过滤下水口、加深槽体可以浸泡。钢板可以与食品直接接触，符合食品安全国家标准；钢板耐腐蚀，腐蚀失重率符合GB/T10125标准。
149 | 双门工作柜 | 800*800*800 | 2 | 台 | 材质优质不锈钢钢板。台面采用≥1.2mm不锈钢板，台面有加强筋，层板及围板采用≥1.0mm不锈钢并有加强筋。滑道具有减震防撞功能。焊接光滑平整，边角无尖角毛刺。下带四个直径不锈钢可调脚，可调节高度≥20mm。钢板可以与食品直接接触，不锈钢表面抗菌。符合食品安全国家标准；钢板耐腐蚀，腐蚀失重率符合GB/T10125-1997标准。
150 | 电磁单头煮面炉 | 800*800*830 | 2 | 台 | 1、隐藏式自动溢水口、封闭防溅水设计。功率大于等于1.5千瓦 2、底部加置水花聚集板，增强水花力度，让食材有效受热。 3、加热系统自带变频设计. 4、机芯采用全铜搭桥设计，全封闭式具有防水、防潮、防虫、防油烟功能.配件采用工业级配置，强弱电物理分离设计，控制性能稳定。 5、PPS齿形线盘组件，磁强分布均匀不偏火加热盘且具有防干烧，无盲区快速加热；高温保护等功能。 6、开关360度磁控旋钮手柄开关与触摸屏开关可以交替使用。 7、热风对流风道设计，散热快、超静音风机设计。 8、外壳1.0厚采用优质不锈钢制成、水箱采用304#3.0不锈钢制成。 ▲9、投标产品通过依据：GB4706.1国家最新标准《家用和类似用途和电器的安全 第1部分：通用要求》；GB4706.35国家最新标准《家用和类似用途电器的安全商用电煮锅的特殊要求》提供检测报告或证书或其他证明材料
151 | 四格售饭柜 | 800*800*800 | 1 | 台 | 材质优质不锈钢板。台面厚≥1.2mm并由不锈钢加强筋，售饭台可放置≥4个1/1GN的备用标准食物盘,并对食物盆保温,盆内放置要出售的菜和食品,另附≥4个1/1GN的备用标准食物盘 2.5kw/220V，带漏电保护。微电脑控制、缺水保护等功能。钢板可以与食品直接接触，符合食品安全国家标准；钢板耐腐蚀，腐蚀失重率符合GB/T10125标准。
152 | 双层工作台（圆腿） | 1800*700*800 | 2 | 台 | 材质优质不锈钢板。台面采用≥1.2mm不锈钢板，台面下垫衬板，层板采用≥1.0mm不锈钢并有加强筋。配可调式子弹脚。焊接光滑平整，边角无尖角毛刺。下带四个直径38mm不锈钢可调子弹脚，可调节高度≥20mm。钢板可以与食品直接接触，符合食品安全国家标准；钢板耐腐蚀，腐蚀失重率符合GB/T10125标准。
153 | 单通荷台工作柜 | 1800*700*800 | 2 | 台 | 材质优质不锈钢钢板。台面采用≥1.2mm不锈钢板，台面有加强筋，层板及围板采用≥1.0mm不锈钢并有加强筋。滑道具有减震防撞功能。焊接光滑平整，边角无尖角毛刺。下带四个直径不锈钢可调脚，可调节高度≥20mm。钢板可以与食品直接接触，不锈钢表面抗菌。符合食品安全国家标准；钢板耐腐蚀，腐蚀失重率符合GB/T10125-1997标准。
154 | 80#电饼铛 | 760*930*920 | 2 | 台 | 45型、380V/5KW
155 | 双层工作台（圆腿） | 2000*1200*800 | 1 | 台 | 材质优质不锈钢板。台面采用≥1.2mm不锈钢板，台面下垫衬板，层板采用≥1.0mm不锈钢并有加强筋。配可调式子弹脚。焊接光滑平整，边角无尖角毛刺。下带四个直径38mm不锈钢可调子弹脚，可调节高度≥20mm。钢板可以与食品直接接触，符合食品安全国家标准；钢板耐腐蚀，腐蚀失重率符合GB/T10125标准。
156 | 四层平板货架 | 1200*500*1550 | 2 | 台 | 四层、材质优质不锈钢钢板。立柱直径38mm钢管，层板≥1.0mm，并有加强筋坚固耐用，隔板能承受≥100KG荷载，下带四个直径38mm不锈钢可调子弹脚，可调节高度≥20mm。
157 | 收污车 | 1400*750*800 | 2 | 台 | 选用优质不锈钢，钢板厚≥1.2mm,备制移动式静音车轮。
158 | 配餐消毒柜（配水壶） | 800*480*970 | 3 | 台 | 220v/1.5KW
159 | 双层收碗车（大） | 700*1000*800 | 4 | 台 | 选用优质不锈钢，钢板厚≥1.2mm,备制移动式静音车轮。
160 | 双层收碗车（小） | 600*800*800 | 7 | 台 | 选用优质不锈钢，钢板厚≥1.2mm,备制移动式静音车轮。
161 | 展示柜 | 800*2100*2000 | 2 | 台 | 电镀漆不锈钢插电保鲜
162 | 加热台 | 等边三角形1400*1100*450 | 3 | 台 | 电镀漆不锈钢插电保温
备注：采购产品如属于强制认证产品、节能认证产品、工业品生产许可产品须提供相关认证证书

## 厨房杂配件
厨房杂件
序号 | 品名 | 规格/型号 | 参数 | 数量 | 单位 | 报价（单价） | 金额
1 | 分餐果盘 | ≧6寸 | 采用优质强化瓷，表面光滑无黑点 | 100 | 个
2 | 凉菜盘 | ≧8寸 | 采用优质强化瓷，表面光滑无黑点 | 50 | 个
3 | 保鲜盒 | 大（≧50×30高25=20个） （≧30×50高20=20个） | 产品采用优质进口聚乙烯塑料制造；加厚，防冻， 防摔。 | 40 | 个
4 | 保鲜盒 | 小（≧35×25×15） | 产品采用优质进口聚乙烯塑料制造；加厚，防冻， 防摔。 | 20 | 个
5 | 瓷盘 | 尺2 | 采用优质强化瓷，表面光滑无黑点 | 10 | 个
6 | 长条盘 | 尺寸不小于30CM | 采用优质强化瓷，表面光滑无黑点 | 10 | 个
7 | 大长方拼盘 | 尺寸不小于30CM | 采用优质强化瓷，表面光滑无黑点 | 8 | 个
8 | 高脚圆盘 | 尺寸不小于30CM | 采用优质强化瓷，表面光滑无黑点 | 10 | 个
9 | 汤盆 | 尺寸不小于25CM | 采用优质强化瓷，表面光滑无黑点 | 5 | 个
10 | 不锈钢西点篦子 | ≧30*40CM | 产品采用 304 不锈钢材质制造；厚度≥1.0mm ，表面抛光处理。 | 6 | 个
11 | 烤箱手套 | 尺寸不小于长度260mm | 防烫，耐高温300° | 3 | 付
12 | 走棰 | 木质，总长不低于40CM | 木质，可活动 | 1 | 个
13 | 无水蛋糕模具 | ≧36格 | 采用不沾材质，易清洗 | 6 | 个
14 | 白皮酥蛋糕模具 | 印花 | 采用不沾材质，易清洗 | 4 | 个
15 | 桃酥模具 | 5孔约70克/个 | 采用不沾材质，易清洗 | 2 | 个
16 | 裱花嘴 | 数量不低于12种嘴 | 采用不沾材质，易清洗 | 1 | 套
17 | 绿豆糕模具 | 5孔约70克/个 | 采用不沾材质，易清洗 | 2 | 个
18 | 滚针 | 12.5*20CM | 采用优质不锈钢混轮 | 1 | 个
19 | 刮板 | 方形/椭圆 | 采用优质 PE 材质，符合食品要求 | 2 | 个
20 | 托盘 | 尺寸不小于36*27CM | 1、A5 密胺材质。2、餐具表面光洁，不允许有缺料、 明显变形、色差、塑化不良等影响美观和使用缺陷 的存在。物理机械性能要求如下： 耐干热-无裂纹， 不退色，耐低温-无裂痕，耐湿热-无裂纹、无明显 发白，耐污染性-无明显污染，翘曲（底部）≤ 0.45mm ，跌落-无破裂。3、符合：（1）《食品 容器、包装材料用三聚氰胺-甲醛成型品卫生 GB9690 标准》；（2）QB1999-94 密胺塑料产品行 业标准；（3）消毒无死角设计，温度-30-120℃, 不变形；（4）出厂产品需经过 CANS（中国合格评 定国家认可委员会）认证、认可 | 1000 | 个
21 | 密胺腰盘 | 尺寸不小于15CM*15CM | 1、A5 密胺材质。2、餐具表面光洁，不允许有缺料、 明显变形、色差、塑化不良等影响美观和使用缺陷 的存在。物理机械性能要求如下： 耐干热-无裂纹， 不退色，耐低温-无裂痕，耐湿热-无裂纹、无明显 发白，耐污染性-无明显污染，翘曲（底部）≤ 0.45mm ，跌落-无破裂。3、符合：（1）《食品 容器、包装材料用三聚氰胺-甲醛成型品卫生 GB9690 标准》；（2）QB1999-94 密胺塑料产品行 业标准；（3）消毒无死角设计，温度-30-120℃, 不变形；（4）出厂产品需经过 CANS（中国合格评 定国家认可委员会）认证、认可 | 1000 | 个
22 | 密胺小碗 | 尺寸不小于11*5CM | 1、A5 密胺材质。2、餐具表面光洁，不允许有缺料、 明显变形、色差、塑化不良等影响美观和使用缺陷 的存在。物理机械性能要求如下： 耐干热-无裂纹， 不退色，耐低温-无裂痕，耐湿热-无裂纹、无明显 发白，耐污染性-无明显污染，翘曲（底部）≤ 0.45mm ，跌落-无破裂。3、符合：（1）《食品 容器、包装材料用三聚氰胺-甲醛成型品卫生 GB9690 标准》；（2）QB1999-94 密胺塑料产品行 业标准；（3）消毒无死角设计，温度-30-120℃, 不变形；（4）出厂产品需经过 CANS（中国合格评 定国家认可委员会）认证、认可 | 1000 | 个
23 | 密胺中碗 | 尺寸不小于15*26CM | 1、A5 密胺材质。2、餐具表面光洁，不允许有缺料、 明显变形、色差、塑化不良等影响美观和使用缺陷 的存在。物理机械性能要求如下： 耐干热-无裂纹， 不退色，耐低温-无裂痕，耐湿热-无裂纹、无明显 发白，耐污染性-无明显污染，翘曲（底部）≤ 0.45mm ，跌落-无破裂。3、符合：（1）《食品 容器、包装材料用三聚氰胺-甲醛成型品卫生 GB9690 标准》；（2）QB1999-94 密胺塑料产品行 业标准；（3）消毒无死角设计，温度-30-120℃, 不变形；（4）出厂产品需经过 CANS（中国合格评 定国家认可委员会）认证、认可 | 1000 | 个
24 | 密胺面碗 | 尺寸不小于20*8CM | 1、A5 密胺材质。2、餐具表面光洁，不允许有缺料、 明显变形、色差、塑化不良等影响美观和使用缺陷 的存在。物理机械性能要求如下： 耐干热-无裂纹， 不退色，耐低温-无裂痕，耐湿热-无裂纹、无明显 发白，耐污染性-无明显污染，翘曲（底部）≤ 0.45mm ，跌落-无破裂。3、符合：（1）《食品 容器、包装材料用三聚氰胺-甲醛成型品卫生 GB9690 标准》；（2）QB1999-94 密胺塑料产品行 业标准；（3）消毒无死角设计，温度-30-120℃, 不变形；（4）出厂产品需经过 CANS（中国合格评 定国家认可委员会）认证、认可 | 1000 | 个
25 | 密胺中碟 | 尺寸不小于36*27CM | 1、A5 密胺材质。2、餐具表面光洁，不允许有缺料、 明显变形、色差、塑化不良等影响美观和使用缺陷 的存在。物理机械性能要求如下： 耐干热-无裂纹， 不退色，耐低温-无裂痕，耐湿热-无裂纹、无明显 发白，耐污染性-无明显污染，翘曲（底部）≤ 0.45mm ，跌落-无破裂。3、符合：（1）《食品 容器、包装材料用三聚氰胺-甲醛成型品卫生 GB9690 标准》；（2）QB1999-94 密胺塑料产品行 业标准；（3）消毒无死角设计，温度-30-120℃, 不变形；（4）出厂产品需经过 CANS（中国合格评 定国家认可委员会）认证、认可 | 500 | 个
26 | 密胺咸菜碟 | 尺寸不小于36*27CM | 1、A5 密胺材质。2、餐具表面光洁，不允许有缺料、 明显变形、色差、塑化不良等影响美观和使用缺陷 的存在。物理机械性能要求如下： 耐干热-无裂纹， 不退色，耐低温-无裂痕，耐湿热-无裂纹、无明显 发白，耐污染性-无明显污染，翘曲（底部）≤ 0.45mm ，跌落-无破裂。3、符合：（1）《食品 容器、包装材料用三聚氰胺-甲醛成型品卫生 GB9690 标准》；（2）QB1999-94 密胺塑料产品行 业标准；（3）消毒无死角设计，温度-30-120℃, 不变形；（4）出厂产品需经过 CANS（中国合格评 定国家认可委员会）认证、认可 | 1000 | 个
27 | 密胺小勺 | 尺寸不小于15CM | 1、A5 密胺材质。2、餐具表面光洁，不允许有缺料、 明显变形、色差、塑化不良等影响美观和使用缺陷 的存在。物理机械性能要求如下： 耐干热-无裂纹， 不退色，耐低温-无裂痕，耐湿热-无裂纹、无明显 发白，耐污染性-无明显污染，翘曲（底部）≤ 0.45mm ，跌落-无破裂。3、符合：（1）《食品 容器、包装材料用三聚氰胺-甲醛成型品卫生 GB9690 标准》；（2）QB1999-94 密胺塑料产品行 业标准；（3）消毒无死角设计，温度-30-120℃, 不变形；（4）出厂产品需经过 CANS（中国合格评 定国家认可委员会）认证、认可 | 1000 | 个
28 | 筷子（合金） | 9 寸 270mm | 整体采用合金材质制作 | 800 | 双
29 | 盛粥大铁勺 | 口径不小于10CM | 产品采用 304 不锈钢材质制造；厚度≥1.0mm ，表面抛光处理。 | 15 | 个
30 | 漏勺 | 28CM | 产品采用 304 不锈钢材质制造；厚度≥1.0mm ， 表面抛光处理。 | 10 | 个
31 | 盛菜铁勺 | 口径不小于20CM | 产品采用 304 不锈钢材质制造；厚度≥1.0mm ，表面抛光处理。 | 15 | 个
32 | 制度板 | 备菜间 | 符合要求上要求墙制度 | 3 | 个
33 | 挂钟 | 十寸25CM | 标配 | 2 | 个
34 | 奶茶壶 | 容量不小于1升 | 产品采用 304 不锈钢材质制造；厚度≥1.0mm ，表面抛光处理。 | 1 | 个
35 | 茶壶 | 容量不小于2升 | 产品采用 304 不锈钢材质制造；厚度≥1.0mm ，表面抛光处理。 | 8 | 个
36 | 咸菜夹子 | 尺寸不小于15CM | 产品采用 304 不锈钢材质制造；厚度≥1.0mm ，表面抛光处理。 | 30 | 个
37 | 主食夹子 | 尺寸不小于20CM | 产品采用 304 不锈钢材质制造；厚度≥1.0mm ，表面抛光处理。 | 8 | 个
38 | 擦手纸盒 | k007玫瑰 | 外观整洁美观大方，便捷 | 10 | 个
39 | 餐巾纸盒 | 8499w | 外观整洁美观大方，便捷 | 10 | 个
40 | 纸杯架 | 挂墙 | 外观整洁美观大方，便捷 | 5 | 个
41 | 酱油醋壶 | 容量不小于0.5升 | 采用优质强化瓷，表面光滑无黑点 | 6 | 套
42 | 辣椒.韭花器皿 | 容量不小于0.5升 | 采用优质强化瓷，表面光滑无黑点 | 3 | 套
43 | 奶茶桶 | 口径50 | 产品采用 304 不锈钢材质制造；厚度≥1.0mm ， 表面抛光处理。 | 1 | 个
44 | 汤桶 | 口径50 | 产品采用 304 不锈钢材质制造；厚度≥1.0mm ， 表面抛光处理。 | 1 | 个
45 | 筷笼子 | 铝合金 | 产品采用 304 不锈钢材质制造；厚度≥1.0mm ， 表面抛光处理。 | 4 | 套
46 | 擦玻璃神器 | 直径不小于20CM | 外观整洁美观大方，便捷 | 12 | 个
47 | 电子秤 | 5公斤 | 精准称重，上下误差不超过0.001克 | 1 | 个
48 | 切纸器 | 尺寸不小于10CM | 外观整洁美观大方，便捷 | 1 | 个
49 | 餐盘密胺 | 6格 尺寸不小于30CM | 1、A5 密胺材质。2、餐具表面光洁，不允许有缺料、明显变形、色差、塑化不良等影响美观和使用缺陷的存在。物理机械性能要求如下： 耐干热-无裂纹，不退色，耐低温-无裂痕，耐湿热-无裂纹、无明显发白，耐污染性-无明显污染，翘曲（底部）≤0.45mm ，跌落-无破裂。3、符合：（1）《食品容器、包装材料用三聚氰胺-甲醛成型品卫生GB9690 标准》；（2）QB1999-94 密胺塑料产品行业标准；（3）消毒无死角设计，温度-30-120℃,不变形；（4）出厂产品需经过 CANS（中国合格评定国家认可委员会）认证、认可 | 60 | 个
50 | 密胺饺子盘 | 尺寸不小于20CM | 1、A5 密胺材质。2、餐具表面光洁，不允许有缺料、明显变形、色差、塑化不良等影响美观和使用缺陷的存在。物理机械性能要求如下： 耐干热-无裂纹，不退色，耐低温-无裂痕，耐湿热-无裂纹、无明显发白，耐污染性-无明显污染，翘曲（底部）≤0.45mm ，跌落-无破裂。3、符合：（1）《食品容器、包装材料用三聚氰胺-甲醛成型品卫生GB9690 标准》；（2）QB1999-94 密胺塑料产品行业标准；（3）消毒无死角设计，温度-30-120℃,不变形；（4）出厂产品需经过 CANS（中国合格评定国家认可委员会）认证、认可 | 50 | 个
51 | 面碗 | 口径不小于20CM | 1、A5 密胺材质。2、餐具表面光洁，不允许有缺料、明显变形、色差、塑化不良等影响美观和使用缺陷的存在。物理机械性能要求如下： 耐干热-无裂纹，不退色，耐低温-无裂痕，耐湿热-无裂纹、无明显发白，耐污染性-无明显污染，翘曲（底部）≤0.45mm ，跌落-无破裂。3、符合：（1）《食品容器、包装材料用三聚氰胺-甲醛成型品卫生GB9690 标准》；（2）QB1999-94 密胺塑料产品行业标准；（3）消毒无死角设计，温度-30-120℃,不变形；（4）出厂产品需经过 CANS（中国合格评定国家认可委员会）认证、认可 | 50 | 个
52 | 干果盘 | 直径不小于20CM | 外观整洁美观大方，便捷 | 16 | 个
53 | 餐垫 | 长方30*40 | PU材质，易清洁 | 60 | 个
54 | 饮水机 | 可接冷热水 | 冷热水双开 | 1 | 台
55 | 自助餐夹子 | 大号不小于20CM | 产品采用 304 不锈钢材质制造；厚度≥1.0mm ，表面抛光处理。 | 30 | 个
56 | 汤勺 | 铁 | 产品采用 304 不锈钢材质制造；厚度≥1.0mm ，表面抛光处理。 | 30 | 个
57 | 食品夹 | 小号不小于18CM | 产品采用 304 不锈钢材质制造；厚度≥1.0mm ，表面抛光处理。 | 20 | 个
58 | 小碗 | 4.5寸11CM | 采用优质强化瓷，表面光滑无黑点 | 150 | 个
59 | 垫盘 | 8寸 | 采用优质强化瓷，表面光滑无黑点 | 60 | 个
60 | 筷子 |  |  | 60 | 双
61 | 勺子 | 瓷勺 | 采用优质强化瓷，表面光滑无黑点 | 60 | 个
62 | 不锈钢勺子 | 大号不小于20CM | 产品采用 304 不锈钢材质制造；厚度≥1.0mm ，表面抛光处理。 | 20 | 个
63 | 不锈钢勺子 | 小号不小于10CM | 产品采用 304 不锈钢材质制造；厚度≥1.0mm ，表面抛光处理。 | 20 | 个
64 | 水果叉 | 总长13CM | 产品采用 304 不锈钢材质制造；厚度≥1.0mm ，表面抛光处理。 | 60 | 个
65 | 酸奶杯 | 容量不小于50克 | 采用优质强化瓷，表面光滑无黑点 | 20 | 个
66 | 饮料杯 | 300ML | 采用高硼硅玻璃材质，耐冷热 | 60 | 个
67 | 酱油醋壶 | 容量不小于0.5升 | 外观整洁美观大方，便捷 | 4 | 套
68 | 打干布 | 30*30CM | 不掉毛不掉色 | 20 | 块
69 | 托盘 | 尺寸不小于30CM | 产品采用 304 不锈钢材质制造；厚度≥1.0mm ，表面抛光处理。 | 10 | 个
70 | 自助餐布菲炉 | 配1/1份数盆 | 产品采用 304 不锈钢材质制造；厚度≥1.0mm ，表面抛光处理。数显控温，透视全视玻璃 | 4 | 个
71 | 自助餐布菲炉 | 配4/3份数盆 | 产品采用 304 不锈钢材质制造；厚度≥1.0mm ，表面抛光处理。数显控温，透视全视玻璃 | 4 | 个
72 | 自助餐布菲炉 | 长方双拼主食用 | 产品采用 304 不锈钢材质制造；厚度≥1.0mm ，表面抛光处理。数显控温，透视全视玻璃 | 1 | 台
73 | 餐盘消毒柜 | 单门不小于200升 | 1、消毒温度最高125℃,采用环戊烷保温材料，环保阻燃； 2、消毒产品符合国家二星级消毒标准； 3、产品全部采用优质不锈钢板材； 4、自动控温、恒温，带高温保护； 5、高温热风循环消毒，360°杀菌无死角； 6、选用优质304不锈钢加热管； 7、自选模式，根据需要调节温度范围和消毒时间； 8、全不锈钢导轨和消毒筐； 9、门体采用一体式门把手结构，门体磁铁采用强磁磁铁。 电压220V、功率4.4KW、容积800L、控温范围：30-128摄氏度 | 1 | 台
74 | 酸奶勺 | 尺寸不小于10CM | 采用优质强化瓷，表面光滑无黑点 | 20 | 个
75 | 汤盅带盖底托 | 4.5寸 | 采用优质强化瓷，表面光滑无黑点 | 50 | 个
76 | 加热炖菜盘 | 4.5寸 | 采用优质强化瓷，表面光滑无黑点 | 30 | 个
77 | 炖菜盘 | 尺寸不小于10寸 | 采用优质强化瓷，表面光滑无黑点 | 20 | 个
78 | 炒菜盘/异形盘 | 尺寸不小于10寸 | 采用优质强化瓷，表面光滑无黑点 | 70 | 个
79 | 鱼盘 | 加热/不加热储存不小于30CM | 采用优质强化瓷，表面光滑无黑点 | 15 | 个
80 | 景泰蓝火锅 | 直径30 | 耐烧，美观，景泰蓝工艺，多花型选择 | 5 | 个
81 | 景泰蓝酒精锅 | 直径25 .三个 直径30.两个 | 耐烧，美观，景泰蓝工艺，多花型选择 | 5 | 个
82 | 景泰蓝把肉锅 | 直径30CM | 耐烧，美观，景泰蓝工艺，多花型选择 | 4 | 个
83 | 加热铁锅 | 直径30CM | 耐烧，不易有划痕 | 5 | 个
84 | 铁板 | 10寸 | 耐烧，不易有划痕 | 3 | 个
85 | 砂锅 | 8寸 | 采用优质强化瓷，表面光滑无黑点.耐烧 | 5 | 个
86 | 分餐盘 | 尺寸不小于8寸 | 采用优质强化瓷，表面光滑无黑点 | 50 | 个
87 | 高密度食品级聚乙烯菜墩 | 红色40*10CM | 产品采用优质进口聚乙烯塑料制造；加厚，防冻，防摔。 | 4 | 个
88 | 高密度食品级聚乙烯菜墩 | 绿色40*10CM | 产品采用优质进口聚乙烯塑料制造；加厚，防冻，防摔。 | 6 | 个
89 | 高密度食品级聚乙烯菜墩 | 黄色40*10CM | 产品采用优质进口聚乙烯塑料制造；加厚，防冻，防摔。 | 4 | 个
90 | 菜刀 | JD013 | 产品选用高强复合钢制造；刀口做高温热处理。 | 10 | 把
91 | 高压锅 | 大30×25 | 安全，防爆，国产优质 | 3 | 个
92 | 高压锅 | 小26×16 | 安全，防爆，国产优质 | 6 | 个
93 | 平煎锅 | 直径30 | 采用不沾材质，易清洗 | 2 | 个
94 | 保鲜盒 | 大（50×36高20） | 产品采用优质进口聚乙烯塑料制造；加厚，防冻， 防摔。 | 50 | 个
95 | 黄焖鸡砂锅 | 18CM | 采用优质强化瓷，表面光滑无黑点.耐烧 | 40 | 个
96 | 调料缸 | 16CM | 产品采用 304 不锈钢材质制造；厚度≥1.0mm ，表面抛光处理。 | 20 | 个
97 | 厨师工服 | 冬夏各两套 | 纯棉透气 | 4 | 个
98 | 不锈钢304盆 | 大（50×15=25个） | 产品采用 304 不锈钢材质制造；厚度≥1.0mm ，表面抛光处理。 | 25 | 个
99 | 不锈钢304盆 | 小（30×10=25个） | 产品采用 304 不锈钢材质制造；厚度≥1.0mm ，表面抛光处理。 | 25 | 个
100 | 脚踏垃圾桶 | 120升 | 产品采用优质环保塑料制造 | 8 | 个
101 | 铁板烧扒铲 |  | 产品采用 304 不锈钢材质制造；厚度≥1.0mm ，表面抛光处理。 | 1 | 个
102 | 筷子 | 合金9寸 | 合金材质 | 150 | 双
103 | 白瓷勺 | 15CM | 采用优质强化瓷，表面光滑无黑点 | 150 | 个
104 | 勺托 | 尺寸不小于15CM | 采用优质强化瓷，表面光滑无黑点 | 150 | 个
105 | 瓷盘 | 6寸 | 采用优质强化瓷，表面光滑无黑点 | 150 | 个
106 | 瓷盘 | 9寸 | 采用优质强化瓷，表面光滑无黑点 | 150 | 个
107 | 毛巾托盘 | 尺寸不小于16CM | 采用优质强化瓷，表面光滑无黑点 | 150 | 个
108 | 圆头钢勺 | 大号 | 产品采用 304 不锈钢材质制造；厚度≥1.0mm ，表面抛光处理。 | 60 | 个
109 | 大瓷勺 | 24公分 | 采用优质强化瓷，表面光滑无黑点 | 50 | 个
110 | 大勺钢叉 | 尺寸不小于15CM | 产品采用 304 不锈钢材质制造；厚度≥1.0mm ，表面抛光处理。 | 60 | 个
111 | 酸奶勺（铁勺） | 尺寸不小于10CM | 产品采用 304 不锈钢材质制造；厚度≥1.0mm ，表面抛光处理。 | 150 | 个
112 | 水果叉 | 铁 | 产品采用 304 不锈钢材质制造；厚度≥1.0mm ，表面抛光处理。 | 150 | 个
113 | 饮料杯 | 300ML | 采用高硼硅玻璃材质，耐冷热 | 200 | 个
114 | 茶杯 | 200ml | 采用优质强化瓷，表面光滑无黑点 | 200 | 个
115 | 烟灰缸 | 10CM | 采用优质强化瓷，表面光滑无黑点 | 50 | 个
116 | 红酒杯 | 不少于200ml | 采用高硼硅玻璃材质，耐冷热 | 150 | 个
117 | 烈酒杯 | 不少于100ml | 采用高硼硅玻璃材质，耐冷热 | 60 | 个
118 | 醒酒器 | 不少于500ml | 采用高硼硅玻璃材质，耐冷热 | 5 | 个
119 | 分酒器 | 不少于100ml | 采用高硼硅玻璃材质，耐冷热 | 150 | 个
120 | 小酒盅 | 不少于20ml | 采用高硼硅玻璃材质，耐冷热 | 150 | 个
121 | 长夹 | 尺寸不小于15CM | 产品采用 304 不锈钢材质制造；厚度≥1.0mm ，表面抛光处理。 | 50 | 个
122 | 短夹 | 尺寸不小于10CM | 产品采用 304 不锈钢材质制造；厚度≥1.0mm ，表面抛光处理。 | 50 | 个
123 | 酸奶杯 | 容量不小于50克 | 采用优质强化瓷，表面光滑无黑点 | 150 | 个
124 | 打干布 | 30*30CM | 不掉毛不掉色 | 100 | 个
125 | 毛巾 | 30*30CM | 不掉毛不掉色 | 100 | 个
126 | 酱油醋壶 | 容量不小于0.5升 | 外观整洁美观大方，便捷 | 5 | 套
127 | 纸口杯 | 290克 | 国产优质 | 5 | 个
128 | 牙签筒 | 高10CM | 采用优质强化瓷，表面光滑无黑点 | 5 | 个
129 | 小碗 | 尺寸不小于10CM | 采用优质强化瓷，表面光滑无黑点 | 150 | 个
130 | 中碗 | 尺寸不小于15CM | 采用优质强化瓷，表面光滑无黑点 | 150 | 个
131 | 面碗 | 尺寸不小于18CM | 采用优质强化瓷，表面光滑无黑点 | 150 | 个
132 | 煎蛋器 | 圆形 | 产品采用 304 不锈钢材质制造；厚度≥1.0mm ，表面抛光处理。 | 150 | 个
133 | 餐垫 | 30*40CM | PU材质，易清洁 | 150 | 个
134 | 咖啡杯 | 玻璃 | 采用高硼硅玻璃材质，耐冷热 | 50 | 个
135 | 把肉刀叉 | 总长不超过15CM | 产品采用 304 不锈钢材质制造；厚度≥1.0mm ，表面抛光处理。 | 5 | 套
136 | 水果盘 | 15CM | 采用优质强化瓷，表面光滑无黑点 | 150 | 个
137 | 涮碗盆 | 26CM | 产品采用 201不锈钢材质制造；厚度≥1.0mm ，表面抛光处理。 | 10 | 个
138 | 洗碗垫布 | 2米 | 清洁力强不掉渣 | 5 | 套
139 | 小钢勺 | 尺寸不小于10CM | 产品采用 304 不锈钢材质制造；厚度≥1.0mm ，表面抛光处理。 | 150 | 个
140 | 制度板 | 压克力 | 符合要求上要求墙制度 | 3 | 个
141 | 茶吧机 | ycr-2525 | 1.材质 。机身材质:食品级ABS工程塑料 。水壶材质:304不锈钢 。接水盘材质:食品级PP材质 2.安全防护 。防干烧保护:内置高精度温控器，缺水自动断电 。童锁功能:支持，避免儿童误触烫伤 。漏电保护:内置漏电保护装置，异常情况0.1秒断电 。高温熔断保护:温度过高时保险丝自动熔断 四、附加功能参数 1智能控制 。操作方式:1触控面板 +远程APP控制 | 5 | 台
142 | 拖布桶 |  | 万向轮，耐摔耐腐蚀 | 2 | 个
143 | 拖布 | 150CM | 木把，易清洁。 | 6 | 把
144 | 卫生间百叶帘 | S型光面哑白 | 铝合金材质，耐酸碱，遮光率80% | 5 | 套
145 | 屏风 | 领导餐 | 折叠推拉式，木质材质，美观大方 | 1 | 套
146 | 擦鞋机 | 二层三层各一个 | 适用于各种鞋型，方便易清洁 | 2 | 个
147 | 暖壶 | 1.6L | 产品采用 304 不锈钢材质制造；厚度≥1.0mm ， 表面抛光处理。保温效果持久 | 10 | 个
148 | 自助餐砂锅 | 高10 口径27 | 耐烧，不易有划痕 | 5 | 个
149 | 大托盘 | 51×38cm | 防滑，耐磨，美观大方 | 10 | 个
150 | 圆托盘+透明盖 | 809 | 采用食品级PP材质 | 20 | 个
151 | 咖啡机 | 自动上奶，台上咖啡机 | 全自动咖啡机.简单易操作 | 1 | 台
152 | 双向垃圾桶 |  | 产品采用优质环保塑料制造 | 5 | 个
153 | 餐室室内垃圾桶 | 直径30CM | 产品采用优质环保塑料制造 | 5 | 个
154 | 备餐间消毒柜 | 1300*550*1920 | 1、消毒温度最高125℃,采用环戊烷保温材料，环保阻燃； 2、消毒产品符合国家二星级消毒标准； 3、产品全部采用优质不锈钢板材； 4、自动控温、恒温，带高温保护； 5、高温热风循环消毒，360°杀菌无死角； 6、选用优质304不锈钢加热管； 7、自选模式，根据需要调节温度范围和消毒时间； 8、全不锈钢导轨和消毒筐； 9、门体采用一体式门把手结构，门体磁铁采用强磁磁铁。 电压220V、功率4.4KW、容积800L、控温范围：30-128摄氏度 | 2 | 台
155 | 微波炉 | 23L | 微波加热，机械旋钮 | 1 | 个
156 | 吹手机 |  | 有过热保护，材质ABS | 4 | 个
157 | 冷藏冰箱 | 饮料展示柜 | 整机采用不锈钢材质制作，压缩机，箱体采用环保聚氨酯发泡； 采用 R-134a无氟环保制冷剂，铜管制冷； 功率 0.35Kw，电压 220V， 制冷方式：直冷。 | 1 | 台
158 | 工装 | 冬夏各一 | 纯棉材质，易清洗 | 14 | 套
合计

## Sheet3
电磁炉
消毒柜
油烟一体机