## Sheet1
设备清单
序号 | 名称 | 参数 | 数量 | 单位
1 | 过塑机 | 额定电压：220V-/50Hz. 额定功率：365W。 塑封速度：≤250mm/min. 塑封宽度：最大幅面320mm(A3幅面). 塑封厚度：≤0.5mm. 预热时间：≧5min. | 51 | 个
2 | 专业音箱(室外） | 1.采用≥2只15寸中低音喇叭单元和≥1只75mm压缩钕磁高音单元 2．阻抗≤4Ω 3．频响等同或优于38Hz-20KHz 4．额定功率≥1000W 5．灵敏度≥100dB/W/M 6.水平覆盖角≥100°，垂直覆盖角≥80° 包含布线、安装调试以及一年出厂质量保证、两年延期质量保证。 | 8 | 只
3 | 专业功放(室外） | 1.标准≤1U机柜式设计。 ▲2.采用数字功放双环路压限保护电路。 ▲3.采用开关电源输出电压自启停动态节能的功能，自适应动态功率高效转换功能。 ▲4.支持过压保护、欠压保护、过流保护、输出短路保护、温度压限、信号压限、温度自动控风扇等功能。 5.XLR平衡式输入/XLR 平衡式LINK输出；SPEAKON音响插座输出。 6.MONO /STEREO/BRIDGE三种模式可选择切换。 7.灵敏度1V/2V可选择切换。 8.带温控风机，开机即转，随着温度长高风扇加速。 9.面板有信号（绿）、削顶（橙）、保护指示灯（红）、电源指示灯（蓝）。 10.输出功率（1KHz/THD≤1％）：连续功率：立体声8Ω×2：2*1200W；立体声4Ω×2：≥2*1900W；立体声2Ω×2：≥2*3200W；桥接16Ω：≥2400W；桥接8Ω：≥3800W；桥接4Ω：≥6400W。 包含布线、安装调试以及一年出厂质量保证、两年延期质量保证。 标▲参数为重要参数，需提供国家认可的检测机构出具的检测报告。 | 4 | 台
4 | 移动端管理服务端软件(室外） | 1.支持通过设备管理切换八进八出、四进四出通道设备，具备单独配置开关。 2.支持预设≥八种场景音效。 3.支持矩阵功能。 4.支持调节闪避器功能。 5.支持调节扩展器功能。 6.支持调节均衡器功能。 7.支持调节压缩器功能。 8.支持调节自动增益功能。 9.支持调节自动混音功能。 10.支持调节反馈抑制功能。 11.支持调节回声消除功能。 12.支持调节延时器功能。 13.支持调节分频器功能。 14.支持调节限幅器功能。 | 4 | 套
5 | 会议音频综合管理平台软件(室外） | ▲1.软件集成全数字会议系统软件模块、电子桌牌软件模块、反馈抑制器软件模块、智能混音器软件模块、数字音频处理器软件模块、智控数字专业功放软件模块。 ▲2.具有设备扫描功能。 3.具有应用列表。 ▲4.具有软件配置信息备份和还原功能。 标▲参数为重要参数，需提供功能界面截图佐证。 | 4 | 套
6 | 数字调音台(室外） | ▲1.机架式调音台≤3U. ▲2.前面板具有≥7英寸电容多点触控屏。 3.触控屏具有系统设置功能，可查看设备名称、DSP版本、MCU版本、软件版本、系统版本、CPU温度、运行时间、USB连接状态，可自定义蓝牙名称，可设置RS485的波特率，设置软件界面显示中文或英文，选择固件升级程序，开启面板锁屏，恢复出厂设置功能。 4.输入通道具有：≥12路平衡XLR输入通道、≥2路线路立体声输入通道（≥4个输入）、≥1路USB立体声输入通道（≥2个输入）、≥1路同轴输入通道、≥1路数字光纤输入通道、≥1路蓝牙音频输入通道；输出通道具有：≥8路AUX输出（XLR接口）、≥1路Main L/R 主输出 (XLR接口)、≥1路监听输出、≥1路AES数字信号输出（XLR接口）、≥1路同轴信号输出。 5.具有≥12路平衡XLR麦克风输入通道和≥2路线路立体声输入通道，平衡XLR麦克风输入通道支持独立控制48V幻象功能。 6.设备配备≥1路USB录音和播放接口，支持多种音频格式播放，包括MP3、M4A、M4R、MP2、AMR、AAC、WMA，以及WAV和FLAC等无损音乐格式，并支持无损WAV格式的录制。 7.具有≥1个RJ45网络接口和≥1个WIFI/蓝牙音频输入接口。 8.具有≥1路RS485接口控制。 9.每路输入通道具有≥12段参量均衡器、高低通滤波器、压缩器、噪声门、极性、延时器音频处理功能；每路输出通道具有≥12段参量均衡器/31段图示均衡器、高低通滤波器、限幅器、延时器、反馈抑制器音频处理功能。 10.内置有≥4个DCA编组和≥6个SUB编组。 11.IN1-12、ST1、ST2输入通道内置有压缩器功能，还内置有噪声门功能。 12.IN1-12支持通道联调和通道复制功能。 13.每个输出通道具有延时功能。 14.每个输出通道具有限幅器功能。 15.每个输出通道具有反馈抑制功能。 16.内置双引擎专业效果（FX）处理器，双通道输出，具有延时、合唱、混响等17种效果模式。 17.支持6组自动混音功能，可选择要混音的通道和发送的通道，增益共享，门限混音等混音模式。 ▲18.具备C/S架构管理软件和Android平板移动端软件；客户端软件可运行在Windows7/10/11、苹果macOS系统、银河麒麟桌面操作系统、统信UOS、Ubuntu操作系统；Android平板移动端软件可运行在Android 7.0及以上系统及鸿蒙OS 4.0及以下系统。 包含布线、安装调试以及一年出厂质量保证、两年延期质量保证。 标▲参数为重要参数，需提供图片作证或功能界面截图佐证。 | 4 | 台
7 | 数字调音台内嵌软件(室外） | 1.软件内嵌于数字调音台，音频调节控制软件。 2.支持搜索局域网设备、手动添加设备。 3.支持调节通道的延时时间和距离。 4.支持锁定屏幕。 | 4 | 套
8 | 无线话筒(室外） | 1.基于数字U段的传输技术，pi/4-DQPSK调制方式，传输距离≥80米，接收机具有≥2路平衡输出、≥1路非平衡混音输出；具有混响、均衡、智能静音、音频加密、功率调节功能。 2.具有≥1台接收主机、≥2只手持发射机；频率范围等同或优于470MHz-510MHz、540MHz-590MHz、640MHz-690MHz、807MHz-830MHz四个频段使用。 ▲3.接收机前面板具有≥2个显示屏、≥2个编码旋钮、≥2个频率扫描实体按键、≥2个红外对频实体按键、≥1个电源开关按键、≥1个指示灯；后面板具有≥1个LINE-OUT接口、≥2个XLR-OUT接口、≥2个BNC接口、≥1个DC口。发射机具有≥1个显示屏、≥1个按键、≥2个工作状态指示灯。 4.具有自动静音功能，能实时监测设备姿态，静置≥5秒静音，≥8分钟关机，无需手动干预。 5.具有多档位混响调节功能，混响效果≥15000个，效果占比、回响延时、混响幅度调节，三种音效各具有≥25档调节方式。 6.具有多频段均衡调节功能，均衡调节≥2100种，麦克风均衡器调节功能，具有高、中、低音三种调节档位，每种效果支持≥13档调节。 7.具有长时间续航，发射机使用时长≥10小时。 8.具有ID码防串扰功能。 9.接收机具有≥2个2.0英寸的显示屏；发射机具有≥0.9英寸OLED显示屏，能够显示频率信息、音频加密状态、功率挡位、静音状态、电量格数信息。 包含布线、安装调试以及一年出厂质量保证、两年延期质量保证。 标▲参数为重要参数，需提供设备图片佐证。 | 4 | 套
9 | 话筒呼叫控制嵌入软件(室外） | 1.软件内嵌于无线话筒系统设备，话筒呼叫控制功能。 2.采用UHF超高频段双真分集接收，并采用PLL锁相环多信道频率合成技术。 3.支持自动选讯接收方式。 4.支持信道选择、频率可调、可设置主机与话筒配对。 | 4 | 套
10 | 音频处理器(室外） | 1.后面板具有≥4路线路音频凤凰端子平衡输入接口（具有48V幻象供电）、≥4路线路音频凤凰端子平衡输出接口、≥1个拨码开关、≥1个RJ45接口、≥1个RS232接口、≥1个RS485接口、≥8个可编程GPIO控制接口、≥1个接地柱；前面板具有≥2.0英寸 IPS 真彩显示屏、≥1个编码旋钮、≥1个USB存储设备接口。 ▲2.输入通道支持前级放大、信号发生器、扩展器、压缩器、均衡器（≥12段参量均衡、可选10/15/31段图示均衡器可调，图示均衡器可用于单独调节带宽，图示均衡器可用于单独调节带宽）、闪避器、AGC自动增益、AM自动混音功能（门限式、增益共享式）、AFC自适应反馈消除、AEC回声消除、ANC噪声消除、音频矩阵；输出通道支持均衡器（≥12段参量均衡、可选10/15/31段图示均衡器可调，图示均衡器可用于单独调节带宽）、延时器、分频器、高低通滤波器、限幅器；基于啸叫检测门限更新法，具有移频+陷波组合反馈抑制，可以使用≥24个可编程陷波点，可自由分配动态/静态点，自动/手动切换。 3.具有矩阵增益调节功能，每个输入通道参与混音的增益可调，增益调节范围等同或优于-72db到12db。 ▲4.音频处理器具有跨平台软件，可运行的操作系统≥8种，包括Windows7/10/11、银河麒麟桌面操作系统、macOS系统、统信UOS、Ubuntu桌面版操作系统。 5.产品具有PC客户端、手机移动端、安卓平板端不同控制方式，可以通同时登入APP软件、PC客户端同时连接设备，并实现多端数据的同步。 6.设备具有编码旋钮和IPS屏幕。 7.具有设备定位功能。 8.设备具有统一集中控制功能，支持≥65000台设备通过软件集中控制。 ▲9.音频处理器软件可融入会议音频综合管理平台实现音频设备统一管理，平台可扫描数字会议主机、音频处理器、混音器、抑制器、功放类产品在线情况，同款产品多台在线设备也可扫描，并显示设备硬件名称、硬件IP地址、在线、离线状态信息； 10.具备一键上传配置信息至云端或保存本地进行备份和一键还原配置信息功能。 包含布线、安装调试以及一年出厂质量保证、两年延期质量保证。 标▲参数为重要参数，需提供国家认可的检测机构出具的检测报告。 | 1 | 台
11 | 数字音频处理器软件(室外） | 1.支持通过软件管理四进四出、八进八出、十二进十二出、十六进十六出通道设备，支持单独配置开关。 2.可根据不同的使用场景存储≥8种预设模式。 3.支持调节输入通道前级放大、信号发生器、扩展器、压缩器、≥12段参量均衡，≥31段图示均衡、自动增益（AGC）、AM自动混音功能（门限式、增益共享式）、AFC自适应反馈消除、AEC回声消除、ANC噪声消除、音频矩阵。支持调节输出通道≥12段参量均衡、≥31段图示均衡、延时器、分频器、高低通滤波器、限幅器。 4.支持通过RS-485和RS-232接口对接摄像跟踪系统，实现自动摄像跟踪功能；通过软件可设置摄像串口号、摄像机地址、摄像协议、云台转速、预置点、变倍放大或缩小、远近调聚、光圈大小和摄像转动等；可以设置每路音频输入通道跟踪阈值，通过监测输入通道的音量自动追踪目标，实现自动控制和跟踪。 5.具有专家模式和普通模式切换功能，具有全功能显示与控制，具有输入通道、输出通道和USB播放、USB录制、通道增益调节和静音开关控制功能。 6.具有USB录播功能。 7.支持数据备份功能。 8.具有管理员、普通用户多种角色。 9.软件采用C/S架构，支持跨平台使用，可运行在Windows、国产麒麟飞腾、国产麒麟兆芯等操作系统中。 | 1 | 套
12 | 机柜(室外） | 16U机柜，不锈钢球形包角，金属弹簧提手，360°旋转万向轮，尺寸：下高54cm 上高18cm带右边工作台调音台升降内宽50cm中间前后深50cm，外形尺寸:含轮高96cm，宽60cm 深69cm 8口PDU国标电源插排×1，固定板部件×1,2"重型脚轮×4，M12支脚×4，M6方螺母螺钉×20，内六角扳手×1 | 4 | 台
13 | 音频连接线(室外） | 1.8米音频连接线：卡侬头（母）-卡侬头（公） | 8 | 根
14 | 音频连接线(室外） | 3米音频连接线：3.5（耳机插头）-双6.35话筒插头 | 4 | 根
15 | 音箱线(室外） | 1.音响线 2.线径：10.0mm 3.芯数：2*307铜芯 4.平方数：2*2.5 5.绝缘层:PVC 6.外被:耐磨 PVC 7.导体: 精选铜 8.颜色：黑色 9.100米/卷 | 800 | 米
16 | 专业音箱(室内） | 1.阻抗≤8Ω 2.频响等同或优于50Hz~20KHz 3.额定功率≥350W 4.灵敏度≥90dB/W/M 5.水平覆盖角≥80°，垂直覆盖角≥60° 6.高音≥1.7"压缩高音单元×1 7.低音≥12"低音×1 包含布线、安装调试以及一年出厂质量保证、两年延期质量保证。 | 10 | 只
17 | 支架(室内） | 音箱支架 | 10 | 只
18 | 专业音箱(室内） | 1.阻抗≤8Ω 2.频响等同或优于55Hz~20KHz 3.额定功率≥300W 4.灵敏度≥90dB/W/M 5.水平覆盖角≥80°，垂直覆盖角≥60° 6.高音≥1.4"压缩高音单元×1 7.低音≥10"低音×1 包含布线、安装调试以及一年出厂质量保证、两年延期质量保证。 | 10 | 只
19 | 支架(室内） | 音箱支架 | 10 | 只
20 | 专业功放(室内） | ▲1.标准≤1U机柜式设计。 ▲2.采用开关电源LLC谐振电源的短路保护电路和D类数字功放一体模块化设计。 3.开关电源内置EMI电路。 4.数字功放核心的调制和匹配电路技术。 ▲5.整机转换效率达到85%以上。 ▲6.功放电源自适应音频调整节能功能。 7.标准XLR输入接口，和LINK输出口。 8.开机软启动。 9.风机噪音小，散热效率高。 10.MONO /STEREO/BRIDGE三种模式可选择切换。 11.具有：过压保护，欠压保护，过流保护，直流保护，输出短路保护，温控风扇等功能。 12.输出功率：立体声@8Ω：≧500W×2；立体声@4Ω：≧850W×2；桥接@8Ω：≧1700W。 包含布线、安装调试以及一年出厂质量保证、两年延期质量保证。 标▲参数为重要参数，需提供国家认可的检测机构出具的检测报告。 | 10 | 台
21 | 移动端管理服务端软件(室内） | 1.支持通过设备管理切换八进八出、四进四出通道设备，具备单独配置开关。 2.支持预设≥八种场景音效。 3.支持矩阵功能。 4.支持调节闪避器功能。 5.支持调节扩展器功能。 6.支持调节均衡器功能。 7.支持调节压缩器功能。 8.支持调节自动增益功能。 9.支持调节自动混音功能。 10.支持调节反馈抑制功能。 11.支持调节回声消除功能。 12.支持调节延时器功能。 13.支持调节分频器功能。 14.支持调节限幅器功能。 | 5 | 套
22 | 会议音频综合管理平台软件(室内） | ▲1.软件集成全数字会议系统软件模块、电子桌牌软件模块、反馈抑制器软件模块、智能混音器软件模块、数字音频处理器软件模块、智控数字专业功放软件模块。 ▲2.具有设备扫描功能。 3.具有应用列表。 ▲4.具有软件配置信息备份和还原功能。 5.具有全数字会议系统软件模块。 6.具有电子桌牌软件模块。 7.具有反馈抑制器软件模块。 8.具有数字音频处理器软件模块。 9.具有智控数字专业功放软件模块。 标▲参数为重要参数，需提供功能界面截图佐证。 | 5 | 套
23 | 数字调音台(室内） | ▲1.机架式调音台≤3U. ▲2.前面板具有≥7英寸电容多点触控屏。 3.触控屏具有系统设置功能，可查看设备名称、DSP版本、MCU版本、软件版本、系统版本、CPU温度、运行时间、USB连接状态，可自定义蓝牙名称，可设置RS485的波特率，设置软件界面显示中文或英文，选择固件升级程序，开启面板锁屏，恢复出厂设置功能。 4.输入通道具有：≥12路平衡XLR输入通道、≥2路线路立体声输入通道（≥4个输入）、≥1路USB立体声输入通道（≥2个输入）、≥1路同轴输入通道、≥1路数字光纤输入通道、≥1路蓝牙音频输入通道；输出通道具有：≥8路AUX输出（XLR接口）、≥1路Main L/R 主输出 (XLR接口)、≥1路监听输出、≥1路AES数字信号输出（XLR接口）、≥1路同轴信号输出。 5.具有≥12路平衡XLR麦克风输入通道和≥2路线路立体声输入通道，平衡XLR麦克风输入通道支持独立控制48V幻象功能。 6.设备配备≥1路USB录音和播放接口，支持多种音频格式播放，包括MP3、M4A、M4R、MP2、AMR、AAC、WMA，以及WAV和FLAC等无损音乐格式，并支持无损WAV格式的录制。 7.具有≥1个RJ45网络接口和≥1个WIFI/蓝牙音频输入接口。 8.具有≥1路RS485接口控制。 9.每路输入通道具有≥12段参量均衡器、高低通滤波器、压缩器、噪声门、极性、延时器音频处理功能；每路输出通道具有≥12段参量均衡器/31段图示均衡器、高低通滤波器、限幅器、延时器、反馈抑制器音频处理功能。 10.内置有≥4个DCA编组和≥6个SUB编组。 11.IN1-12、ST1、ST2输入通道内置有压缩器功能，还内置有噪声门功能。 12.IN1-12支持通道联调和通道复制功能。 13.每个输出通道具有延时功能。 14.每个输出通道具有限幅器功能。 15.每个输出通道具有反馈抑制功能。 16.内置双引擎专业效果（FX）处理器，双通道输出，具有延时、合唱、混响等17种效果模式。 17.支持6组自动混音功能，可选择要混音的通道和发送的通道，增益共享，门限混音等混音模式。 ▲18.具备C/S架构管理软件和Android平板移动端软件；客户端软件可运行在Windows7/10/11、苹果macOS系统、银河麒麟桌面操作系统、统信UOS、Ubuntu操作系统；Android平板移动端软件可运行在Android 7.0及以上系统及鸿蒙OS 4.0及以下系统。 包含布线、安装调试以及一年出厂质量保证、两年延期质量保证。 标▲参数为重要参数，需提供图片作证或功能界面截图佐证。 | 5 | 台
24 | 数字调音台内嵌软件(室内） | 1.软件内嵌于数字调音台，音频调节控制软件。 2.支持搜索局域网设备、手动添加设备。 3.支持调节通道的延时时间和距离。 4.支持锁定屏幕。 | 5 | 套
25 | 无线话筒(室内） | 1.基于数字U段的传输技术，pi/4-DQPSK调制方式，传输距离≥80米，接收机具有≥2路平衡输出、≥1路非平衡混音输出；具有混响、均衡、智能静音、音频加密、功率调节功能。 2.具有≥1台接收主机、≥2只手持发射机；频率范围等同或优于470MHz-510MHz、540MHz-590MHz、640MHz-690MHz、807MHz-830MHz四个频段使用。 ▲3.接收机前面板具有≥2个显示屏、≥2个编码旋钮、≥2个频率扫描实体按键、≥2个红外对频实体按键、≥1个电源开关按键、≥1个指示灯；后面板具有≥1个LINE-OUT接口、≥2个XLR-OUT接口、≥2个BNC接口、≥1个DC口。发射机具有≥1个显示屏、≥1个按键、≥2个工作状态指示灯。 ▲4.具有自动静音功能，能实时监测设备姿态，静置≥5秒静音，≥8分钟关机，无需手动干预。 ▲5.具有多档位混响调节功能，混响效果≥15000个，效果占比、回响延时、混响幅度调节，三种音效各具有≥25档调节方式。 6.具有多频段均衡调节功能，均衡调节≥2100种，麦克风均衡器调节功能，具有高、中、低音三种调节档位，每种效果支持≥13档调节。 7.具有长时间续航，发射机使用时长≥10小时。 8.具有ID码防串扰功能。 9.接收机具有≥2个2.0英寸的显示屏；发射机具有≥0.9英寸OLED显示屏，能够显示频率信息、音频加密状态、功率挡位、静音状态、电量格数信息。 包含布线、安装调试以及一年出厂质量保证、两年延期质量保证。 标▲参数为重要参数，需提供国家认可的检测机构出具的检测报告。 | 5 | 套
26 | 话筒呼叫控制嵌入软件(室内） | 1.软件内嵌于无线话筒系统设备，话筒呼叫控制功能。 2.采用UHF超高频段双真分集接收，并采用PLL锁相环多信道频率合成技术。 3.支持自动选讯接收方式。 4.支持信道选择、频率可调、可设置主机与话筒配对。 | 5 | 套
27 | 机柜(室内） | 16U机柜，不锈钢球形包角，金属弹簧提手，360°旋转万向轮，尺寸：下高54cm 上高18cm带右边工作台调音台升降内宽50cm中间前后深50cm，外形尺寸:含轮高96cm，宽60cm 深69cm 8口PDU国标电源插排×1，固定板部件×1,2"重型脚轮×4，M12支脚×4，M6方螺母螺钉×20，内六角扳手×1 | 5 | 台
28 | 音频连接线(室内） | 音频跳线：三芯卡侬头（母）-三芯卡侬头（公）(1.8m) | 20 | 根
29 | 音频连接线(室内） | 音频跳线：3.5mm接线头-双6.35mm大单芯(3m) | 5 | 根
30 | 音箱线(室内） | 1.音响线 2.线径：10.0mm 3.芯数：2*307铜芯 4.平方数：2*2.5 5.绝缘层:PVC 6.外被:耐磨 PVC 7.导体: 精选铜 8.颜色：黑色 9.100米/卷 | 500 | 米
31 | 硬盘录像机（视频存储） | ▲≥2个HDMI接口、≥1个VGA接口、≥2个 RJ45千兆网络接口、≥2个USB2.0接口、≥1个 USB3.0接口≥1个RS232接口、≥1个RS485接 口(可接入RS485键盘)、1个eSATA接口。 要求1+1/冗余电源、1+1冗余风扇。 具有1路音频输入接口、2路音频输出接口。 ▲≥16路报警输入接口、≥8路报警输出接口。 ▲16块SATA硬盘接口。 内置16×16T Lite监控级硬盘 具有电源指示灯、硬盘指示灯、网络指示 灯、系统运行状态指示灯、报警指示灯。 ▲可接入≥10T容量的SATA接口硬盘。 支持不属品牌、不同转速的监控级和企业级硬盘接入，支将SATA硬盘，SAS 硬盘和 SSD硬盘混合接入；支持硬盘的热插拔。 本地界面可显示系统保留空间、报警缓存空间、 空闲空间、SSD中人脸库占用空间； 可通过 eSATA 接口外接硬盘 ，可对硬盘进行S.M.A.R.T检测、 坏道检测， 可查看S.M.A.R.T偏息并导出至 U盘进行备份。 可将未进行读写操作的硬盘或Raid组自动置为休眠状态 。 硬盘休眠模式可设置性能模式， 均衡模式和节能模式 ；支持全局热备和局部热备， 可指定多块硬盘为全局热备或局部热备盘，当阵列内全局或局部的某块磁盘发生故障 ，对应的热备盘自动替换故障盘进行磁盘阵列重构，RAID等级不变。 ▲支持磁盘阵列功能，支持RAIDO、RAID1、RAID5、RAID6、RAID10、RAID50、RAID60、模式；支将一键创建RAID5阵列功能。 具有磁盘保护功能 ，当硬盘损坏造成RAID组失效或降级时，RAID组剩余硬盘仍然可读 写数据； 当硬盘替换更新后，RAID组可自动恢复； RAID模式可选择自适应、同步优先、业务优先、负载均衡模式； 当 RAID组中某块工作正常的硬盘被误拔掉之后 1 分钟内再描上，该硬盘能恢复到原 RAID 组中。 RAID 开启后， 设备带宽不下降； 支持监控级和企业级硬盘创建 RAID; 本地界面可实时监控 RAID 状 态，发生故障时可实时报警并记录相关日志。 能接入主流品牌的摄像头 ▲可接入H.265、H.264视频编码格式的前端设备并解码输出。 ▲可接入128路IPC视频图像。 支持最大接入带宽 1280Mbps, 最大存储带宽1280Mbps,最大转发带宽 1280Mbps; 可接入音频采样率为8k、16k、32k、48k、符合34合格64k的IPC,可接入G.711alaw、G.71lulaw、PCM、G.726、AAC、MP2L2、G.729、G.722.1音频编码格式的IPC;支持IPC复合音频输入输出。 预览分辨率支持：8192×3840、8160×3616、8208×3072、8160×2304、6912×2800、5760×1696、5520×2400、符合4000×3000、3072×3072、4096×2160、3840×2160、2560×2560、2560×1440、1920×1080 ▲支持鱼眼摄像头。 支持预览通道拖动保存，可在预览界面下符合拖动任意预览通道画面，交换通道顺序。 通道排序：支持通道排序功能，可自由调符合整通道排列顺序。 ▲支持字符叠加功能。 ▲可接入支持 ONVIF协议、RTSP 协议、GB/T 28181 协议的设备。 支持通过私有协议方式接入第三方IPC, 并支持修改第三方摄像机的 IP地址、 图像参数、 0SD等信息。 支持接入双目 、三目、800W(四目拼接)、1600W球型鹰眼、2400W环型鹰眼3200W鹰眼摄像机。 标▲参数为重要参数，需提供国家认可的检测机构出具的检测报告。 数字监控摄像头用于利旧老设备：90个数字监控摄像头（像素≧200W，主流一线品牌，支持POE供电，拾音功能，支持28281协议，ONVIF协议）及所属附件（监控电源，支架，水晶头，网线跳线）。 含系统集成服务费 | 3 | 台
32 | 数字监控 | IPC半球，像素≧300W，主流一线品牌，支持POE供电，拾音功能，支持GB28281协议，ONVIF协议）,支持移动侦测，支持背光补偿，兼容所有存储录像机，含所属附件（监控电源，支架，水晶头，网线跳线）含系统集成，调试，安装布线 | 80 | 个
33 | 存储控制终端 | 屏幕尺寸 ≧11英寸 屏幕类型 TFT LCD（IPS） 屏幕色彩 ≧1600 万色，色域：100% sRGB（典型值） 分辨率 2200 × 1440像素 屏幕像素密度≧220 PPI 触摸屏 多点触控，最多支持10点触控 运行内存（RAM）≧8GB 存储容量（ROM）≧256GB 前置摄像头≧800万像素 后置摄像头≧1300万像素摄像头 支持人脸识别 支持802.11 a/b/g/n/ac/ax，WIFI协议WLAN 频率 支持2.4GHz和5GHz wifi频率 支持蓝牙Bluetooth 5.2，支持BLE，支持SBC、AAC，支持LDAC高清音频，蓝牙文件传输 电池额定容量≧7600mAh | 1 | 套
34 | LED帕灯 | 电压/频率：AC100-240V，50-60Hz。 额定功率：180W。 光源：54颗高亮度大功率3W LED 灯泡使用寿命：≧6万小时。 颜色：RGBW混色，能组合出16，777，216种颜色变化。 透镜角度：25° 控制通道：7CH。 运行模式：声控，自走，主从，DMX512。 显示界面：数码显示。 调光：0-100%线性调光。 频闪：1-13次/秒。 防护等级 IP20。 含施工辅料（桁架≧35米，灯光挂钩≧80个，音响线≧800米，卡农头，插排） | 64 | 台
35 | 摇头灯 | 产品功率：≧100W 调光：0-100%线性光调 模式：自走、声控、DMX512 光源：四合一灯珠 电压：110-240W；50-60HZ ≧540度摇头 | 16 | 台
36 | 烟雾机 | 功率:≧1200W 油壶容量：≧2升 覆盖面积：≧40平方 电压：AC110/230V50-60Hz±10% 第一次预热：3-10分钟左右 喷射距离：≧5米 控制：遥控器/DMX512控制 | 4 | 台
37 | 数码控台 | DMX512/1990标准 最大1024个DMX控制通道，光电隔离信号输出。 最大控制96台电脑灯或96路调光，使用珍珠灯库。 内置图形轨迹发生器，有135个内置图形，画圆、螺旋、彩虹、追逐等多种效果。 图形参数（振幅、速度、间隔、波浪、方向）均可独立设置。 60个重演场景，用于储存多步场景和单步场景。多步场景最多可储存600步。 带背光的LCD显示屏，中英文显示 关机数据保持。 输入/输出设备,音频信号输入,MIDI输入或输出,通过RS 232系统接口,1024通道,电源：≧25 V.DC ≧0.5A | 4 | 台
38 | 面光灯 | 三基色面光灯 控制方式：手动调DMX512，主从模式同步 功率:≧200W 灯珠寿命：≧5万小时 工作电压：AC110/220V+10% 灯珠：256颗灯珠 通道数：2个DMX512通道 颜色：正白/暖白/冷白/双色温 色温：3200K~6400K 照射距离：≧10m | 2 | 台
39 | 胶装机 | 测厚：自动测厚+数显。 上胶方式：双轮胶+侧胶。 加紧方式：自动+手动。 显示：≧7寸触摸屏。 制本长度≧300mm. 制本厚度：≧60mm. 溶胶时间:25-30分钟. 装订速度:300-400本/小时. 铣刀方式:太阳刀+铣刀. 功率:≧1200W. | 1 | 台
40 | 切纸机 | 最大切纸尺寸 460*460mm 最大切纸厚度 60mm 切纸精度 ±0.3mm 压纸模式 直流电机 切纸模式 直流电机 推纸模式 程控步进 显示屏 ≧7寸触摸屏 切纸速度 ≧3S/次 使用功率/总功率 ≧700W 电源 220V/16A | 1 | 台
41 | 电子围栏系统 | 周界长度：≧400m，采用国际通用4线制标准、围网高度85cm；线与线间距为20cm. 总线制报警控制主机1台 ≧4.3寸的彩屏 同时具备485总线通讯和网络通讯，两个通讯可以同时共用。 额定电流或额定功率 0.24A，3W 电能量源的分级 ES1 电路 具备定时布撤防功能。 可以通过液晶屏查看报警信息。 声光喇叭 1 个 声音+闪光， 控制室专用。 脉冲智能型单防区主机 1 台 ▲输出高压峰值： 4KV～10KV（持续可调） ▲输出低压峰值： 600V-1.5KV（持续可调） ▲脉冲电流峰值： <10A ▲脉冲持续时间： ≤0.1S ▲脉冲间隔时间： >1S ▲单个脉冲输出电量：≤2.5mC ▲单个脉冲输出能量：≤5.0J 系统功耗：单防区<10W / 双防区<15W 主要功能：高、低压布防、撤防、电压及运行监测、报警输出； 控制方式：手动、键盘、计算机软件直控、计算机软件远程控制等； 差分电压：每条线上有电压，相临两线有压差； 故障检测：短路、断线、防剪、防拆报警、通讯失败； 报警联动：DC12V输出、常开/常闭报警输出。 自动切换：按设置内容，自动布防、撤防或高压、低压转换； 管理能力：集成分线制报警主机功能 可兼容管理红外对射、光栅对射等报警信号； 旋转声光喇叭 1 个 特性：120分贝报警声音 供电电压：DC 12V 辅件（系统防护箱，铝合金受力杆，终端杆雨帽，线线连接器，铝合金中间杆，中间杆绝缘子，方向底座，五金配套螺丝，警示牌，电源线，信号线，接地线，膨胀螺丝）数量满足工程需求 灯光视频联动设备8路 1 台 通讯方式：RS485 设备供电：AC110-AC220 设备功率：≧5W 使用环境：温度-20℃---+50℃ 相对温度：小于95℃ 灯光视频联动设备16路 1 台 16路LED灯控制输出接电子地图板 36路电子地图/视频联动模块AM003-16A 灯光视频联动设备32路 1 台 通讯方式：RS485 设备供电：AC110-AC220 设备功率：≧5W 使用环境：温度-20℃---+50℃ 相对温度：小于95℃ 电子地图 1 块 铝合金边框 LED灯 电子围栏软件 1 套 管理数量:控制管理最多120个智能键盘控制主机 通讯方式:通过TCP/IP与智能键盘控制主机连接 防区增加:添加智能键盘控制主机后，主机上的防区直接显示在防区显示区域 选择布撤防：可以对单个防区进行布撤防 全部布撤防：对所有防区统一布防和撤防 定时布撤防：可以定时对任意防区进行自动布撤防操作 权限操作：可以区分管理员和值班员，可以进行人员轮班操作 报警记录查询：可查询报警记录 操作日志：记录软件操作的全过程，方便了解运行过程 电子地图：可对BMP格式的图片进行防区定义，可以区分不同报警的颜色设置，报警时定义的防区闪烁。直观，方便！ IP设置：具备搜索IP设备，修改编辑功能 小功能：记事本，计算器，背景音乐。 标▲参数为重要参数，需提供国家认可的检测机构出具的检测报告。 | 4 | 套
42 | 电动三孔打孔机 | 打孔厚度：1-50mm. 孔距：≧80mm。 进纸最大宽幅：330mm. 打孔直径：≧1.5mm。 进纸深度：可自由调节。 打孔数量：3孔。 | 5 | 个
43 | 电视机 | 屏幕尺寸：55寸 屏幕刷新频率 ≧60Hz 色域 BT.709 100% 屏幕响应速度 ≧8ms HDMI接口 2个 USB接口 1个 网络接口,天线，同轴，音视频输入各一个 CPU ≧四核 内存容量 ≧2GB 存储空间 ≧32GB 操作系统 Android系统 支持WiFi 支持蓝牙 含壁挂架，安装 能效等级 四级能效 功耗 ≤130W 休眠功耗 ≤1W 随机附件 遥控器,底座,使用指南,保修卡,电源线,电池 | 5 | 个
44 | 固态硬盘 | 规格 ≧512G 闪存类型 TLC 顺序写入 ≧500MB/s 顺序读速 ≧550MB/s TBW 300TBW 接口类型：SATA接口 | 28 | 个
45 | 单反照相机 | 1.图像感应器：CMOS（支持全像素双核CMOS AF） 2.焦点数量 ≧4500个 3.接口：数码端子 Hi-Speed USB（USB 2.0）、Type-C，用于计算机、智能手机通讯以及通过USB电源适配器为相机内电池充电或供电，HDMI输出端子 HDMI微型端子（D型）外接麦克风输入 3.5毫米直径立体声微型插孔。 4.有效像素 ≧2400万 5.取景器类型:电子取景器 6.液晶屏尺寸≧3英寸 7.液晶屏类型:侧翻屏；触摸屏 8.液晶屏像素 ≧160万 9.快门类型:电子控制焦平面快门 / 卷帘快门，使用图像感应器 10.快门方式:电子前帘快门、电子快门,静音快门 11.快门速度:电子前帘快门：1/4000至30秒、B门；电子快门：1/8000～30秒 12.驱动模式：单拍、高速连拍+、高速连拍、低速连拍、自拍定时器：10秒、自拍定时器：2秒、自拍定时器：连拍 13.连拍速度 高速连拍+：≧10张/秒（电子快门），≧10张/秒（电子前帘快门）； 高速连拍：≧10张/秒（电子快门）、≧6张/秒（电子前帘快门）； 低速连拍：≧4张/秒（电子快门）、≧2张/秒（电子前帘快门）； 14.闪光灯：内置闪光灯 可收回、手动弹起式闪光灯，闪光指数：≧6（ISO 100，以米为单位），闪光覆盖范围：≧18mm 镜头视角，回电时间：≧5秒 15.网络功能：支持WIFI，蓝牙，可连接智能手机、计算机、兼容Wi-Fi的打印机 16.镜头卡口：RF卡口 17.基础功能：白平衡校正，自动图像亮度校正，自动亮度优化降噪，可应用于长时间曝光和高ISO感光度拍摄具备高光色调优先，镜头像差校正，周边光量校正，失真校正，对焦呼吸校正，数码镜头优化，色差校正，衍射校正。 18.标配清单：电池充电器，锂电池*2（容量≧1000mah），相机背带，相机包，镜头（RF-S18-45mm F4.5-4.3 ISSTM） | 7 | 台
46 | 卡片相机 | 1.传感器类型：高感光度CMOS传感器 2.液晶显示屏 ≧2寸IPS 4:3 分辨率640*480 3.镜头：12X 光学变焦镜头 焦距/光圈 f=4.9~49mm, Fno. 2.8~3.1 视野 7.2~66.6度 对焦范围 wide: 0.1m~INF Tele: 1.5m~INF 光学变焦 12X 数码变焦 2X 4.照片格式：JPEG 照片解析度 8M、16M（默认）、32M、64M视频 视频格式 MPEG4-AVC(H.264) 视频解析UHD(4K):2880*2160(24fps)QHD(2K):2560*1440(30fps)FHD(1080P):1920*1080(60fps) FHD(1080P):1920*1080(30fps) HD(720P):1280*720(60fps) 5.对焦方式 AF/MF 6.基础配置：麦克风，喇叭、电子防抖、内置闪光灯、内置（1颗LED）对焦辅助灯、内置指示灯 2颗灯（充电/状态）、 7.接口类型：热靴接口支持外接闪光灯，输出接口 HDMI Mini C Type: HDMI V1.3，USB TYPE-C ，3.5耳机接口 8.扩展功能：人脸优先拍摄，连拍（3张连拍），自拍（定时2S,5S,10S) 电池容量：定制*2≧3V 1400mAh 含相机包 | 9 | 台
47 | 录像机 | 1.基本规格：传感器尺寸 1/2.3型，总像素数 ≧2000万，有效像素数≧800万（3840×2160） 影像处理器 DIGIC DV 6光学变焦 20倍光学变焦，数字变焦 800倍数码变焦，等效35mm焦距 29.3～601mm，最大光圈 F1.8（广角）/ F2.8（远摄）滤镜直径≧58mm，内置滤镜，渐变ND滤镜，影像防抖 / 稳定系统 5轴防抖（光学2轴+电子3轴），内置麦克风，存储记录媒介 SD卡槽×2 2.液晶屏 彩色LCD、宽屏幕、≧270万点、视野率≧95% 彩色寻像器 宽屏幕彩色LED可上倾显示屏、≧170万点、视野率≧95% 对焦方式 手动、即时自动对焦、面部优先对焦 3.视频类型：MP4，压缩格式 MPEG-4 AVC / H.264，MP4（H.264） 3840×2160 25P（150Mbps） YCC420 8 bit Long GOP 1920×1080 50P / 25P（35 / 17Mbps） 升格记录 1920×1080 x0.5（25P时） 音频 MPEG-2 AAC LC 16 bit 48kHz 双声道 4.接口类型：输出端子 HDMI端子（Mini）、耳机端子（∅3.5mm），输入端子 MIC端子（∅3.5mm）、REMOTE A端子（∅2.5mm）、DC IN端子，其他 USB端子 Type-C（相当于USB 2.0） 其他 5.电池容量：电池*2 容量≧1,700mAh 含录像机包 | 6 | 台
48 | 内存卡 | 存储容量：≧128GB. 标准等级：Class10.HUS-1.U3.V30. 性能：读取/写入速度分别为≧170MB/秒和≧90MB/秒。 尺寸：24mm*32mm*2.1mm. 文件格式：exFAT. | 10 | 个
49 | U盘 | 存储容量：≧256G | 22 | 个
50 | 移动硬盘 | 存储容量：≧2TB | 23 | 个