## 表-08 分部分项工程和单价措施项目清单与计价表
分部分项工程和单价措施项目清单与计价表
工程名称：安庆沟林场办公楼修缮项目-安装工程 |  |  |  | 标段：安庆沟林场办公楼修缮项目 |  |  |  | 第 1 页 共 6 页
序号 | 项目编码 | 项目名称 | 项目特征描述 |  | 计量单位 | 工程量 | 金额（元）
[7 empty] | 综合单价 |  | 合价 | 其中
暂估价
强电
配电箱
1 | 030404017001 | 配电箱 | 1.名称：配电箱AA1 2.型号：半周长1.5m 3.安装方式：明装 据地1.5m |  | 台 | 1
2 | 030404017002 | 配电箱 | 1.名称：配电箱AL2 2.型号：半周长1.5m 3.安装方式：明装 据地1.5m |  | 台 | 1
3 | 030404017003 | 配电箱 | 1.名称：配电箱AL3 2.型号：半周长1.5m 3.安装方式：明装 据地1.5m |  | 台 | 1
4 | 030404017004 | 配电箱 | 1.名称：配电箱AL2-2 2.型号：半周长1.5m 3.安装方式：明装 据地1.5m |  | 台 | 1
5 | 030404017005 | 配电箱 | 1.名称：配电箱AL1-1 2.型号：半周长1.5m 3.安装方式：明装 据地1.5m |  | 台 | 1
6 | 030404017006 | 配电箱 | 1.名称：配电箱AL1-2 2.型号：半周长1.5m 3.安装方式：明装 据地1.5m |  | 台 | 1
7 | 030404017007 | 配电箱 | 1.名称：配电箱AL2-1、AL3-1 2.型号：半周长1.5m 3.安装方式：明装 据地1.5m |  | 台 | 2
8 | 030404017008 | 配电箱 | 1.名称：配电箱AL3-2 2.型号：半周长1.5m 3.安装方式：明装 据地1.5m |  | 台 | 1
9 | 030404017009 | 配电箱 | 1.名称：配电箱ALE1 2.型号：半周长1.5m 3.安装方式：明装 据地1.5m |  | 台 | 1
分部小计
灯具、开关、插座
10 | 030412004001 | 装饰灯 | 1.名称:A型应急照明灯 |  | 套 | 17
本页小计
注：为计取规费等的使用，可在表中增设其中：“定额人工费”
表—08
分部分项工程和单价措施项目清单与计价表
工程名称：安庆沟林场办公楼修缮项目-安装工程 |  |  |  | 标段：安庆沟林场办公楼修缮项目 |  |  |  | 第 2 页 共 6 页
序号 | 项目编码 | 项目名称 | 项目特征描述 |  | 计量单位 | 工程量 | 金额（元）
[7 empty] | 综合单价 |  | 合价 | 其中
暂估价
2.型号:36V,9W 3.安装形式:距地2.5m，挂墙
11 | 030412004002 | 装饰灯 | 1.名称:A型单向疏散指示灯向左方向 2.型号:36V,1W 3.安装形式:距地2.5m，挂墙 |  | 套 | 5
12 | 030412004003 | 装饰灯 | 1.名称:A型单向疏散指示灯 2.型号:36V,1W 3.安装形式:距地2.5m，挂墙 |  | 套 | 6
13 | 030412004004 | 装饰灯 | 1.名称:A型单向双面疏散指示灯 2.型号:36V,1W 3.安装形式:距地2.5m，挂墙 |  | 套 | 2
14 | 030412004005 | 装饰灯 | 1.名称:A型双向双面疏散指示灯 2.型号:36V,1W 3.安装形式:距地2.5m，挂墙 |  | 套 | 1
15 | 030412004006 | 装饰灯 | 1.名称:疏散出口指示灯 2.型号:36V,1W 3.安装形式:距地2.5m，挂墙 |  | 套 | 5
16 | 030412005001 | 荧光灯 | 1.名称:LED平板灯 2.型号:40W 3.类型:吸顶安装 |  | 套 | 64
17 | 030412005002 | 荧光灯 | 1.名称:红外感应吸顶灯 2.型号:40W 3.类型:吸顶安装 |  | 套 | 25
18 | 030412005003 | 荧光灯 | 1.名称:球形灯 2.型号:40W 3.类型:吸顶安装 |  | 套 | 4
19 | 030412005004 | 荧光灯 | 1.名称:雨棚灯 2.型号:50W 3.类型:吸顶安装 |  | 套 | 3
20 | 030404035001 | 插座 | 1.名称:空调插座 2.材质:250V 16A 3.安装方式:据地2m暗装 |  | 个 | 26
21 | 030404035002 | 插座 | 1.名称:五孔暗装插座 2.材质:250V 10A 3.安装方式:据地0.5m暗 |  | 个 | 112
本页小计
注：为计取规费等的使用，可在表中增设其中：“定额人工费”
表—08
分部分项工程和单价措施项目清单与计价表
工程名称：安庆沟林场办公楼修缮项目-安装工程 |  |  |  | 标段：安庆沟林场办公楼修缮项目 |  |  |  | 第 3 页 共 6 页
序号 | 项目编码 | 项目名称 | 项目特征描述 |  | 计量单位 | 工程量 | 金额（元）
[7 empty] | 综合单价 |  | 合价 | 其中
暂估价
装
22 | 030404034001 | 照明开关 | 1.名称:三联开关 2.材质:250V 10A 3.安装方式:距地1.3米暗装 |  | 个 | 2
23 | 030404034002 | 照明开关 | 1.名称:双联开关 2.材质:250V 10A 3.安装方式:距地1.3米暗装 |  | 个 | 26
24 | 030404034003 | 照明开关 | 1.名称:单联开关 2.材质:250V 10A 3.安装方式:距地1.3米暗装 |  | 个 | 3
25 | 030411006001 | 接线盒 | 1.名称:接线盒 2.安装形式:暗装 |  | 个 | 301
分部小计
配线、配管
26 | 030411004001 | 配线 | 1.名称:管内穿线 2.型号:BV 3.规格:2.5 照明 |  | m | 1432.3
27 | 030411004002 | 配线 | 1.名称:管内穿线 2.型号:BV 3.规格:4 照明 |  | m | 2945.6
28 | 030411004003 | 配线 | 1.名称:管内穿线 2.型号:NHBV 3.规格:2.5 照明 |  | m | 363
29 | 030411004004 | 配线 | 1.名称:管内穿线 2.型号:NHBV 3.规格:4 照明 |  | m | 35.81
30 | 030411001001 | 配管 | 1.名称:塑料管 2.规格:PVC20mm 照明 |  | m | 1294.22
31 | 030411001002 | 配管 | 1.名称:钢管 2.规格:SC15mm 照明 |  | m | 178.5
32 | 030411001003 | 配管 | 1.名称:钢管 2.规格:SC20mm 照明 |  | m | 5.68
33 | 030411001004 | 配管 | 1.名称:钢管 |  | m | 17.9
本页小计
注：为计取规费等的使用，可在表中增设其中：“定额人工费”
表—08
分部分项工程和单价措施项目清单与计价表
工程名称：安庆沟林场办公楼修缮项目-安装工程 |  |  |  | 标段：安庆沟林场办公楼修缮项目 |  |  |  | 第 4 页 共 6 页
序号 | 项目编码 | 项目名称 | 项目特征描述 |  | 计量单位 | 工程量 | 金额（元）
[7 empty] | 综合单价 |  | 合价 | 其中
暂估价
2.规格:SC32mm 照明
34 | 030411001005 | 配管 | 1.名称:钢管 2.规格:SC40mm 照明 |  | m | 8.84
35 | 030411001006 | 配管 | 1.名称:钢管 2.规格:SC50mm 照明 |  | m | 9.8
36 | 030413002001 | 凿（压)槽 | 1.墙面开槽 |  | m | 577.1
分部小计
电缆、桥架
37 | 030408001001 | 电力电缆 | 1.名称:电力电缆 2.规格:YJV22-4*35 3.材质:铜芯 4.敷设方式、部位:直埋电缆 5.电压等级(kV):设计及规范要求 |  | m | 90
38 | 010101003001 | 挖沟槽土方 | 1.直埋电缆挖土 |  | m3 | 27
39 | 030408001002 | 电力电缆 | 1.名称:电力电缆 2.规格:YJV5*16 3.材质:铜芯 4.敷设方式、部位:沿桥架或穿钢管敷设 5.电压等级(kV):设计及规范要求 |  | m | 20.21
40 | 030408001003 | 电力电缆 | 1.名称:电力电缆 2.规格:YJV5*4 3.材质:铜芯 4.敷设方式、部位:沿桥架或穿钢管敷设 5.电压等级(kV):设计及规范要求 |  | m | 21
41 | 030408001004 | 电力电缆 | 1.名称:电力电缆 2.规格:YJV5*6 3.材质:铜芯 4.敷设方式、部位:沿桥架或穿钢管敷设 5.电压等级(kV):设计及规范要求 |  | m | 98.4
42 | 030408006001 | 电力电缆头 | 1.名称:电力电缆头 2.规格:35mm2以下 3.材质、类型:铜芯 |  | 个 | 2
43 | 03040800600 | 电力电缆 | 1.名称:电力电缆头 |  | 个 | 6
本页小计
注：为计取规费等的使用，可在表中增设其中：“定额人工费”
表—08
分部分项工程和单价措施项目清单与计价表
工程名称：安庆沟林场办公楼修缮项目-安装工程 |  |  |  | 标段：安庆沟林场办公楼修缮项目 |  |  |  | 第 5 页 共 6 页
序号 | 项目编码 | 项目名称 | 项目特征描述 |  | 计量单位 | 工程量 | 金额（元）
[7 empty] | 综合单价 |  | 合价 | 其中
暂估价
| 2 | 头 | 2.规格:16mm2以下 3.材质、类型:铜芯
44 | 030411003001 | 桥架 | 1.名称:强电桥架 2.规格:100*50 3.材质:钢制 |  | m | 106.34
45 | 030411003002 | 桥架 | 1.名称：桥架附件 |  | t | 0.048
46 | 030414002001 | 送配电装置系统 | 1.名称:送配电装置系统 |  | 系统 | 1
分部小计
弱电
47 | 030404017010 | 配电箱 | 1.名称：配电箱FD 2.型号：半周长1.5m 3.安装方式：明装 据地1.5m |  | 台 | 3
48 | 030502012001 | 信息插座 | 1.名称:2TO插座 2.安装方式:暗装 据地0.3m |  | 个 | 54
49 | 030411006002 | 接线盒 | 1.名称:接线盒 2.安装形式:暗装 |  | 个 | 54
50 | 030411003003 | 桥架 | 1.名称:钢制桥架 2.材质:200*100 3.弱电 |  | m | 8.69
51 | 030411003004 | 桥架 | 1.名称:钢制桥架 2.材质:150*75 3.弱电 |  | m | 89.39
52 | 030411003005 | 桥架 | 1.名称：桥架附件 |  | t | 0.045
53 | 030502005001 | 双绞线缆 | 1.名称:超六类线缆 2.敷设方式:管内配线 |  | m | 1396.96
54 | 030411001007 | 配管 | 1.名称:塑料管 2.规格:PVC20mm 弱电 |  | m | 81.93
55 | 030411001008 | 配管 | 1.名称:塑料管 2.规格:PVC25mm 弱电 |  | m | 336.4
56 | 030411004005 | 配线 | 1.名称:RVS-2*0.5 2.敷设方式:暗敷 |  | m | 150
57 | 030411004006 | 配线 | 1.名称:2*(RVS-2*0.5) 2.敷设方式:暗敷 |  | m | 1085.5
58 | 030411004007 | 配线 | 1.名称:RVV-2*1.5 2.敷设方式:暗敷（监控线缆） |  | m | 147.38
分部小计
本页小计
注：为计取规费等的使用，可在表中增设其中：“定额人工费”
表—08
分部分项工程和单价措施项目清单与计价表
工程名称：安庆沟林场办公楼修缮项目-安装工程 |  |  |  | 标段：安庆沟林场办公楼修缮项目 |  |  |  | 第 6 页 共 6 页
序号 | 项目编码 | 项目名称 | 项目特征描述 |  | 计量单位 | 工程量 | 金额（元）
[7 empty] | 综合单价 |  | 合价 | 其中
暂估价
措施项目
59 | 031301017001 | 脚手架搭拆 |  |  | 项 | 1
分部小计
本页小计
合 计
注：为计取规费等的使用，可在表中增设其中：“定额人工费”
表—08

## 表-11 总价措施项目清单与计价表
总价措施项目清单与计价表
工程名称：安庆沟林场办公楼修缮项目-安装工程 |  |  | 标段：安庆沟林场办公楼修缮项目 |  |  |  |  | 第 1 页 共 1 页
序号 | 项目编码 | 项目名称 |  | 计算基础 | 费率(%) | 金额(元) | 调整费率(%) |  | 调整后金额(元) | 备注
1 | 011707001 | 安全文明施工费
1.1 | 011707001001 | 安全文明施工与环境保护费 |  | 分部分项人工费+技术措施项目人工费 | 2
1.2 | 011707001002 | 临时设施费 |  | 分部分项人工费+技术措施项目人工费 | 1
2 | 011707005001 | 雨季施工增加费 |  | 分部分项人工费+技术措施项目人工费 | 0.5
3 | 011707004001 | 二次搬运费 |  | 分部分项人工费+技术措施项目人工费 | 1
4 | 01B001 | 特殊地区施工增加费 |  | 分部分项人工费+技术措施项目人工费 | 0
5 | 011707002001 | 夜间施工增加费
6 | 011707002002 | 白天在地下室施工增加费
7 | 011707005002 | 冬季施工增加费
合 计
注：1.“计算基础”中安全文明施工费可为“定额基价”、“定额人工费”或“定额人工费+定额机械费”，其他项目可为“定额人工费”或“定额人工费+定额机械费”。 2.按施工方案计算的措施费，若无“计算基础”和“费率”的数值，也可只填“金额”数值，但应在备注栏说明施工方案出处或计算方法。
表-11

## 表-12 其他项目清单与计价汇总表
其他项目清单与计价汇总表
工程名称：安庆沟林场办公楼修缮项目-安装工程 |  | 标段：安庆沟林场办公楼修缮项目 |  |  | 第 1 页 共 1 页
序号 | 项目名称 |  | 金额(元) | 结算金额(元) |  | 备注
1 | 暂列金额 |  |  |  |  | 明细详见表-12-1
2 | 暂估价
2.1 | 专业工程暂估价 |  |  |  |  | 明细详见表-12-3
2.2 | 材料暂估价 |  | 一 |  |  | 明细详见表-12-2
3 | 计日工 |  |  |  |  | 明细详见表-12-4
4 | 总承包服务费 |  |  |  |  | 明细详见表-12-5
5 | 材料检验试验费
6 | 建筑工程能效测评费
7 | 工程变更及现场签证
8 | 提前竣工（赶工补偿）
9 | 无负荷联合试运转费
10 | 停窝工损失费
11 | 施工期间未完工程保护费
12 | 企业自有工人培训管理费
13 | 建筑工人实名制费
合计 | [5 empty] | —
注：材料（工程设备）暂估单价进入清单项目综合单价，此处不汇总。
表-12

## 表-12-1 暂列金额表
暂列金额明细表
工程名称：安庆沟林场办公楼修缮项目-安装工程 |  | 标段：安庆沟林场办公楼修缮项目 |  |  | 第 1 页 共 1 页
序号 | 项目名称 |  | 计量单位 | 暂定金额（元） |  | 备注
合 计 | [5 empty] | —
注：此表由招标人填写，如不能详列，也可只列暂列金额总额，投标人应将上述暂列金额计入投标总价中。
表—12—1

## 表-12-2 材料(工程设备)暂估价及调整表
材料（工程设备）暂估单价及调整表
工程名称：安庆沟林场办公楼修缮项目-安装工程 |  |  | 标段：安庆沟林场办公楼修缮项目 | [7 empty] | 第 1 页 共 1 页
序号 | 材料(工程设备)名称、规格、型号 | 计量单位 |  | 数量 |  | 暂估(元) |  | 确认(元) |  | 差额±(元) |  |  | 备注
|  |  |  | 暂估 | 确认 | 单价 | 合价 | 单价 | 合价 | 单价 |  | 合价
合计
总合计
注：此表由招标人填写“暂估单价”，并在备注栏说明暂估价的材料、工程设备拟用在哪些清单项目上，投标人应将上述材料、工程设备暂估单价计入工程量清单综合单价报价中。
表—12—2

## 表-12-3 专业工程暂估价及结算价表
专业工程暂估价及结算价表
工程名称：安庆沟林场办公楼修缮项目-安装工程 |  |  | 标段：安庆沟林场办公楼修缮项目 |  |  |  | 第 1 页 共 1 页
序号 | 工程名称 | 工程内容 |  | 暂估金额（元） | 结算金额(元) | 差额±(元) |  | 备注
合 计
注：此表“暂估金额”由招标人填写，投标人应将“暂估金额”计入投标总价中。结算时按合同约定结算金额填写。
表—12—3

## 表-13 规费、税金项目清单与计价表
规费、税金项目计价表
工程名称：安庆沟林场办公楼修缮项目-安装工程 |  | 标段：安庆沟林场办公楼修缮项目 |  |  | 第 1 页 共 1 页
序号 | 项目名称 |  | 计算基础 | 计算基数 |  | 计算费率(%) | 金额（元）
1 | 规费 |  | 环境保护税
1.4 | 环境保护税
2 | 税金 |  | 税前工程造价 |  |  | 3
合 计
表-13