## 光伏发电
光伏发电项目分项报价清单
单位：元
分项名称 | 子项目 | 序号 | 明细 | 单位 | 数量 | 单价 | 总价 | 备注
建筑工程 | bar: 子项目
| 场区围栏 | 1.1 | 围栏 | m | 450 |  |  | 成品护栏
|  | 1.2 | 检修爬梯 | m | 15 |  |  | 成品护栏
|  | 1.3 | 彩钢瓦防水 | m2 | 150
|  | 1.4 | 混凝土屋面防水 | m2 | 30
|  | 1.5 | 钢结构车间加固 | m2 | 3000
| 光伏阵列支架 | 2.1 | 预制水泥墩 | 个 | 45 |  |  | 500mm*500mm*500mm
| 配电箱 | 3.1 | 土石方开挖 | m3 | 10
|  | 3.2 | 土石方回填 | m3 | 10
|  | 3.3 | C30 混凝土 | m3 | 3
|  | 3.4 | C15 混凝土 | m3 | 2
| 集电线路 | 4.1 | 地埋 | m | 150
|  | 4.2 | 土石方开挖 | m3 | 25
|  | 4.3 | 土石方回填 | m3 | 25
|  | 4.4 | 切割混凝土路面 | m | 120
|  | 4.5 | C30 混凝土 | m3 | 12
| 高压线路 | 5.1 | 电缆部分
|  | 5.1.1 | 沟槽挖方及回填 | m³ | 20
|  | 5.2 | 架空部分
|  | 5.2.1 | 空中架空 | m | 90
|  | 5.3 | 导地线架设
|  | 5.3.1 | 导线架设 | m | 122.05
| 辅助 | 6.1 | 临水、临电、临建及其他 | 项 | 1
安装工程 | bar: 子项目
| 发电设备 | 1.1 | 逆变器 | 台 | 4 |  |  | 110kW
|  | 1.2 | 光伏板 | 片 | 814 |  |  | 615W单晶
|  | 1.3 | 光伏专用电缆 | m | 2138 |  |  | PV1-1800V-F 1×4mm2
|  | 1.4 | 电缆
|  | 1.4.1 | 汇流电缆（逆变器至汇流箱） | m | 616 |  |  | ZRC-YJV22-1.8/3kV-3×120mm2
|  | 1.4.2 | 汇流电缆（逆变器至汇流箱） | m | 97 |  |  | ZRC-YJV22-1.8/3kV-3×95mm2
|  | 1.4.3 | 1kV低压电缆头 | 套 | 6 |  |  | 室外冷缩型
|  | 1.4.4 | 高压电缆（汇流箱至变压器） | m | 91 |  |  | ZRC-YJV-8.7/15-3×70mm2
|  | 1.4.5 | 高压电缆（汇流箱至变压器） | m | 147 |  |  | ZRC-YJV-8.7/15-3×240mm3
|  | 1.4.6 | 1kV电缆终端 | 套 | 6 |  |  | 户内冷缩型
|  | 1.5 | 光伏阵列支架 | t | 1.3 |  |  | 铝合金支架
|  | 1.6 | 方阵通信装置 | 套 | 4 |  |  | 集数据采集、测控
|  | 1.7 | 485双绞线 | m | 40
|  | 1.8 | 检修通道 | m | 560 |  |  | 格栅式
| 配电装置 | 2.1 | 开关柜(总) | 台 | 1 |  |  | 1kV/1250A
|  | 2.1.1 | 汇流箱 | 台 | 1 |  |  | 1kV/250A
|  | 2.1.2 | 汇流箱 | 台 | 1 |  |  | 1kV/630A
|  | 2.1.3 | 汇流箱 | 台 | 1 |  |  | 1kV/100A
|  | 2.2 | 计量箱 | 台 | 3
| 其他材料 | 3.1 | 电缆槽盒 50*50 | m | 15
|  | 3.2 | 电缆桥架 200*100 | m | 110
|  | 3.3 | 电缆桥架 300*100 | m | 33
|  | 3.4 | φ14.2热镀锌圆钢 | m | 75
|  | 3.5 | 电缆保护管 | m | 450 |  |  | 电缆穿管用φ120
|  | 3.6 | 防火堵料 | kg | 3.6
|  | 3.7 | 防火隔板 | m² | 10
| 全场防雷及接地系统 | 4.1 | 接地扁钢-60×6 | m | 50
|  | 4.2 | 接地扁钢-40×4 | m | 100
|  | 4.3 | 圆钢 φ12，热镀锌 | m | 200
|  | 4.4 | ∠50×50×5角钢 | 根 | 25 |  |  | -60×6
|  | 4.5 | 扁钢（热镀锌） 30*4 | m | 200 |  |  | 4mm2
|  | 4.6 | 铜绞线 铜绞线 TJ-120 | m | 100 |  |  | 16mm2
设备材料 | bar: 子项目
| 光伏场区 | 1.1 | 逆变器 | 台 | 4 |  |  | 110kW（拟采用）
|  | 1.2 | 光伏板 | KW | 500.6 |  |  | 615W单晶（拟采用）
|  | 1.3 | 光伏专用电缆 | m | 2138 |  |  | PV1-1800V-F 1×4mm2
|  | 1.4 | MC4插接器 | 套 | 300
|  | 1.5 | 电缆
|  | 1.5.1 | 汇流电缆（逆变器至汇流箱） | m | 616 |  |  | ZRC-YJV22-1.8/3kV-3×120mm2
|  | 1.5.2 | 汇流电缆（逆变器至汇流箱） | m | 97 |  |  | ZRC-YJV22-1.8/3kV-3×95mm2
|  | 1.5.3 | 1kV低压电缆头 | 套 | 6 |  |  | 室外冷缩型
|  | 1.5.4 | 高压电缆（汇流箱至变压器） | m | 91 |  |  | ZRC-YJV-8.7/15-3×70mm2
|  | 1.5.5 | 高压电缆（汇流箱至变压器） | m | 147 |  |  | ZRC-YJV-8.7/15-3×240mm3
|  | 1.5.6 | 1kV电缆终端 | 套 | 6 |  |  | 户内冷缩型
|  | 1.6 | 光伏阵列支架 | t | 1.3 |  |  | 铝合金支架
|  | 1.7 | 方阵通信装置 | 套 | 4 |  |  | 集数据采集、测控
|  | 1.8 | 485双绞线 | m | 40
|  | 1.9 | 铝合金导轨夹具 | 套 | 500
|  | 1.1 | 30mm铝合金中压 | 套 | 2000 |  |  | 配套304不锈钢6*70mm螺栓
|  | 1.11 | 30mm铝合金边压 | 套 | 80 |  |  | 配套304不锈钢6*70mm螺栓
|  | 1.12 | 逆变器悬挂支架 | 套 | 4 |  |  | 热镀锌40*60*4mm
|  | 1.13 | 逆变器遮阳板 | 套 | 4 |  |  | 组装
|  | 1.14 | 检修通道 | m | 460 |  |  | 格栅式
| 配电装置 | 2.1 | 开关柜(总) | 台 | 1 |  |  | 1kV/1250A
|  | 2.1.1 | 汇流箱 | 台 | 1 |  |  | 1kV/250A
|  | 2.1.2 | 汇流箱 | 台 | 1 |  |  | 1kV/630A
|  | 2.1.3 | 汇流箱 | 台 | 1 |  |  | 1kV/100A
|  | 2.2 | 计量箱 | 台 | 3
| 其他 | 3.1 | 电缆槽盒 50*50 | m | 15
|  | 3.2 | 电缆桥架 200*100 | m | 110
|  | 3.3 | 电缆桥架 300*100 | m | 33
|  | 3.4 | φ14.2热镀锌圆钢 | m | 75
|  | 3.5 | 电缆保护管 | m | 350 |  |  | 电缆穿管用φ120
|  | 3.6 | 防火堵料 | kg | 3.6
|  | 3.7 | 防火隔板 | m² | 10
|  | 3.8 | 保护PVC管 | m | 60 |  |  | DN50
|  | 3.9 | 保护波纹管 | m | 100 |  |  | DN50
|  | 3.1 | 保护波纹管 | m | 200 |  |  | DN16
|  | 3.11 | 保护钢管 | m | 16 |  |  | 热镀锌DN80
|  | 3.12 | 保护钢管 | m | 9 |  |  | 热镀锌DN200
| 全场防雷及接地系统 | 4.1 | 接地扁钢-60×6 | m | 50
|  | 4.2 | 接地扁钢-40×4 | m | 100
|  | 4.3 | 圆钢 φ12，热镀锌 | m | 200
|  | 4.4 | ∠50×50×5角钢 | 根 | 25 |  |  | -60×6
|  | 4.5 | 扁钢（热镀锌） 30*4 | m | 200 |  |  | 4mm2
|  | 4.6 | 铜绞线 铜绞线 TJ-120 | m | 100 |  |  | 16mm2
| 围栏 | 5.1 | 围栏 | m | 450
|  | 5.2 | 检修爬梯 | m | 15
|  | 5.3 | 彩钢瓦防水 | m2 | 150
|  | 5.4 | 混凝土屋面防水 | m2 | 30
|  | 5.5 | 钢结构车间加固 | m2 | 3000
| 光伏阵列支架 | 6.1 | 预制水泥墩 | 个 | 45 |  |  | 500mm*500mm*500mm
| 配电箱基础 | 7.1 | C30 混凝土 | m3 | 3
|  | 7.2 | C15 混凝土 | m3 | 2
| 集电线路 | 8.1 | C30 混凝土 | m3 | 12
设计审查费 | 设计费 | 1.1 | 设计费 | 项 | 1
| 审图费 | 1.2 | 图纸审查 | 项 | 1
合计

## 玉米芯粉
玉米芯粉项目分项报价清单
单位：元
分项名称 | 子项目 | 数量 | 动力 | 单价 | 总价 | 说明
粗粉加工 | 小计 | 25 | 104.4
| 原料暂存料仓 | 1 | 0 |  |  | 材质：Q235碳钢板折弯焊接，厚度3mm，含支腿。
| 强磁 | 1 | 0 |  |  | 永磁，高强磁
| 皮带输送机 | 1 | 2.2 |  |  | 材质：Q235碳钢板折弯，厚度4mm
| 减速机 | 1 |  |  |  | BWD2-49摆线减速，机箱分体式，维修保养方便拆卸
| 电动机 | 1 |  |  |  | 直连国标铜芯电机
| 去石器 | 1 | 0
| 粉碎机 | 1 | 75 |  |  | 材质：Q235碳钢板焊接，转子动平衡校平，运转平衡无振动，转子及护板采用高耐磨板，锤片焊接碳化钨，延长磨损时间，筛片渗碳处理。
| 电动机 |  |  |  |  | 国标铜芯电机
| 旋风卸料器φ800 | 1 | 0 |  |  | 材质：Q235碳钢板焊接、厚度3mm,进料侧帮加焊耐磨板
| 支架 | 1 | 0 |  |  | 材质：Q235碳钢，方钢焊接
| 闭风下料器LSS-325 | 1 | 2.2 |  |  | 材质：外壳不锈钢，内芯碳钢，玉米芯专用，生产使用无卡机，
| 减速机 | 1 |  |  |  | BWD2-23 摆线减速，机箱分体式，维修保养方便拆卸
| 电动机 | 1 |  |  |  | 2.2KW-4 国标铜线
| 脉冲除尘器TBL-104 | 1 | 0 |  |  | 材质：Q235碳钢板焊接，厚度3mm含防爆片，滤袋材质：涤纶三防（防水、防油、防静电）
| 刮板减速机 | 1 | 1.5 |  |  | BLD2-43 摆线减速，机箱分体式，维修保养方便拆卸
| 刮板电动机 | 1 |  |  |  | 2.2KW-4 国标铜线
| 关风器 | 1 | 1.5 |  |  | 材质：壳体铸铁
| 关风减速机 | 1 |  |  |  | BWD1-23 摆线减速，机箱分体式，维修保养方便拆卸
| 关风电动机 | 1 |  |  |  | 1.5KW-4 国标铜线
| 高压风机6-30-6A | 1 | 22 |  |  | 材质：Q235碳钢板焊接，厚度4mm，转子动平衡校平，运转平衡无振动
| 电动机 | 1 |  |  |  | 22KW-2 国标铜线
| 消音器 | 1 | 0 |  |  | 材质：Q235碳钢板焊接、厚度2mm
| 动力配电柜 | 1 | 0 |  |  | GGD壳体，电器采用国产名牌（正泰）电器，线缆国标纯铜线，每台电机单独控制，单独3P开关，皮带喂料采用变频控制
| 软启动柜 | 1 | 0 |  |  | 软起动，电机保护装置
| 电缆线及桥架 | 1 | 0 |  |  | 国标4芯铜线
| 风网管道 | 1 | 0 |  |  | 1.2mm镀锌板焊接、抱箍及法兰连接
细粉加工 | 小计 | 117 | 488.5
| 汇集输送绞龙(LSS-200) | 1 | 2.2 |  |  | 材质：Q235碳钢板焊接，厚度6mm
| 机壳 | 8 |  |  |  | 材质：Q235碳钢板焊接，厚度3mm
| 减速机 | 1 |  |  |  | BWD2-23 摆线减速，机箱分体式，维修保养方便拆卸
| 电动机 | 1 |  |  |  | 2.2KW-4 国标铜线
| 分料输送绞龙(LSS-200) | 1 | 2.2 |  |  | 材质：Q235碳钢板焊接，厚度6mm
| 机壳 | 8 |  |  |  | 材质：Q235碳钢板焊接，厚度3mm
| 减速机 | 1 |  |  |  | BWD2-23 摆线减速，机箱分体式，维修保养方便拆卸
| 电动机 | 1 |  |  |  | 2.2KW-4 国标铜线
| 喂料机 （LSS-160) | 6 | 1.1 |  |  | 材质：Q235碳钢板焊接，厚度2mm
| 绞龙 | 6 |  |  |  | 材质：Q235碳钢板焊接，壳体厚度3mm
| 减速机 | 6 |  |  |  | BWD1-23 摆线减速，机箱分体式，维修保养方便拆卸
| 电动机 | 6 |  |  |  | 1.1KW-4 国标铜线
| 细粉机KL-740 |  | 330 |  |  | 材质：Q235碳钢板焊接，机壳及转子采用高耐磨板，齿板采用高合金铸铁材质，刀头3面焊接合金螺丝内置，避免螺丝磨损掉落产生机械故障，转子动平衡校平，运转平衡无振动
| 电动机 | 6 |  |  |  | 55KW-4 国标铜线
| 旋风卸料器 φ800 | 3 | 0 |  |  | 材质：Q235碳钢板焊接、厚度3mm,进料侧帮加焊耐磨板 )
| 旋风卸料器 φ500 | 1
| 闭风下料器φ325 | 3 | 6.6 |  |  | 材质：外壳不锈钢，内芯碳钢，玉米芯专用，生产使用无卡机，
| 减速机 | 3 |  |  |  | BWD2-23 摆线减速，机箱分体式，维修保养方便拆卸
| 电动机 | 3 |  |  |  | 2.2KW-4 国标铜线
| 闭风下料器Φ220 | 1 | 1.5 |  |  | 材质：外壳不锈钢，内芯碳钢，玉米芯专用，生产使用无卡机，
| 减速机 | 1 |  |  |  | BWD2-23 摆线减速，机箱分体式，维修保养方便拆卸
| 电动机 | 1 |  |  |  | 2.2KW-4 国标铜线
| 高效平筛 （粉筛） | 2 | 4.4 |  |  | 机架Q235碳钢方钢焊接，筛体采用抗拉伸板，运转使用无开裂，轴承加设外加油嘴，保养加油快捷方便，箱体采用进口烘干辐射松原板，外面双面贴耐磨防火板
| 高效平筛 （颗粒筛） | 1 | 2.2 |  |  | 机架Q235碳钢方钢焊接，筛体采用抗拉伸板，运转使用无开裂，轴承加设外加油嘴，保养加油快捷方便，箱体采用进口烘干辐射松原板，外面双面贴耐磨防火板
| 抛光机PG30-80 | 1 | 55 |  |  | 加长沙辊
| 机架 | 1 |  |  |  | 材质：Q235碳钢，方钢、角钢焊接
| 电动机 | 1 |  |  |  | 55KW国标铜线
| 进料斗 | 1 |  |  |  | 材质：Q235碳钢板焊接
| 出料斗 | 1 |  |  |  | 材质：Q235碳钢板焊接
| 破碎机600型 | 1 | 15 |  |  | 对辊采用冷硬合金
| 机架 | 1 |  |  |  | 材质：Q235碳钢，方钢、角钢焊接
| 电动机 | 1 |  |  |  | 15KW国标铜线
| 进料斗 | 1 |  |  |  | 材质：Q235碳钢板焊接
| 出料斗 | 1 |  |  |  | 材质：Q235碳钢板焊接
| 脉冲除尘器 TBL-137 | 1 | 0 |  |  | 材质：Q235碳钢板焊接，厚度3mm,含防爆片，滤袋材质：涤纶三防（防水、防油、防静电）
| 刮板减速机 | 1 | 2.2 |  |  | BLD2-43 摆线减速，机箱分体式，维修保养方便拆卸
| 刮板电动机 | 1 |  |  |  | 2.2KW-4 国标铜线
| 关风器 | 1 | 1.5 |  |  | 材质：壳体铸铁
| 关风减速机 | 1 |  |  |  | BWD1-23 摆线减速，机箱分体式，维修保养方便拆卸
| 关风电动机 | 1 |  |  |  | 1.5KW-4 国标铜线
| 高压风机 6-30-6.8A | 1 | 30 |  |  | 材质：Q235碳钢板焊接，厚度5mm，转子动平衡校平，运转平衡无振动
| 电动机 | 1 |  |  |  | 37KW-2 国标铜线
| 消音器直径400 | 1 | 0 |  |  | 1材质：Q235碳钢板焊接、厚度2mm
| 卸料器平台 | 1 |  |  |  | 材质：Q235碳钢，方钢、角钢焊接
| 喂料机平台 | 1
| 成品平台 | 1
| 接料三通 | 1
| 吸皮器 | 1 | 3 |  |  | 材质：Q235碳钢板焊接、厚度2mm
| 动力配电柜 | 1 | 0 |  |  | GGD壳体，电器采用国产名牌（正泰）电器，线缆国标纯铜线，每台电机单独控制，单独3P开关，喂料采用变频控制
| 软启动柜 | 6 | 0 |  |  | 软起动，电机保护装置
| 电缆线及桥架 | 1 | 0 |  |  | 国标4芯铜线
| 风网管道 | 1 | 0 |  |  | 材质：Q235碳钢焊接、厚度1.5mm,抱箍及法兰连接
| 螺杆压缩机22KW | 1 | 22 |  |  | 含电机
| 冷干机2.2KW | 1 | 2.2 |  |  | 空气干燥/排水
| 储气罐0.8立方 | 1 | 0 |  |  | 0.8立方
| 油水过滤器 | 1 | 0 |  |  | 配套
| 气路管线 | 1 | 0 |  |  | 配套
| 标准件 | 1 | 0 |  |  | 配套
| 降温系统 | 1 | 0 |  |  | 配套
| 包装机（杰曼）BZ-25 | 2 | 4.4 |  |  | 自动称重
| 输送带 | 2 | 1.5 |  |  | PVC皮带
| 封口机 | 2 | 1.5 |  |  | 自动剪线
安装费 | 小计 |  |  |  |  | 分部分项人工费+技 术措施项目人工费
运费 | 小计
合计

## 煤改气
煤改气项目分项报价清单
单位：元
分项名称 | 单价 | 总价 | 说明
燃气热风炉 |  |  | DUMAG 360 万大卡燃烧系统包括：碳钢矩形风道式天然气热风炉、 天然气控制阀组和点火温控柜。
CNG减压站
安装费
燃气管路费用
合计