## Sheet1
老哈河太平地镇段河道监控型号表
序号 | 图片品牌 | 产品名称 | 供电能力-3个连续阴雨天 | 输出电压 | 太阳能板 | 控制系统 | 数量 | 单位 | 单价 | 小计 | 备注
1 |  | 100W65HA | 类型：胶体电池 容量：65 AH 工作电压：10.8V-13.8V 工作温度范围：-10~50 地埋免维护，耐寒 | 100W 65AH CCTV监控专用太阳能供电系统-配置清单 | 峰值功率：100W（±10%00） 品类：单晶A级一次按压成型 210高效电池片不带倒角 满焊工艺转换率高 21%转化率 开路电压：18-22V（±10%） 开路电流：8.3（±10%） 转换效能：21%（±1.5%） 边框材质：铝合金（有色金属结构材料） 工作温度范围：-45℃，+85℃ | 智能数显（支持铅酸、胶体、锂电模式） 充电电流：10A（±5%） 工作电压：9V-36V 功能：防过冲，防过放 模式：涓流充电 | 5 | 套 | 1975 | 9875 | 含电池地埋箱及配件
|  | JAT-140W70HA | 负载功耗不大于20W监控摄像机1台或者球型监控摄像机1台。 | 140W 70AH CCTV监控专用太阳能供电系统-配置清单 | 足功率单晶 DC18V 70W*2块 | 内置电池+太阳能板保护 | 3 | 套 | 1480 | 4440 | 不含地埋电池
2 |  | 3寸双目可变焦球机 | 规格参数 基础参数 传感器类型 【全景】1/2.8" Progressive Scan CMOS ；【细节】1/2.8＂ Progressive Scan CMOS 快门 1/30s~1/30,000 s 最低照度 【全景】彩色：0.01 Lux @（F1.6, AGC ON），黑白：0.005Lux @ (F1.6, AGC ON)，0 Lux with IR；【细节】彩色：0.02Lux @ (F1.86，AGC ON),黑白：0.005Lux @ (F1.86, AGC ON)，0 Lux with IR 慢快门 支持 聚焦模式 半自动/手动/自动 日夜转换模式 自动ICR彩转黑 光学变倍 【全景】：不支持 【细节】：12倍 日夜转换方式 白天、夜晚、自动、定时切换 背光补偿 支持 强光抑制 支持 3D降噪 支持 透雾 支持 区域曝光 支持 区域聚焦 支持 图像设置 饱和度，亮度，对比度，锐度 图像参数切换 支持 白平衡 自动白平衡,自动跟踪白平衡,钠灯,日光灯,室内,室外,手动白平衡,锁定白平衡 隐私遮蔽 最多24块,支持多种颜色设置,四边形区域 信噪比 ＞52dB 通用功能 镜像、密码保护、水印技术、IP地址过滤 镜头 焦距 【全景】4mm；【细节】5.76 mm~69.12 mm，12倍光学变倍 光学变倍速度 【细节】大约3.3s 视场角 【全景】水平视场角：93.7 °，垂直视场角：48.9 ° 【细节】水平视场角：50°-7.5°（广角~望远） 垂直视场角：31°-4°（广角~望远） 最大光圈数 【全景】F1.6；【细节】F1.86~2.65 补光 红外照射距离 全景：红外30m，白光30m 细节：红外80m 云台 水平速度 水平键控速度：0.1°-35°/s，速度可设；水平预置点速度：35°/s 水平范围 350° 垂直范围 -5°-90° 垂直速度 垂直键控速度：0.1°-30°/s,速度可设； 垂直预置点速度：30°/s 比例变倍 支持 预置点个数 300个 巡航扫描 8条，每条可添加32个预置点 断电记忆 支持 守望功能 预置点,巡航扫描 3D 定位 支持 方位角信息显示 支持 预置点视频冻结 支持 定时任务 预置点,巡航扫描,球机重启,球机校验,关闭 视频 数字变倍 16倍 最大图像尺寸 【全景】2560 ×1440，【细节】2560 ×1440 码流类型 主码流、子码流、第三码流 主码流帧率分辨率 【全景】 50 Hz：25 fps（2560 × 1440，1920 × 1080，1280 × 720） 60 Hz：30 fps（2560 × 1440，1920 × 1080，1280 × 720） 【细节】 50 Hz：25 fps（2560 × 1440，1920 × 1080，1280 × 720） 60 Hz：30 fps（2560 × 1440，1920 × 1080，1280 × 720） 子码流帧率分辨率 【全景】 1280*720 640*480 640*360 默认：640*360 【细节】 1280*720 640*480 640*360 默认：640*360 第三码流帧率分辨率 【全景】 704x576 640×480 352 x 288 默认:704x576 【细节】 704x576 640×480 352 x 288 默认:704x576 视频压缩标准 H.265,H.264,MJPEG 视频压缩码率 32 kbps~16384 kbps H.264 Baseline Profile,Main Profile,High Profile H.265 Main Profile Smart 264 支持 Smart 265 支持 SVC 支持 ROI 支持 音频 音频压缩标准 G.722.1,G.711ulaw,G.711alaw,MP2L2,G.726,AAC,PCM,MP3 音频压缩码率 MP2L2：32kbps，40kbps，48kbps，56kbps，64kbps，80kbps，96kbps，112kbps，128kbps，144kbps，160kbps AAC ：16kbps，32kbps，64kbps MP3 ：8kbps，16kbps，32kbps，40kbps，48kbps，56kbps，64kbps，80kbps，96kbps，112kbps，128kbps，144kbps，160kbps 音频采样率 MP2L2:16kHz,32kHz,44.1kHz,48kHz，AAC:16kHz,32kHz,44.1kHz,48kHz，PCM:8kHz,16kHz,32kHz,44.1kHz,48kHz，MP3: 8kHz,16kHz,32kHz,44.1kHz,48kHz 环境噪声过滤 支持 智能 普通事件 移动侦测,报警输入,报警输出,遮挡报警,异常 Smart事件 区域入侵侦测,越界侦测,进入区域侦测,离开区域侦测,音频异常侦测 Smart录像 断网续传，智能后检索 报警联动 预置点,巡航扫描,SD卡录像,邮件,上传中心,上传FTP,NAS录像 网络 网络存储 NAS (NFS, SMB/ CIFS) 支持协议 IPv4/IPv6,HTTP,HTTPS,802.1x,Qos,FTP,SMTP,UPnP,SNMP,DNS,DDNS,NTP,RTSP,RTCP,RTP,TCP/IP,UDP,IGMP,ICMP,DHCP,Bonjour 接口协议 支持萤石接入 最大取流路数 6路 用户管理 32个 安全管理 授权的用户名和密码,以及MAC地址绑定,HTTPS加密,IEEE 802.1x网络访问控制,IP地址过滤 客户端 海康互联（手机端） 浏览器 IE11，Chrome80+，Firefox80+，Safari13+，Edge89+ 移动通信参数 无线频段 LTE-TDD：Band 34/38/39/40/41 LTE-FDD：Band 1/3/5/8 无线制式 LTE-TDD/LTE-FDD 接口 内置麦克风 支持 内置扬声器 支持 报警 1路报警输入，1路报警输出 RS-485 支持 网络接口 RJ45网口,自适应10M/100M网络数据 SD卡扩展 内置Micro SD卡插槽，支持Micro SD/Micro SDHC/Micro SDXC卡（最大支持512GB） 一般规范 电源 DC：12V，2 A 最大功耗：15W 使用环境说明 1、请勿将设备使用在振动或冲击环境下，如车载、动车、船舶、港口塔吊、大型采矿机械上等； 2、请勿将设备使用在强腐蚀、强酸、高盐碱地区，如海上岛屿、海上平台、海上船舶、化工、熏蒸、海边（5公里以内）等特殊腐蚀环境； 3、请勿将设备应用在强电磁干扰环境，如广播塔天线主发射方向、变电站合闸区、电网输电线近区、轨道受电弓、雷达、医用核磁共振、4G/5G/FM基站天线附近等强电磁干扰高频辐射环境； 4、请勿将设备使用在极热、极冷、多尘或者长时间高湿度等环境下，参考工作温湿度要求； 工作温湿度 -30 ℃~50 ℃，湿度小于95%（无凝结） 恢复出厂设置 支持 材质 PC 尺寸 311.5×223.5×156 mm 重量 1.37 kg 认证 防护 IP66 适用于复杂电磁环境，具有高抗扰度能力 |  |  |  | 8 | 台 | 2050 | 16400 | 3寸球机手机畅享终身免流量
|  | 普通双镜头摄像头 | 主要参数 产品型号HK-Q2S8DM-GL/LN(4/4mm) 产品类型360度全景摄像头，网络摄像机 产品功能日夜转换，宽动态，双向语音对讲，红外灯 产品外形球形 成像色彩彩色 存储方式扩展存储卡 存储扩展支持MicroSD/MicroSDHC/MicroSDXC卡，最大支持512GB 硬件性能 成像器件1/2.7英寸Progressive Scan CMOS 有效像素400万 镜头参数焦距：全景路：4mm，细节路：4 mm 视场角：全景路/细节路：4 mm，水平视场角：69.9°，垂直视场角：34.9°，对角视场角：84.9° 最大光圈数：全景路：F1.6，细节路：F1.6 最低照度全景路：彩色：0.005 Lux 细节路：彩色：0.005 Lux 其它参数补光： 补光灯类型：支持红外光、白光双补光，同时支持智能补光 补光灯距离：白光最远可达30m，红外光最远可达30m 防补光过曝：支持 波长范围：红外850nm 云台： 水平范围：全景路：手动调节0°~355°，细节路：电动调节0°~345° 垂直范围：全景路：手动调节7°~17°，细节路：电动调节0°~80° 水平速度：细节路：4~25°/s 垂直速度：细节路：4~20°/s 预置点：255个 图像： 宽动态：数字宽动态 图像增强：背光补偿，强光抑制，3D数字降噪 图像设置：镜像，饱和度，亮度，对比度，锐度，AGC，白平衡通过客户端或者浏览器可调 图像参数切换：支持 主码流帧率分辨率： 50 Hz：12.5 fps（2560 × 1440，1920 × 1080，1280 × 720） 60 Hz：15 fps（2560 × 1440，1920 × 1080，1280 × 720） 子码流帧率分辨率 50 Hz：12.5 fps（1280 × 720，640 × 480，640 × 360） 60 Hz：15 fps（1280 × 720，640 × 480，640 × 360） 音频/视频 分辨率2560×1440 压缩格式视频压缩：主码流：H.265/H.264/Smart265/Smart264，码流：H.265/H.264/MJPEG 音频压缩：G711alaw/G711ulaw/G722.1/G726/MP2L2/AAC-LC/PCM/MP3 视频帧率15fps 压缩码率视频压缩：32 kbps~4 Mbps 音频压缩：64 Kbps(G.711alaw/G.711ulaw)/16 Kbps(G.722.1)/16 Kbps(G.726)/32~160 Kbps(MP2L2)/16~64 Kbps(AAC-LC)/8~48 Kbps(PCM)/8~160 Kbps(MP3) 接口参数 音频输入1个内置麦克风 音频输出1个内置扬声器 其它参数 无线网络移动通信类型：4G 无线制式：LTE-TDD/LTE-FDD 无线频段：LTE-TDD Band 34/38/39/40/41，LTE-FDD Band 1/3/5/8 SIM卡：内置电信和联通eSIM卡 网络协议RTSP，QoS，IPv6，SNMP，HTTP，UDP，RTCP，DNS，NTP，DHCP，IPv4 防护等级IP66，防大暴雨 电源电压DC：12 V ± 25%，1.5 A 电源功率15W 安装方式壁装，吊装，抱杆 产品尺寸产品尺寸：134×198.9×294.1mm 包装尺寸：290×160×326mm 产品重量设备重量：1000g 带包装重量：1500g 环境温度工作（开启补光灯）：-30°C-40°C，工作（关闭补光灯）：-30°C-50℃，存储：-30°C-50℃ 环境湿度小于95%（无凝结） 其他性能同时预览路数：6路 音频采样率： 8 kHz/16 kHz 环境噪声过滤：支持 普通事件：移动侦测（支持人形、车形检测），异常 联动方式：上传FTP/SD卡/NAS，上传中心，邮件，录像，抓图，报警输出，声音报警 接口协议：软件集成的开放式API，ISAPI，支持萤石接入 客户端：海康互联（手机端） 恢复出厂设置：支持RESET按键，客户端或浏览器恢复 其他功能：密码保护，视频遮盖，水印技术 |  |  |  | 3 | 台 | 1250 | 3750 | 3寸球机手机畅享终身免流量
|  | 普通摄像头太阳能板 | 太阳能电池板 外形尺寸900*670*30mm，高密度钢化玻璃面板，优质一体铝材边框。功率峰值高达 120W，工作温度范围-45--85度。工作电压18V，转换率可达21%品类:A类多晶。 设计使用寿命:10年-15年 三元锂电池 电池类型:三元锂电池安全、充放电速度快，低温环境损耗率低。循环次数可达 1500次以上，电池容量:60AH输出电压范围:直流9.6V-12.6V。过压保护， 满充保护,欠压保护工作温度范围:-25℃-55℃ 锂电池保护板(内置) 12V-20A电流过充、欠压保护，和锂电池控制器形成双重保护 电池控制器(外置) 高效率专用控制器，最大充电电流15A,屏显参数。防过冲，防过放。达到预定电压转 换涓流充电，延长电池使用寿命。和电池保护板形成双重保护 锂电池外壳 铝合金材质，使用寿命长，抗老化、抗腐蚀，密封防水设计，内置防水胶垫 太阳能安装支架(全套) 材质:角铁材质。按照说明书步骤，安装简单。出厂前已经给安装好了，固定4个螺 丝，3分钟可以组装完成厚度:2MM 输出电压 直流12V 2根，长度约1.5米(可根据需要做24V输出) 包装及防护措施 5层瓦楞纸箱，大尺寸防护泡沫，太阳能板四角加强海绵。 组件 参数规格 外形尺寸900*670*30mm，高密度钢化玻璃面板，优质一体铝材边框。功率峰值高达 太阳能电池板 120W，工作温度范围-45--85度。工作电压18V，转换率可达21%品类:A类多晶。 设计使用寿命:10年-15年 电池类型:三元锂电池安全、充放电速度快，低温环境损耗率低。循环次数可达 三元锂电池 1500次以上，电池容量:60AH输出电压范围:直流9.6V-12.6V过压保护， 满充保护，欠压保护工作温度范围:-25℃-55℃ 锂电池保护板(内置) 12V-20A 电流过充、欠压保护，和锂电池控制器形成双重保护 电池控制器(外置)换涓流充电，延长电池使用寿命。和电池保护板形成双重保护高效率专用控制器，最大充电电流15A，屏显参数。防过冲，防过放。达到预定电压转 锂电池外壳 铝合金材质，使用寿命长，抗老化、抗腐蚀，密封防水设计，内置防水胶垫 太阳能安装支架(全套)丝，3分钟可以组装完成厚度:2MM材质:角铁材质。按照说明书步骤，安装简单。出厂前已经给安装好了，固定4个螺 输出电压 直流12V2根，长度约1.5米(可根据需要做24V输出) 包装及防护措施 5层瓦楞纸箱，大尺寸防护泡沫，太阳能板四角加强海绵。 |  |  |  | 3 | 台 | 950 | 2850 | 不含地埋电池
4 | 监控杆 | 6米 | 114不变径 |  |  |  | 11 | 根 | 1150 | 12650 | 组合杆含地埋件
5 | 内存卡 | 256G | 萤石256G 存储录像5天左右 |  |  |  | 11 | 张 | 210 | 2310
6 | 施工费 | [8 empty] | 20000
7 | 总价 | [8 empty] | 72275