## 硬件 (hidden)
序号 | 产品名称 | 产品说明 | 总数量 | 单位 | 含税单价(元) | 含税总价(元)
1 | 超融合一体机 | 硬件参数：规格：2U，CPU：2颗Hygon 5480 32C 2.5GHZ（32C），内存：4*32GB DDR5 5600，系统盘：2*480GB SATA SSD，缓存盘：选配，数据盘：选配，标配盘位数：12，电源：冗余电源，接口：4千兆电口+2万兆光口。 配件选配：2个* 光纤线-多模-LC-LC-3M; 4个* 万兆多模-850-300m-双纤; 6个* 机械硬盘10T（X86架构通用）; 2个* 国产固态硬盘-1.92T-SATA-SSD（混合型）; 16条* 五代服务器选配内存64G(DDR5); 每台含： 2套超融合软件授权 3年软硬件原厂维保服务 | 5 | 台 | 233000 | 1165000
2 | 数据备份与恢复系统 | 硬件参数：规格：2U，内存：4*32GB DDR4 3200，系统盘：2*240GB SATA，缓存盘：选配，数据盘：选配，标配盘位数：12，12个* 机械硬盘12T;电源：冗余电源，接口：4千兆电口+2万兆光口。 每台含： 1套数据备份与恢复系统软件; 3年软硬件原厂维保服务 | 1 | 台 | 200400 | 200400
3 | 交换机 | 24个10G SFP+光口，2个40GE QSFP+光口；交换容量：2.56Tbps/25.6Tbps，包转发率：810Mpps/1260Mpps，支持全端口线速转发；支持双电源模块，默认 1个150W可插拔AC交流电源，并预留一个扩展可插拔电源槽位，1个* 光纤线-多模-LC-LC-3M; 2个* 万兆多模-850-300m-双纤; 每台含： 3年软硬件原厂维保服务 | 2 | 台 | 11900 | 23800
4 | 交换机 | 12个万兆光口，12个千兆电口；交换容量：2.4Tbps/24Tbps，包转发率：780Mpps/1080Mpps；支持全端口线速转发；1个* 光纤线-多模-LC-LC-3M;2个* 万兆多模-850-300m-双纤; 每台含： 3年软硬件原厂维保服务 | 2 | 台 | 13200 | 26400
5 | 下一代防火墙 | 性能参数：网络层吞吐量：20G，应用层吞吐量：15G，防病毒吞吐量：2G，IPS吞吐量：2G 硬件参数：规格：1U，电源：冗余电源，接口：6千兆电口。 每台含： 3年安全规则库升级; 3年软硬件原厂维保服务; | 2 | 台 | 115700 | 231400
6 | 负载均衡 | 应用交付软件版，授权带宽（吞吐率）5Gbps，不限制新建和并发，最低要求8核CPU 16G内存 每套含： 3年原厂维保服务; | 2 | 套 | 57200 | 114400
7 | 运维安全管理系统 | 性能参数：包含资产授权数量(个)：100。 提供运维人员单点登录、用户权限细粒度授权及访问控制、运维过程审计等功能，并满足等级保护三级建设要求 每套含： 3年原厂维保服务; | 1 | 套 | 54000 | 54000
8 | 日志分析管理系统 | 性能参数：包含资产授权数量(个)：100。 每套含： 3年原厂维保服务; | 1 | 套 | 54000 | 54000
9 | 数据库审计 | 推荐虚拟机配置：CPU：4核，内存：8GB；性能参数：带宽性能：300M。 每套含： 3年原厂维保服务; | 1 | 套 | 69100 | 69100
10 | 统一端点安全管理系统 | 性能参数：最大支持管控aES客户端数量：1W点。 每套含： 400套* 端点（PC版）; 101套* 端点（服务器版）; 3年* 软件升级（PC端）; 3年* 软件升级（服务器端）; | 1 | 套 | 151500 | 151500
11 | 安全隔离与信息交换系统 | 性能参数：吞吐量：300Mbps，并发连接数：≥10W。 6电，冗余电源 100W。 每台含： 3年软硬件原厂维保服务; | 1 | 台 | 80000 | 80000
12 | 大楼Wi-Fi | 大楼内网Wi-Fi覆盖（含施工费用） | 1 | 套 | 510000 | 510000
13 | 合计 |  |  |  |  | 2680000
1 | 设备 | PDA | 套 | 52 | 2400 | 124800
2 |  | 平板 | 套 | 14 | 1200 | 16800
141600
2821600

## 项目总预算表
项目总预算表
序号 | 名称 | 预算金额（元）
1 | 信息平台 | 739000
2 | 系统基础管理 | 135000
3 | 门（急）诊诊疗服务 | 321000
4 | 住院诊疗服务 | 279000
5 | 医政管理 | 480500
6 | 电子病历 | 370000
7 | 护理系统 | 140000
8 | 移动医疗 | 601600
9 | 药事管理 | 740000
10 | 综合管理 | 2920940
11 | 办公OA系统 | 225000
12 | 临床决策支持系统 | 400000
13 | 商用密码应用部分 | 395000
14 | HRP运营管理 | 1010000
15 | 机房升级 备注：机房升级分项预算详见“机房升级分项明细预算表” | 3242960
总预算金额（元） |  | 12000000

## 机房升级分项明细预算表
机房升级分项明细预算表
序号 | 产品名称 | 数量 | 单位 | 预算单价(元) | 预算合计金额(元) | 备注
1 | 超融合一体机 | 5 | 台 | 286000 | 1430000
2 | 企业级数据备份与恢复系统 | 1 | 台 | 335800 | 335800
3 | 业务交换机 | 2 | 台 | 16100 | 32200
4 | 存储交换机 | 2 | 台 | 13740 | 27480
5 | 下一代防火墙 | 2 | 台 | 128000 | 256000
6 | 应用交付系统 | 2 | 套 | 88900 | 177800
7 | 运维安全管理系统 | 1 | 套 | 99560 | 99560
8 | 日志分析管理系统 | 1 | 套 | 98820 | 98820
9 | 数据库审计系统 | 1 | 套 | 107600 | 107600
10 | 安全隔离与信息交换系统 | 1 | 台 | 78500 | 78500
11 | 统一端点安全管理系统 | 1 | 套 | 156000 | 156000
12 | 无线内网核心交换机 | 2 | 台 | 18500 | 37000
13 | 内网网络控制平台 | 1 | 台 | 3990 | 3990
14 | 内网吸顶AP | 83 | 台 | 930 | 77190
15 | 内网面板AP | 251 | 台 | 670 | 168170
16 | 24口POE交换机 | 27 | 台 | 2900 | 78300
17 | 千兆单模 | 34 | 台 | 80 | 2720
18 | 万兆单模 | 4 | 台 | 320 | 1280
19 | 光纤 | 35 | 对 | 130 | 4550
20 | 网线 | 20000 | 米 | 3.5 | 70000
21 | 机房升级总预算金额（元） |  |  |  | 3242960