## 表-08 分部分项工程和单价措施项目清单与计价表
分部分项工程和单价措施项目清单与计价表
工程名称：八一村保鲜库—建筑与装饰工程 |  |  |  | 标段：林东镇2025年农产品保鲜库建设项目 |  |  |  | 第 1 页 共 8 页
序号 | 项目编码 | 项目名称 | 项目特征描述 |  | 计量单位 | 工程量 | 金额（元）
[7 empty] | 综合单价 |  | 合价 | 其中
暂估价
混凝土工程
1 | 010501001001 | 垫层 | 1.混凝土种类:预拌 2.混凝土强度等级:C15 |  | m3 | 12.75
2 | 011702001001 | 垫层模板 | 1.垫层模板制作安装 2.模板、支撑体系：投标人自行确定 |  | m2 | 28.24
3 | 010501003001 | 独立基础 | 1.混凝土种类:预拌 2.混凝土强度等级:C30 |  | m3 | 30.24
4 | 011702001002 | 基础模板 | 1.独立基础模板制作安装 2.模板、支撑体系：投标人自行确定 |  | m2 | 66
5 | 010501002001 | 条形基础 | 1.混凝土种类:预拌 2.混凝土强度等级:C30 |  | m3 | 11.88
6 | 011702001003 | 基础 | 1.条形基础模板制作安装 2.模板、支撑体系：投标人自行确定 |  | m2 | 40.32
7 | 010502001001 | 矩形柱 | 1.混凝土种类:预拌 2.混凝土强度等级:C30 |  | m3 | 9.28
8 | 011702002001 | 矩形柱模板 | 1.矩形柱模板制作安装 2.模板、支撑体系：投标人自行确定 |  | m2 | 52.11
9 | 010502002001 | 构造柱 | 1.混凝土种类:预拌 2.混凝土强度等级:C25 |  | m3 | 8.88
10 | 011702003001 | 构造柱 | 1.构造柱模板制作安装 2.模板、支撑体系：投标人自行确定 |  | m2 | 75.86
11 | 011702003002 | 构造柱 | 1.构造柱超高模板 |  | m2 | 80.52
12 | 010503002001 | 矩形梁 | 1.混凝土种类:预拌 2.混凝土强度等级:C30 |  | m3 | 16.94
13 | 011702006001 | 矩形梁 | 1.矩形梁模板制作安装 2.模板、支撑体系：投标人自行确定 |  | m2 | 91.38
14 | 010503004002 | 圈梁 | 1.混凝土种类:预拌 2.混凝土强度等级:C30 |  | m3 | 2.79
15 | 010503004001 | 圈梁 | 1.混凝土种类:预拌 2.混凝土强度等级:C25 |  | m3 | 5.38
16 | 011702008001 | 圈梁 | 1.圈梁模板制作安装 2.模板、支撑体系：投标人自行确定 |  | m2 | 69.24
17 | 010507007002 | 柱脚包脚 | 1.混凝土种类:预拌 2.混凝土强度等级:C20 |  | m3 | 1.51
18 | 011702001004 | 柱脚包脚 | 1.柱脚包脚模板制作安装 |  | m2 | 12.31
本页小计
注：为计取规费等的使用，可在表中增设其中：“定额人工费”
表—08
分部分项工程和单价措施项目清单与计价表
工程名称：八一村保鲜库—建筑与装饰工程 |  |  |  | 标段：林东镇2025年农产品保鲜库建设项目 |  |  |  | 第 2 页 共 8 页
序号 | 项目编码 | 项目名称 | 项目特征描述 |  | 计量单位 | 工程量 | 金额（元）
[7 empty] | 综合单价 |  | 合价 | 其中
暂估价
2.模板、支撑体系：投标人自行确定
19 | 01B001 | 混凝土泵送 | 1.混凝土泵送费 |  | m3 | 81.09
分部小计
钢筋工程
20 | 010515001001 | 现浇构件钢筋 | 1、钢筋种类、规格:箍筋 圆钢HPB300 2、直径 A6 3、制作、安装、运输 |  | t | 0.134
21 | 010515001016 | 现浇构件钢筋 | 1、钢筋种类、规格:箍筋 圆钢HPB300 2、直径 A8 3、制作、安装、运输 |  | t | 0.021
22 | 010515001002 | 现浇构件钢筋 | 1、钢筋种类、规格:箍筋 带肋钢筋HRB400 2、直径8mm 3、制作、安装、运输 |  | t | 1.325
23 | 010515001017 | 现浇构件钢筋 | 1、钢筋种类、规格:带肋钢筋HRB400 2、直径6mm 砌体拉结筋 3、制作、安装、运输 |  | t | 0.353
24 | 010515001003 | 现浇构件钢筋 | 1、钢筋种类、规格:带肋钢筋HRB400 2、直径8mm 3、制作、安装、运输 |  | t | 0.078
25 | 010515001004 | 现浇构件钢筋 | 1、钢筋种类、规格:带肋钢筋HRB400 2、直径10mm 3、制作、安装、运输 |  | t | 0.365
26 | 010515001005 | 现浇构件钢筋 | 1.钢筋种类：带肋钢筋HRB400 2.规格：直径12mm 3.制作、运输、安装 |  | t | 1.894
27 | 010515001018 | 现浇构件钢筋 | 1.钢筋种类：带肋钢筋HRB400 2.规格：直径14mm 3.制作、运输、安装 |  | t | 0.519
28 | 010515001007 | 现浇构件钢筋 | 1.钢筋种类：带肋钢筋HRB400 2.规格：直径16mm 3.制作、运输、安装 |  | t | 0.645
29 | 010515001008 | 现浇构件钢筋 | 1.钢筋种类：带肋钢筋HRB400 |  | t | 0.749
本页小计
注：为计取规费等的使用，可在表中增设其中：“定额人工费”
表—08
分部分项工程和单价措施项目清单与计价表
工程名称：八一村保鲜库—建筑与装饰工程 |  |  |  | 标段：林东镇2025年农产品保鲜库建设项目 |  |  |  | 第 3 页 共 8 页
序号 | 项目编码 | 项目名称 | 项目特征描述 |  | 计量单位 | 工程量 | 金额（元）
[7 empty] | 综合单价 |  | 合价 | 其中
暂估价
2.规格：直径18mm 3.制作、运输、安装
30 | 010515001009 | 现浇构件钢筋 | 1.钢筋种类：带肋钢筋HRB400 2.规格：直径20mm 3.制作、运输、安装 |  | t | 0.397
分部小计
砌筑工程
31 | 010401001001 | 砖基础 | 1.砖品种、规格、强度等级:标准砖 2.基础类型:条形 3.砂浆强度等级:水泥砂浆M10 |  | m3 | 20.94
32 | 010401003001 | 实心砖墙 | 1.砖品种、规格、强度等级:蒸压粉煤灰砖墙 2.墙体类型:370mm坎墙 3.砂浆强度等级、配合比:水泥砂浆M10 |  | m3 | 41.18
33 | 010401003002 | 实心砖墙 | 1.砖品种、规格、强度等级:蒸压粉煤灰砖墙 2.墙体类型:240mm内墙 3.砂浆强度等级、配合比:水泥砂浆M10 |  | m3 | 86.32
分部小计
钢结构
34 | 010516002001 | 预埋铁件 | 1.钢材种类:预埋螺栓 2.规格:M24 3.铁件尺寸:详见施工图 |  | t | 0.215
35 | 010603001001 | 实腹钢柱 | 1.名称：钢柱 2.钢材品种：Q235 3.规格、型号：WH(300-500)*250*6*12、WH240*200*6*10、WH(300-450)*240*6*10 4.除锈等级不低于Sa2.5级标准 |  | t | 6.649
36 | 010604001001 | 钢梁 | 1.名称：钢梁 2.钢材品种：Q235B 3.规格、型号：WH（500-350）*250*6*10、WH（350-450）*220*6*10、WH（450-300）*240*6*8、WH（450-300） |  | t | 9.302
本页小计
注：为计取规费等的使用，可在表中增设其中：“定额人工费”
表—08
分部分项工程和单价措施项目清单与计价表
工程名称：八一村保鲜库—建筑与装饰工程 |  |  |  | 标段：林东镇2025年农产品保鲜库建设项目 |  |  |  | 第 4 页 共 8 页
序号 | 项目编码 | 项目名称 | 项目特征描述 |  | 计量单位 | 工程量 | 金额（元）
[7 empty] | 综合单价 |  | 合价 | 其中
暂估价
*200*6*8 4.除锈等级不低于Sa2.5级标准
37 | 010606002001 | 钢檩条 | 1.名称：屋面钢檩条 2.钢材品种：Q235B 3.规格、型号：C180*70*20*2.0 4.除锈等级不低于Sa2.5级标准 |  | t | 4.173
38 | 010606002002 | 钢檩条 | 1.名称：墙面钢檩条 2.钢材品种：Q235B 3.规格、型号：C180*70*20*2.0、C180*70*20*2.5 4.除锈等级不低于Sa2.5级标准 |  | t | 3.829
39 | 010606001001 | 钢支撑、钢拉条 | 1.名称：刚性系杆 2.钢材品种：Q235B 3.规格、型号：φ114*3.0空心钢管 4.除锈等级不低于Sa2.5级标准 |  | t | 1.325
40 | 010606001002 | 钢支撑、钢拉条 | 1.名称：水平支撑 2.钢材品种：Q235B 3.规格、型号：φ25圆钢 4.除锈等级不低于Sa2.5级标准 |  | t | 0.484
41 | 010606001003 | 钢支撑、钢拉条 | 1.名称：LT、XLT、CG 2.钢材品种：Q235B 3.规格、型号：φ12圆钢 4.除锈等级不低于Sa2.5级标准 |  | t | 0.442
42 | 010606001004 | 钢支撑、钢拉条 | 1.名称：CG 2.钢材品种：Q235B 3.规格、型号：φ38*2.0钢管 4.除锈等级不低于Sa2.5级标准 |  | t | 0.107
43 | 010606001005 | 钢支撑、钢拉条 | 1.名称：柱间支撑 2.钢材品种：Q235B 3.规格、型号：φ114*3 4.除锈等级不低于Sa2.5级标准 |  | t | 0.459
44 | 010606001006 | 钢支撑、钢拉条 | 1.名称：隅撑 2.钢材品种：Q235B 3.规格、型号：L50*5 |  | t | 0.378
本页小计
注：为计取规费等的使用，可在表中增设其中：“定额人工费”
表—08
分部分项工程和单价措施项目清单与计价表
工程名称：八一村保鲜库—建筑与装饰工程 |  |  |  | 标段：林东镇2025年农产品保鲜库建设项目 |  |  |  | 第 5 页 共 8 页
序号 | 项目编码 | 项目名称 | 项目特征描述 |  | 计量单位 | 工程量 | 金额（元）
[7 empty] | 综合单价 |  | 合价 | 其中
暂估价
4.除锈等级不低于Sa2.5级标准
45 | 010606002003 | 钢檩条 | 1.名称：MKL、MZ 2.钢材品种：Q235B 3.规格、型号：[18 4.除锈等级不低于Sa2.5级标准 |  | t | 0.468
46 | 010606013001 | 零星钢构件 | 1.名称：钢雨棚梁 2.钢材品种：Q235B 3.规格、型号：C180*70*20*2.5 4.除锈等级不低于Sa2.5级标准 |  | t | 0.151
47 | 011405001001 | 金属面油漆 | 1.红丹醇酸防锈漆（底漆） 2.两道醇酸防锈漆（中间漆） 3.两道醇酸调和漆（面漆） |  | m2 | 1625.07
48 | 011407005001 | 金属构件刷防火涂料 | 1.名称：防火涂料 2.防火极限：钢柱、柱支撑≥2.5小时 3.厚涂型 |  | m2 | 198.64
49 | 011407005002 | 金属构件刷防火涂料 | 1.名称：防火涂料 2.防火极限：钢梁、系杆、支撑≥1.5小时 |  | m2 | 399.11
50 | 011407005003 | 金属构件刷防火涂料 | 1.名称：防火涂料 2.防火极限：檩条（墙、梁）、隅撑≥1小时 |  | m2 | 1027.32
51 | 010901002001 | 型材屋面 | 1.型材品种、规格:120厚金属夹心屋面板 2.金属檩条材料品种、规格:夹芯材料为岩棉，厚度为120mm 3.做法:0.6mm厚压型钢板+120厚岩棉+0.6mm厚压型钢板 |  | m2 | 797.05
52 | 010605002003 | 墙板 | 1.型材品种、规格:100厚金属夹心屋面板 2.金属檩条材料品种、规格:夹芯材料为岩棉，厚度为100mm 3.做法:0.6mm厚压型钢板+100厚岩棉+0.6mm厚压型钢板 |  | m2 | 499.27
本页小计
注：为计取规费等的使用，可在表中增设其中：“定额人工费”
表—08
分部分项工程和单价措施项目清单与计价表
工程名称：八一村保鲜库—建筑与装饰工程 |  |  |  | 标段：林东镇2025年农产品保鲜库建设项目 |  |  |  | 第 6 页 共 8 页
序号 | 项目编码 | 项目名称 | 项目特征描述 |  | 计量单位 | 工程量 | 金额（元）
[7 empty] | 综合单价 |  | 合价 | 其中
暂估价
53 | 010607003001 | 雨棚 | 1.雨棚 2.做法及构造详见雨棚节点图 |  | m2 | 12
54 | 020509025002 | 螺栓 | 1.张紧装置 |  | 套 | 16
分部小计
门窗工程
55 | 010804007001 | 特种门 | 1.名称：手动双向推拉冷库门 2.含五金配件 3.设计编号：LMST-2525 4.由专业厂家加工安装 5.特种门图集：17J610 |  | m2 | 12.5
56 | 010802001001 | 金属(塑钢）门 | 1.名称:成品室外保温门 2.门代号及洞口尺寸:M3640 3600*4000 |  | m2 | 28.8
分部小计
装修工程
地面
57 | 010404001005 | 垫层 | 1.垫层材料种类、配合比、厚度:150厚3:7灰土垫层 2.素土夯实 |  | m3 | 105.39
58 | 010501001002 | 垫层 | 1.混凝土种类:100厚C25混凝土垫层 |  | m3 | 70.26
59 | 010904002001 | 楼（地）面涂膜防水 | 1.防水膜品种:1.5厚聚合物水泥防水涂料 |  | m2 | 702.62
60 | 011101003004 | 细石混凝土楼地面 | 1.面层厚度、混凝土强度等级:50厚C30细石混凝土,面撒2-3厚金刚砂耐磨地坪材料，专用抹平机压实抹平 |  | m2 | 702.62
分部小计
聚氨酯冷库板内墙面
61 | 010605002002 | 型材墙面 | 1.型材品种:内墙聚氨酯冷库板 2.规格：100厚 |  | m2 | 1297.68
分部小计
聚氨酯冷库板吊顶
本页小计
注：为计取规费等的使用，可在表中增设其中：“定额人工费”
表—08
分部分项工程和单价措施项目清单与计价表
工程名称：八一村保鲜库—建筑与装饰工程 |  |  |  | 标段：林东镇2025年农产品保鲜库建设项目 |  |  |  | 第 7 页 共 8 页
序号 | 项目编码 | 项目名称 | 项目特征描述 |  | 计量单位 | 工程量 | 金额（元）
[7 empty] | 综合单价 |  | 合价 | 其中
暂估价
62 | 011302001002 | 聚氨酯冷库板吊顶 | 1.100厚聚氨酯冷库板吊顶 2.含吊顶骨架 |  | m2 | 690.8
分部小计
墙面（挡墙）
63 | 011201001001 | 墙面一般抹灰 | 1.墙体类型:外墙 2.底层厚度、砂浆配合比:9厚1:3水泥砂浆 3.面层厚度、砂浆配合比:6厚1:2.5水泥砂浆 |  | m2 | 140.68
64 | 011407001001 | 墙面喷刷涂料 | 1. 涂料品种：丙烯酸聚氨酯防水涂料 2.详见图集：蒙标12J1-117-外墙A |  | m2 | 140.68
分部小计
其他工程
65 | 010404001006 | 垫层 | 1.梁下方200厚干铺炉渣防冻层 |  | m3 | 12.76
66 | 011101003005 | 细石混凝土找平层 | 1.梁下40厚C20细石混凝土 |  | m2 | 86.36
分部小计
室外工程
67 | 010507001001 | 散水 | 1.垫层材料种类、厚度:150厚3：7灰土 2.面层厚度:60厚C20混凝土，上撒1：1水泥砂子压实赶光 |  | m2 | 100.8
68 | 010904004001 | 散水嵌缝 | 1.嵌缝材料种类:沥青胶泥 |  | m | 96.8
69 | 010507001002 | 坡道 | 1.垫层材料种类、厚度:300厚3:7灰土 2.面层厚度:100厚C20混凝土，随捣随抹成麻面 |  | m2 | 12
70 | 010507001003 | 设备平台 | 1.底垫层：300厚级配砂石 2.上垫层：25厚粗砂 2.面层厚度:150厚C25混凝土 |  | m2 | 12.96
分部小计
措施项目
本页小计
注：为计取规费等的使用，可在表中增设其中：“定额人工费”
表—08
分部分项工程和单价措施项目清单与计价表
工程名称：八一村保鲜库—建筑与装饰工程 |  |  |  | 标段：林东镇2025年农产品保鲜库建设项目 |  |  |  | 第 8 页 共 8 页
序号 | 项目编码 | 项目名称 | 项目特征描述 |  | 计量单位 | 工程量 | 金额（元）
[7 empty] | 综合单价 |  | 合价 | 其中
暂估价
71 | 011701001001 | 综合脚手架 | 1.建筑结构形式:门式钢架结构 2.檐口高度:5.7 |  | m2 | 759
72 | 011703001001 | 垂直运输 | 1.建筑物建筑类型及结构形式:门式钢架结构 2.建筑物檐口高度、层数:5.7 |  | m2 | 759
73 | 01B006 | 材料检测费 | 1.材料检测费 |  | m2 | 759
74 | 011705001001 | 大型机械设备进出场及安拆 | 1.机械设备名称:履带式挖掘机进出场费 1m3以内 |  | 台次 | 1
分部小计
措施项目
本页小计
合 计
注：为计取规费等的使用，可在表中增设其中：“定额人工费”
表—08

## 表-11 总价措施项目清单与计价表
总价措施项目清单与计价表
工程名称：八一村保鲜库—建筑与装饰工程 |  |  | 标段：林东镇2025年农产品保鲜库建设项目 |  |  |  |  | 第 1 页 共 1 页
序号 | 项目编码 | 项目名称 |  | 计算基础 | 费率(%) | 金额(元) | 调整费率(%) |  | 调整后金额(元) | 备注
1 | 011707001 | 安全文明施工费
1.1 | 011707001001 | 安全文明施工与环境保护费 |  | 分部分项人工费+技术措施项目人工费 | 5.5
1.2 | 011707001002 | 临时设施费 |  | 分部分项人工费+技术措施项目人工费 | 2
2 | 011707005001 | 雨季施工增加费 |  | 分部分项人工费+技术措施项目人工费 | 0.5
3 | 011707007001 | 已完工程及设备保护费 |  | 分部分项人工费+技术措施项目人工费 | 0.8
4 | 01B001 | 工程定位复测费 |  | 分部分项人工费+技术措施项目人工费 | 0.3
5 | 011707004001 | 二次搬运费 |  | 分部分项人工费+技术措施项目人工费 | 0.1
6 | 01B002 | 特殊地区施工增加费 |  | 分部分项人工费+技术措施项目人工费 | 0
7 | 011707002001 | 夜间施工增加费
8 | 011707002002 | 白天在地下室施工增加费
9 | 011707005002 | 冬季施工增加费
合 计
注：1.“计算基础”中安全文明施工费可为“定额基价”、“定额人工费”或“定额人工费+定额机械费”，其他项目可为“定额人工费”或“定额人工费+定额机械费”。 2.按施工方案计算的措施费，若无“计算基础”和“费率”的数值，也可只填“金额”数值，但应在备注栏说明施工方案出处或计算方法。
表-11

## 表-12 其他项目清单与计价汇总表
其他项目清单与计价汇总表
工程名称：八一村保鲜库—建筑与装饰工程 |  | 标段：林东镇2025年农产品保鲜库建设项目 |  |  | 第 1 页 共 1 页
序号 | 项目名称 |  | 金额(元) | 结算金额(元) |  | 备注
1 | 暂列金额 |  |  |  |  | 明细详见表-12-1
2 | 暂估价
2.1 | 专业工程暂估价 |  |  |  |  | 明细详见表-12-3
2.2 | 材料暂估价 |  | 一 |  |  | 明细详见表-12-2
3 | 计日工 |  |  |  |  | 明细详见表-12-4
4 | 总承包服务费 |  |  |  |  | 明细详见表-12-5
5 | 材料检验试验费
6 | 建筑工程能效测评费
7 | 工程变更及现场签证
8 | 提前竣工（赶工补偿）
9 | 无负荷联合试运转费
10 | 停窝工损失费
11 | 施工期间未完工程保护费
12 | 企业自有工人培训管理费
13 | 建筑工人实名制费
合计 | [5 empty] | —
注：材料（工程设备）暂估单价进入清单项目综合单价，此处不汇总。
表-12

## 表-13 规费、税金项目清单与计价表
规费、税金项目计价表
工程名称：八一村保鲜库—建筑与装饰工程 |  | 标段：林东镇2025年农产品保鲜库建设项目 |  |  | 第 1 页 共 1 页
序号 | 项目名称 |  | 计算基础 | 计算基数 |  | 计算费率(%) | 金额（元）
1 | 规费 |  | 社会保险费+住房公积金+水利建设基金+环境保护税
1.1 | 社会保险费 |  | 养老失业保险+基本医疗保险+工伤保险+生育保险
(1) | 养老失业保险 |  | 分部分项人工费+组织措施项目人工费+技术措施项目人工费+分部分项人工费调整+技术措施项目人工费调整 |  |  | 10.5
(2) | 基本医疗保险 |  | 分部分项人工费+组织措施项目人工费+技术措施项目人工费+分部分项人工费调整+技术措施项目人工费调整 |  |  | 3.7
(3) | 工伤保险 |  | 分部分项人工费+组织措施项目人工费+技术措施项目人工费+分部分项人工费调整+技术措施项目人工费调整 |  |  | 0.4
(4) | 生育保险 |  | 分部分项人工费+组织措施项目人工费+技术措施项目人工费+分部分项人工费调整+技术措施项目人工费调整 |  |  | 0.3
1.2 | 住房公积金 |  | 分部分项人工费+组织措施项目人工费+技术措施项目人工费+分部分项人工费调整+技术措施项目人工费调整 |  |  | 3.7
1.3 | 水利建设基金 |  | 分部分项人工费+组织措施项目人工费+技术措施项目人工费+分部分项人工费调整+技术措施项目人工费调整 |  |  | 0.4
1.4 | 环境保护税
2 | 税金 |  | 税前工程造价 |  |  | 9
合 计
表-13