## 表-08 分部分项工程和单价措施项目清单与计价表
分部分项工程和单价措施项目清单与计价表
工程名称：红卫庄村保鲜库—建筑与装饰工程 |  |  |  | 标段：林东镇2025年农产品保鲜库建设项目 |  |  |  | 第 1 页 共 9 页
序号 | 项目编码 | 项目名称 | 项目特征描述 |  | 计量单位 | 工程量 | 金额（元）
[7 empty] | 综合单价 |  | 合价 | 其中
暂估价
混凝土工程
1 | 010501001001 | 垫层 | 1.混凝土种类:预拌 2.混凝土强度等级:C15 |  | m3 | 19.76
2 | 011702001001 | 垫层模板 | 1.垫层模板制作安装 2.模板、支撑体系：投标人自行确定 |  | m2 | 29.02
3 | 010501003001 | 独立基础 | 1.混凝土种类:预拌 2.混凝土强度等级:C30 |  | m3 | 62.63
4 | 011702001002 | 基础模板 | 1.独立基础模板制作安装 2.模板、支撑体系：投标人自行确定 |  | m2 | 86.8
5 | 010501002001 | 条形基础 | 1.混凝土种类:预拌 2.混凝土强度等级:C30 |  | m3 | 10.84
6 | 011702001003 | 基础 | 1.条形基础模板制作安装 2.模板、支撑体系：投标人自行确定 |  | m2 | 27.28
7 | 010502001001 | 矩形柱 | 1.混凝土种类:预拌 2.混凝土强度等级:C30 |  | m3 | 26.76
8 | 011702002001 | 矩形柱模板 | 1.矩形柱模板制作安装 2.模板、支撑体系：投标人自行确定 |  | m2 | 195.45
9 | 010502002001 | 构造柱 | 1.混凝土种类:预拌 2.混凝土强度等级:C25 |  | m3 | 6.3
10 | 011702003001 | 构造柱 | 1.构造柱模板制作安装 2.模板、支撑体系：投标人自行确定 |  | m2 | 53.84
11 | 010504001002 | 直形墙 | 1.混凝土种类:预拌 2.混凝土强度等级:C30 |  | m3 | 24.73
12 | 011702011001 | 直形墙 | 1.挡土墙模板制作安装 2.模板、支撑体系：投标人自行确定 |  | m2 | 164.09
13 | 010504001003 | 女儿墙 | 1.混凝土种类:预拌 2.混凝土强度等级:C30 |  | m3 | 18.47
14 | 011702011002 | 直形墙 | 1.女儿墙模板制作安装 2.模板、支撑体系：投标人自行确定 |  | m2 | 246.24
15 | 010503002001 | 矩形梁 | 1.混凝土种类:预拌 2.混凝土强度等级:C30 |  | m3 | 71.21
16 | 011702006001 | 矩形梁 | 1.矩形梁模板制作安装 2.模板、支撑体系：投标人自行确定 |  | m2 | 497.73
17 | 010503004002 | 圈梁 | 1.混凝土种类:预拌 |  | m3 | 11.99
本页小计
注：为计取规费等的使用，可在表中增设其中：“定额人工费”
表—08
分部分项工程和单价措施项目清单与计价表
工程名称：红卫庄村保鲜库—建筑与装饰工程 |  |  |  | 标段：林东镇2025年农产品保鲜库建设项目 |  |  |  | 第 2 页 共 9 页
序号 | 项目编码 | 项目名称 | 项目特征描述 |  | 计量单位 | 工程量 | 金额（元）
[7 empty] | 综合单价 |  | 合价 | 其中
暂估价
2.混凝土强度等级:C25
18 | 011702008001 | 圈梁 | 1.圈梁模板制作安装 2.模板、支撑体系：投标人自行确定 |  | m2 | 83.46
19 | 010503005001 | 过梁 | 1.混凝土种类:预拌 2.混凝土强度等级:C25 |  | m3 | 0.82
20 | 011702009001 | 过梁 | 1.过梁模板制作安装 2.模板、支撑体系：投标人自行确定 |  | m2 | 9.04
21 | 010505003001 | 平板 | 1.混凝土种类:预拌 2.混凝土强度等级:C30 |  | m3 | 56.08
22 | 011702016001 | 平板 | 1.现浇板模板制作安装 2.模板、支撑体系：投标人自行确定 |  | m2 | 431.37
23 | 010505008001 | 雨篷、悬挑板、阳台板 | 1.混凝土种类:预拌 2.混凝土强度等级:C30 |  | m3 | 12.96
24 | 011702023001 | 雨篷、悬挑板、阳台板 | 1.雨棚模板制作安装 2.模板、支撑体系：投标人自行确定 |  | m2 | 104.16
25 | 010506001001 | 直形楼梯 | 1.混凝土种类:预拌 2.混凝土强度等级:C30 |  | m2 | 5.46
26 | 011702024001 | 楼梯 | 1.楼梯模板 2.模板、支撑体系：投标人自行确定 |  | m2 | 5.46
27 | 01B001 | 混凝土泵送 | 1.混凝土泵送费 |  | m3 | 305.13
分部小计
砌筑工程
28 | 010401001001 | 砖基础 | 1.砖品种、规格、强度等级:标准砖 2.基础类型:条形 3.砂浆强度等级:水泥砂浆M10 |  | m3 | 19.99
29 | 010402001001 | 砌块墙 | 1.砌块品种、规格、强度等级:陶粒混凝土空心砌块，强度等级≥MU3.5 2.墙体类型:200厚 3.砂浆强度等级:Ma5专用砂浆 |  | m3 | 27.81
30 | 010402001002 | 砌块墙 | 1.砌块品种、规格、强度等级:蒸压加气混凝土砌块 2.墙体类型:300mm外墙 |  | m3 | 97.66
本页小计
注：为计取规费等的使用，可在表中增设其中：“定额人工费”
表—08
分部分项工程和单价措施项目清单与计价表
工程名称：红卫庄村保鲜库—建筑与装饰工程 |  |  |  | 标段：林东镇2025年农产品保鲜库建设项目 |  |  |  | 第 3 页 共 9 页
序号 | 项目编码 | 项目名称 | 项目特征描述 |  | 计量单位 | 工程量 | 金额（元）
[7 empty] | 综合单价 |  | 合价 | 其中
暂估价
3.砂浆强度等级:Ma5专用砂浆
31 | 010607005002 | 两种材料处钢丝网 | 1.两种材料处钢丝网 |  | m2 | 114.54
分部小计
钢筋工程
32 | 010515001001 | 现浇构件钢筋 | 1、钢筋种类、规格:箍筋 圆钢HPB300 2、直径 A6 3、制作、安装、运输 |  | t | 0.6
33 | 010515001003 | 现浇构件钢筋 | 1、钢筋种类、规格:箍筋 带肋钢筋HRB400 2、直径8mm 3、制作、安装、运输 |  | t | 3.859
34 | 010515001004 | 现浇构件钢筋 | 1、钢筋种类、规格:带肋钢筋HRB400 2、直径6mm 砌体拉结筋 3、制作、安装、运输 |  | t | 0.519
35 | 010515001012 | 现浇构件钢筋 | 1、钢筋种类、规格:带肋钢筋HRB400 2、直径6mm 3、制作、安装、运输 |  | t | 0.441
36 | 010515001005 | 现浇构件钢筋 | 1、钢筋种类、规格:带肋钢筋HRB400 2、直径8mm 3、制作、安装、运输 |  | t | 6.708
37 | 010515001006 | 现浇构件钢筋 | 1、钢筋种类、规格:带肋钢筋HRB400 2、直径10mm 3、制作、安装、运输 |  | t | 2.886
38 | 010515001007 | 现浇构件钢筋 | 1.钢筋种类：带肋钢筋HRB400 2.规格：直径12mm 3.制作、运输、安装 |  | t | 3.969
39 | 010515001008 | 现浇构件钢筋 | 1.钢筋种类：带肋钢筋HRB400 2.规格：直径14mm 3.制作、运输、安装 |  | t | 1.241
40 | 010515001009 | 现浇构件钢筋 | 1.钢筋种类：带肋钢筋HRB400 2.规格：直径16mm 3.制作、运输、安装 |  | t | 2.706
41 | 010515001010 | 现浇构件钢筋 | 1.钢筋种类：带肋钢筋 |  | t | 0.47
本页小计
注：为计取规费等的使用，可在表中增设其中：“定额人工费”
表—08
分部分项工程和单价措施项目清单与计价表
工程名称：红卫庄村保鲜库—建筑与装饰工程 |  |  |  | 标段：林东镇2025年农产品保鲜库建设项目 |  |  |  | 第 4 页 共 9 页
序号 | 项目编码 | 项目名称 | 项目特征描述 |  | 计量单位 | 工程量 | 金额（元）
[7 empty] | 综合单价 |  | 合价 | 其中
暂估价
HRB400 2.规格：直径18mm 3.制作、运输、安装
42 | 010515001011 | 现浇构件钢筋 | 1.钢筋种类：带肋钢筋HRB400 2.规格：直径20mm 3.制作、运输、安装 |  | t | 1.287
43 | 010515001013 | 现浇构件钢筋 | 1.钢筋种类：带肋钢筋HRB400 2.规格：直径22mm 3.制作、运输、安装 |  | t | 1.538
44 | 010515001014 | 现浇构件钢筋 | 1.钢筋种类：带肋钢筋HRB400 2.规格：直径25mm 3.制作、运输、安装 |  | t | 5.158
45 | 010515009001 | 支撑钢筋（铁马） | 1.马凳筋、梯子筋 |  | t | 0.647
46 | 010516003001 | 机械连接 | 1.连接方式:电渣压力焊 2.规格:φ16 |  | 个 | 164
47 | 010516003002 | 机械连接 | 1.连接方式:电渣压力焊 2.规格:≤φ20 |  | 个 | 16
48 | 010516003003 | 机械连接 | 1.连接方式:直螺纹连接 2.规格:≤φ16 |  | 个 | 21
49 | 010516003004 | 机械连接 | 1.连接方式:直螺纹连接 2.规格:≤φ20 |  | 个 | 32
50 | 010516003005 | 机械连接 | 1.连接方式:直螺纹连接 2.规格:φ22 |  | 个 | 40
51 | 010516003006 | 机械连接 | 1.连接方式:套筒挤压连接 2.规格:φ25 |  | 个 | 40
52 | 010516003007 | 机械连接 | 1.连接方式:植筋 2.规格:φ6 |  | 个 | 288
53 | 010516003008 | 机械连接 | 1.连接方式:植筋 2.规格:φ12 |  | 个 | 164
分部小计
门窗工程
54 | 010804007001 | 特种门 | 1.名称：手动双向推拉冷库门 2.含五金配件 3.设计编号：LMST-3040 4.由专业厂家加工安装 5.特种门图集：17J610 |  | m2 | 48
本页小计
注：为计取规费等的使用，可在表中增设其中：“定额人工费”
表—08
分部分项工程和单价措施项目清单与计价表
工程名称：红卫庄村保鲜库—建筑与装饰工程 |  |  |  | 标段：林东镇2025年农产品保鲜库建设项目 |  |  |  | 第 5 页 共 9 页
序号 | 项目编码 | 项目名称 | 项目特征描述 |  | 计量单位 | 工程量 | 金额（元）
[7 empty] | 综合单价 |  | 合价 | 其中
暂估价
分部小计
装修工程
地面
55 | 010404001005 | 垫层 | 1.垫层材料种类、配合比、厚度:300厚3:7灰土垫层 2.素土夯实 |  | m3 | 137.62
56 | 010404001006 | 垫层 | 1.垫层材料种类、配合比、厚度:450厚砂垫层 |  | m3 | 187.11
57 | 010514001001 | 水泥通风管道 | 1.水泥通风管内直径为250mm |  | m | 393.6
58 | 01B010 | 通风管道防护 | 1.铸铁箅（带挡鼠网） |  | 套 | 48
59 | 011101003003 | 细石混凝土楼地面 | 1.100厚C30细石混凝土 2.内配φ8双向钢筋@200*200 |  | m2 | 458.72
60 | 031208007002 | 防潮层、保护层 | 1.材料:PE隔汽膜 2.厚度:3厚 3.沿墙上返500 |  | m2 | 546.42
61 | 011001005001 | 保温隔热楼地面 | 1.保温隔热部位:地面 2.保温隔热材料品种、规格、厚度:150厚（50+50+50mm厚，3层错缝、挤实铺 砌）挤塑聚苯乙烯泡沫塑料板（XPS）保温层（B1级，抗压强度不低于0.40MPa） |  | m2 | 458.72
62 | 031208007003 | 防潮层、保护层 | 1.满铺3厚PE隔汽膜，搭接处搭接200mm，用专用双面气密胶带粘接沿墙上返350 |  | m2 | 520.11
63 | 011101006001 | 平面砂浆找平层 | 1.找平层厚度、砂浆配合比:20厚1:3水泥砂浆 |  | m2 | 458.72
64 | 011101003004 | 细石混凝土楼地面 | 1.170厚C35细石混凝土（砼内配φ8@200双层双向钢筋网，随打随抹，表面12米见方切缝，缝深15厚）；初凝阶段表面撒3厚金属耐磨骨料，并适当打磨；表面涂刷混凝土密封固化剂，渗入混凝土5-8厚，表面机械磨光。 |  | m2 | 458.72
分部小计
本页小计
注：为计取规费等的使用，可在表中增设其中：“定额人工费”
表—08
分部分项工程和单价措施项目清单与计价表
工程名称：红卫庄村保鲜库—建筑与装饰工程 |  |  |  | 标段：林东镇2025年农产品保鲜库建设项目 |  |  |  | 第 6 页 共 9 页
序号 | 项目编码 | 项目名称 | 项目特征描述 |  | 计量单位 | 工程量 | 金额（元）
[7 empty] | 综合单价 |  | 合价 | 其中
暂估价
内墙面
65 | 011001003001 | 保温隔热墙面 | 1.保温隔热部位:内墙 2.保温隔热材料品种、规格及厚度:100厚聚氨酯喷涂 |  | m2 | 812.08
分部小计
天棚
66 | 011001001001 | 保温隔热屋面 | 1.保温隔热部位:天棚 2.保温隔热材料品种、规格及厚度:100厚聚氨酯喷涂 |  | m2 | 537.89
分部小计
屋面工程
67 | 011101006006 | 找平层 | 1.20厚1：2.5水泥砂浆找平层 |  | m2 | 481.25
68 | 010902002001 | 屋面涂膜防水 | 1.隔汽层:1.5厚聚氨酯防水涂料 |  | m2 | 481.25
69 | 011101006002 | 找坡层 | 1.最薄处30厚找坡2%找坡层 2.1:8水泥憎水型膨胀珍珠岩 |  | m2 | 481.25
70 | 011101006003 | 找平层 | 1.20厚1：2.5水泥砂浆找平层 |  | m2 | 481.25
71 | 011001001002 | 保温隔热屋面 | 1.保温层选用120厚挤塑聚苯乙烯泡沫板 |  | m2 | 431.45
72 | 011001001003 | 保温隔热屋面 | 1.防火隔离带 |  | m2 | 49.8
73 | 011101006004 | 找平层 | 1.30厚C20细石混凝土找平层 |  | m2 | 56.7
74 | 010902001001 | 屋面卷材防水 | 1.卷材品种、规格、厚度:SBS改性沥青防水卷材 4mm 2.防水层数:1层 |  | m2 | 511.85
75 | 011101003007 | 细石混凝土保护层 | 1.隔离层:10厚1:4石灰砂浆 2.面层厚度、混凝土强度等级:40厚C20细石混凝土 |  | m2 | 481.25
76 | 010902004001 | 屋面排水管 | 1.排水管品种、规格:DN100不锈钢管 2.雨水斗、山墙出水口品种、规格:雨水口6个、雨水斗6个 |  | m | 38.4
本页小计
注：为计取规费等的使用，可在表中增设其中：“定额人工费”
表—08
分部分项工程和单价措施项目清单与计价表
工程名称：红卫庄村保鲜库—建筑与装饰工程 |  |  |  | 标段：林东镇2025年农产品保鲜库建设项目 |  |  |  | 第 7 页 共 9 页
序号 | 项目编码 | 项目名称 | 项目特征描述 |  | 计量单位 | 工程量 | 金额（元）
[7 empty] | 综合单价 |  | 合价 | 其中
暂估价
77 | 01B009 | 屋面排气孔 | 1.名称:屋面排气孔 |  | 个 | 13
分部小计
外墙保温
78 | 011001003002 | 保温隔热墙面 | 1.保温隔热部位:墙体 2.保温隔热方式:外保温 3.保温隔热面层材料品种、规格、性能: 4.保温隔热材料品种、规格及厚度:100厚挤塑聚苯板粘贴 挤塑聚苯板密度不小于30KG/㎡，导热系数≤0.03W/（mk） 5.增强网及抗裂防水砂浆种类:耐碱网格布一遍，抹抗裂砂浆 6.燃烧性能B级 |  | m2 | 738.12
79 | 011001006001 | 门窗侧壁保温隔热 | 1.门窗侧壁保温砂浆 2.耐碱网格布一遍，抹抗裂砂浆 |  | m2 | 9.68
80 | 011001006002 | 保温隔热 | 1.女儿墙保温砂浆 2.耐碱网格布一遍，抹抗裂砂浆 |  | m2 | 122.4
分部小计
外墙
81 | 011407001002 | 墙面喷刷涂料 | 1.涂料品种：丙烯酸聚氨酯防水涂料 2.图集：蒙标12J1-117-外墙A |  | m2 | 754.8
分部小计
雨棚
82 | 010904003001 | 楼（地）面砂浆防水(防潮） | 1.防水层做法:20厚1：2.5水泥砂浆面层加3%防水粉 2.部位:雨棚顶面 |  | m2 | 112.98
83 | 011201001003 | 墙面一般抹灰 | 1.墙体类型:雨棚底面抹灰 |  | m2 | 104.16
84 | 011407001003 | 墙面喷刷涂料 | 1.基层类型:抹灰面 2.喷刷涂料部位:雨棚底面 3.涂料品种、喷刷遍数:白色涂料 |  | m2 | 114.52
本页小计
注：为计取规费等的使用，可在表中增设其中：“定额人工费”
表—08
分部分项工程和单价措施项目清单与计价表
工程名称：红卫庄村保鲜库—建筑与装饰工程 |  |  |  | 标段：林东镇2025年农产品保鲜库建设项目 |  |  |  | 第 8 页 共 9 页
序号 | 项目编码 | 项目名称 | 项目特征描述 |  | 计量单位 | 工程量 | 金额（元）
[7 empty] | 综合单价 |  | 合价 | 其中
暂估价
分部小计
室外工程
散水
85 | 010507001001 | 散水 | 1.垫层材料种类、厚度:素土夯实，150厚三七灰土 2.面层厚度:60厚C20混凝土，上撒1:1水泥细沙压实抹光 |  | m2 | 61.8
分部小计
室外平台
86 | 011201001002 | 室外平台侧面抹灰 | 1.墙体类型:平台侧面 2.底层厚度、砂浆配合比:9厚1:3水泥砂浆 3.面层厚度、砂浆配合比:6厚1:2.5水泥砂浆抹平 |  | m2 | 55.2
87 | 011101001001 | 卸料平台水泥砂浆地面 | 1.40厚C20细石混凝土，表面撒1:1砂子随打随抹光 2.素水泥浆一道 3.60mm厚C15混凝土垫层 |  | m2 | 134.03
88 | 011101001002 | 设备平台地面 | 1.150mm厚C25混凝土 |  | m2 | 12.96
分部小计
其他工程
89 | 011503001001 | 防护栏杆 | 1.防护栏杆高1200mm |  | m | 33.7
90 | 010607002001 | 栅栏门 | 1.栅栏门，在运输货物的时开启，其他时候关闭 |  | m2 | 13.5
91 | 011106004001 | 水泥砂浆楼梯面层 | 1.楼梯砂浆面层 |  | m2 | 5.46
92 | 011503001002 | 楼梯栏杆 | 1.楼梯栏杆 |  | m | 4.84
93 | 010404001007 | 垫层 | 1.梁下200厚干铺炉渣防冻层 |  | m3 | 17.86
94 | 011101003005 | 细石混凝土找平层 | 1.梁下40厚C20细石混凝土 |  | m2 | 126.95
分部小计
措施项目
95 | 011701001001 | 综合脚手架 | 1.建筑结构形式:现浇框架结构 |  | m2 | 507
本页小计
注：为计取规费等的使用，可在表中增设其中：“定额人工费”
表—08
分部分项工程和单价措施项目清单与计价表
工程名称：红卫庄村保鲜库—建筑与装饰工程 |  |  |  | 标段：林东镇2025年农产品保鲜库建设项目 |  |  |  | 第 9 页 共 9 页
序号 | 项目编码 | 项目名称 | 项目特征描述 |  | 计量单位 | 工程量 | 金额（元）
[7 empty] | 综合单价 |  | 合价 | 其中
暂估价
2.檐口高度:6.4
96 | 011703001001 | 垂直运输 | 1.建筑物建筑类型及结构形式:框架结构 2.建筑物檐口高度、层数:5 |  | m2 | 507
97 | 01B006 | 材料检测费 | 1.材料检测费 |  | m2 | 507
98 | 011705001001 | 大型机械设备进出场及安拆 | 1.机械设备名称:履带式挖掘机进出场费 1m3以内 |  | 台次 | 1
分部小计
措施项目
本页小计
合 计
注：为计取规费等的使用，可在表中增设其中：“定额人工费”
表—08

## 表-11 总价措施项目清单与计价表
总价措施项目清单与计价表
工程名称：红卫庄村保鲜库—建筑与装饰工程 |  |  | 标段：林东镇2025年农产品保鲜库建设项目 |  |  |  |  | 第 1 页 共 1 页
序号 | 项目编码 | 项目名称 |  | 计算基础 | 费率(%) | 金额(元) | 调整费率(%) |  | 调整后金额(元) | 备注
1 | 011707001 | 安全文明施工费
1.1 | 011707001001 | 安全文明施工与环境保护费 |  | 分部分项人工费+技术措施项目人工费 | 5.5
1.2 | 011707001002 | 临时设施费 |  | 分部分项人工费+技术措施项目人工费 | 2
2 | 011707005001 | 雨季施工增加费 |  | 分部分项人工费+技术措施项目人工费 | 0.5
3 | 011707007001 | 已完工程及设备保护费 |  | 分部分项人工费+技术措施项目人工费 | 0.8
4 | 01B001 | 工程定位复测费 |  | 分部分项人工费+技术措施项目人工费 | 0.3
5 | 011707004001 | 二次搬运费 |  | 分部分项人工费+技术措施项目人工费 | 0.1
6 | 01B002 | 特殊地区施工增加费 |  | 分部分项人工费+技术措施项目人工费 | 0
7 | 011707002001 | 夜间施工增加费
8 | 011707002002 | 白天在地下室施工增加费
9 | 011707005002 | 冬季施工增加费
合 计
注：1.“计算基础”中安全文明施工费可为“定额基价”、“定额人工费”或“定额人工费+定额机械费”，其他项目可为“定额人工费”或“定额人工费+定额机械费”。 2.按施工方案计算的措施费，若无“计算基础”和“费率”的数值，也可只填“金额”数值，但应在备注栏说明施工方案出处或计算方法。
表-11

## 表-12 其他项目清单与计价汇总表
其他项目清单与计价汇总表
工程名称：红卫庄村保鲜库—建筑与装饰工程 |  | 标段：林东镇2025年农产品保鲜库建设项目 |  |  | 第 1 页 共 1 页
序号 | 项目名称 |  | 金额(元) | 结算金额(元) |  | 备注
1 | 暂列金额 |  |  |  |  | 明细详见表-12-1
2 | 暂估价
2.1 | 专业工程暂估价 |  |  |  |  | 明细详见表-12-3
2.2 | 材料暂估价 |  | 一 |  |  | 明细详见表-12-2
3 | 计日工 |  |  |  |  | 明细详见表-12-4
4 | 总承包服务费 |  |  |  |  | 明细详见表-12-5
5 | 材料检验试验费
6 | 建筑工程能效测评费
7 | 工程变更及现场签证
8 | 提前竣工（赶工补偿）
9 | 无负荷联合试运转费
10 | 停窝工损失费
11 | 施工期间未完工程保护费
12 | 企业自有工人培训管理费
13 | 建筑工人实名制费
合计 | [5 empty] | —
注：材料（工程设备）暂估单价进入清单项目综合单价，此处不汇总。
表-12

## 表-13 规费、税金项目清单与计价表
规费、税金项目计价表
工程名称：红卫庄村保鲜库—建筑与装饰工程 |  | 标段：林东镇2025年农产品保鲜库建设项目 |  |  | 第 1 页 共 1 页
序号 | 项目名称 |  | 计算基础 | 计算基数 |  | 计算费率(%) | 金额（元）
1 | 规费 |  | 社会保险费+住房公积金+水利建设基金+环境保护税
1.1 | 社会保险费 |  | 养老失业保险+基本医疗保险+工伤保险+生育保险
(1) | 养老失业保险 |  | 分部分项人工费+组织措施项目人工费+技术措施项目人工费+分部分项人工费调整+技术措施项目人工费调整 |  |  | 10.5
(2) | 基本医疗保险 |  | 分部分项人工费+组织措施项目人工费+技术措施项目人工费+分部分项人工费调整+技术措施项目人工费调整 |  |  | 3.7
(3) | 工伤保险 |  | 分部分项人工费+组织措施项目人工费+技术措施项目人工费+分部分项人工费调整+技术措施项目人工费调整 |  |  | 0.4
(4) | 生育保险 |  | 分部分项人工费+组织措施项目人工费+技术措施项目人工费+分部分项人工费调整+技术措施项目人工费调整 |  |  | 0.3
1.2 | 住房公积金 |  | 分部分项人工费+组织措施项目人工费+技术措施项目人工费+分部分项人工费调整+技术措施项目人工费调整 |  |  | 3.7
1.3 | 水利建设基金 |  | 分部分项人工费+组织措施项目人工费+技术措施项目人工费+分部分项人工费调整+技术措施项目人工费调整 |  |  | 0.4
1.4 | 环境保护税
2 | 税金 |  | 税前工程造价 |  |  | 9
合 计
表-13