## 表-08 分部分项工程和单价措施项目清单与计价表
分部分项工程和单价措施项目清单与计价表
工程名称：红卫庄村保鲜库—电气工程 |  |  |  | 标段：林东镇2025年农产品保鲜库建设项目 |  |  |  | 第 1 页 共 3 页
序号 | 项目编码 | 项目名称 | 项目特征描述 |  | 计量单位 | 工程量 | 金额（元）
[7 empty] | 综合单价 |  | 合价 | 其中
暂估价
照明
1 | 030404017001 | 配电箱 | 1.名称:照明配电箱 2.代号:ALZ 3.规格:Pe=81.0KW，Pjs=81.0A,IJS=136.74KW，Kx=0.1，Cos=0.9 4.安装方式:壁装 5.含箱内设施 |  | 台 | 1
2 | 030404017002 | 配电箱 | 1.名称:制冷设备配电箱 2.代号:AT1-AT4 3.规格:20KW 4.安装方式:壁装 5.含箱内设施 |  | 台 | 4
3 | 030412001001 | 普通灯具 | 1.名称:防水防尘灯 2.型号:1*58W 3.安装形式:距地3.7m安装 |  | 套 | 16
4 | 030404034001 | 照明开关 | 1.名称:两位单极开关 2.规格:250V-10A 3.安装方式：距地1.3m暗装 |  | 个 | 4
5 | 030411006001 | 接线盒 | 1.名称:接线盒 |  | 个 | 20
6 | 030408001001 | 电力电缆 | 1.名称:电力电缆 2.型号:YJV22 3.规格:4*70mm2 4.材质:铜芯 5.敷设方式、部位:埋地敷设 6.电压等级(kV):1kv以内 |  | m | 5.4
7 | 030408006001 | 电力电缆头 | 1.名称:电缆终端头 2.型号:YJV4*70 3.制作安装 |  | 个 | 1
8 | 030408001002 | 电力电缆 | 1.名称:电力电缆 2.型号:YJV 3.规格:5*16mm2 4.材质:铜芯 5.敷设方式、部位:埋地敷设 6.电压等级(kV):1kv以内 |  | m | 185.28
9 | 030408006002 | 电力电缆头 | 1.名称:电缆终端头 2.型号:YJV5*16 3.制作安装 |  | 个 | 8
10 | 030408001003 | 电力电缆 | 1.名称:电力电缆 2.型号:YJV 3.规格:3*4mm2 |  | m | 120.51
本页小计
注：为计取规费等的使用，可在表中增设其中：“定额人工费”
表—08
分部分项工程和单价措施项目清单与计价表
工程名称：红卫庄村保鲜库—电气工程 |  |  |  | 标段：林东镇2025年农产品保鲜库建设项目 |  |  |  | 第 2 页 共 3 页
序号 | 项目编码 | 项目名称 | 项目特征描述 |  | 计量单位 | 工程量 | 金额（元）
[7 empty] | 综合单价 |  | 合价 | 其中
暂估价
4.材质:铜芯 5.敷设方式、部位:埋地敷设 6.电压等级(kV):1kv以内
11 | 030411001001 | 配管 | 1.名称:配管 2.材质:镀锌钢管 3.规格:SC100mm 4.配置形式:暗敷 |  | m | 5.4
12 | 030411001002 | 配管 | 1.名称:配管 2.材质:镀锌钢管 3.规格:SC50mm 4.配置形式:暗敷 |  | m | 160.47
13 | 030411001003 | 配管 | 1.名称:配管 2.材质:镀锌钢管 3.规格:SC25mm 4.配置形式:暗敷 |  | m | 116.51
14 | 040807002001 | 供电系统调试 | 1.名称:输配电装置系统调试 2.型号:交流供电 3.电压（kV):1KV以下 |  | 系统 | 1
分部小计
报警线路
15 | 030904005001 | 声光报警器 | 1.名称:声光报警器 2.规格:距地4 |  | 个 | 4
16 | 030904003001 | 按钮 | 1.名称:呼叫按钮 2.安装方式:底边距地1.3米安装 |  | 个 | 4
17 | 030411001004 | 配管 | 1.名称:配管 2.材质:镀锌钢管 3.规格:SC20mm 4.配置形式:暗敷 |  | m | 76.1
18 | 030411004001 | 配线 | 1.名称:管内穿线 2.配线形式:照明线路 3.型号:RVV-3*1.5 4.规格: 3*1.5mm2 5.材质:铜芯 |  | m | 76.1
分部小计
防雷接地
19 | 030409008001 | 等电位端子箱、测试板 | 1.名称:总等电位端子箱MEB 2.规格:底边距地0.5m |  | 台 | 1
20 | 030409002001 | 接地母线 | 1.名称:户内接地母线 |  | m | 1.5
本页小计
注：为计取规费等的使用，可在表中增设其中：“定额人工费”
表—08
分部分项工程和单价措施项目清单与计价表
工程名称：红卫庄村保鲜库—电气工程 |  |  |  | 标段：林东镇2025年农产品保鲜库建设项目 |  |  |  | 第 3 页 共 3 页
序号 | 项目编码 | 项目名称 | 项目特征描述 |  | 计量单位 | 工程量 | 金额（元）
[7 empty] | 综合单价 |  | 合价 | 其中
暂估价
2.材质:不锈钢 3.规格:-40*4 4.安装形式:暗装
21 | 030409002002 | 接地母线 | 1.名称:户外接地母线 2.材质:镀锌扁钢 3.规格:-40*4 4.安装形式:暗装 |  | m | 22.93
22 | 030409004001 | 均压环 | 1.名称:接地线 2.材质:利用地梁2根主筋 3.安装形式:焊接 |  | m | 101.78
23 | 040807003001 | 接地装置调试 | 1.名称:接地系统调试 |  | 系统 | 1
分部小计
措施项目
24 | 031301017001 | 脚手架搭拆 |  |  | 项 | 1
分部小计
本页小计
合 计
注：为计取规费等的使用，可在表中增设其中：“定额人工费”
表—08

## 表-11 总价措施项目清单与计价表
总价措施项目清单与计价表
工程名称：红卫庄村保鲜库—电气工程 |  |  | 标段：林东镇2025年农产品保鲜库建设项目 |  |  |  |  | 第 1 页 共 1 页
序号 | 项目编码 | 项目名称 |  | 计算基础 | 费率(%) | 金额(元) | 调整费率(%) |  | 调整后金额(元) | 备注
1 | 031302001 | 安全文明施工费
1.1 | 031302001001 | 安全文明施工与环境保护费 |  | 分部分项人工费+技术措施项目人工费 | 2
1.2 | 031302001002 | 临时设施费 |  | 分部分项人工费+技术措施项目人工费 | 1
2 | 031302005001 | 雨季施工增加费 |  | 分部分项人工费+技术措施项目人工费 | 0.5
3 | 031302006001 | 已完工程及设备保护费 |  | 分部分项人工费+技术措施项目人工费 | 0.8
4 | 03B001 | 工程定位复测费 |  | 分部分项人工费+技术措施项目人工费 | 0
5 | 031302004001 | 二次搬运费 |  | 分部分项人工费+技术措施项目人工费 | 0.1
6 | 03B002 | 特殊地区施工增加费 |  | 分部分项人工费+技术措施项目人工费 | 0
7 | 031302002001 | 夜间施工增加费
8 | 031302002002 | 白天在地下室施工增加费
9 | 031302005002 | 冬季施工增加费
合 计
注：1.“计算基础”中安全文明施工费可为“定额基价”、“定额人工费”或“定额人工费+定额机械费”，其他项目可为“定额人工费”或“定额人工费+定额机械费”。 2.按施工方案计算的措施费，若无“计算基础”和“费率”的数值，也可只填“金额”数值，但应在备注栏说明施工方案出处或计算方法。
表-11

## 表-12 其他项目清单与计价汇总表
其他项目清单与计价汇总表
工程名称：红卫庄村保鲜库—电气工程 |  | 标段：林东镇2025年农产品保鲜库建设项目 |  |  | 第 1 页 共 1 页
序号 | 项目名称 |  | 金额(元) | 结算金额(元) |  | 备注
1 | 暂列金额 |  |  |  |  | 明细详见表-12-1
2 | 暂估价
2.1 | 专业工程暂估价 |  |  |  |  | 明细详见表-12-3
2.2 | 材料暂估价 |  | 一 |  |  | 明细详见表-12-2
3 | 计日工 |  |  |  |  | 明细详见表-12-4
4 | 总承包服务费 |  |  |  |  | 明细详见表-12-5
5 | 材料检验试验费
6 | 建筑工程能效测评费
7 | 工程变更及现场签证
8 | 提前竣工（赶工补偿）
9 | 无负荷联合试运转费
10 | 停窝工损失费
11 | 施工期间未完工程保护费
12 | 企业自有工人培训管理费
13 | 建筑工人实名制费
合计 | [5 empty] | —
注：材料（工程设备）暂估单价进入清单项目综合单价，此处不汇总。
表-12

## 表-13 规费、税金项目清单与计价表
规费、税金项目计价表
工程名称：红卫庄村保鲜库—电气工程 |  | 标段：林东镇2025年农产品保鲜库建设项目 |  |  | 第 1 页 共 1 页
序号 | 项目名称 |  | 计算基础 | 计算基数 |  | 计算费率(%) | 金额（元）
1 | 规费 |  | 社会保险费+住房公积金+水利建设基金+环境保护税
1.1 | 社会保险费 |  | 养老失业保险+基本医疗保险+工伤保险+生育保险
(1) | 养老失业保险 |  | 分部分项人工费+组织措施项目人工费+技术措施项目人工费+分部分项人工费调整+技术措施项目人工费调整 |  |  | 10.5
(2) | 基本医疗保险 |  | 分部分项人工费+组织措施项目人工费+技术措施项目人工费+分部分项人工费调整+技术措施项目人工费调整 |  |  | 3.7
(3) | 工伤保险 |  | 分部分项人工费+组织措施项目人工费+技术措施项目人工费+分部分项人工费调整+技术措施项目人工费调整 |  |  | 0.4
(4) | 生育保险 |  | 分部分项人工费+组织措施项目人工费+技术措施项目人工费+分部分项人工费调整+技术措施项目人工费调整 |  |  | 0.3
1.2 | 住房公积金 |  | 分部分项人工费+组织措施项目人工费+技术措施项目人工费+分部分项人工费调整+技术措施项目人工费调整 |  |  | 3.7
1.3 | 水利建设基金 |  | 分部分项人工费+组织措施项目人工费+技术措施项目人工费+分部分项人工费调整+技术措施项目人工费调整 |  |  | 0.4
1.4 | 环境保护税
2 | 税金 |  | 税前工程造价 |  |  | 9
合 计
表-13