## 表-08 分部分项工程和单价措施项目清单与计价表
分部分项工程和单价措施项目清单与计价表
工程名称：建筑与装饰工程 |  |  |  | 标段：索布力嘎村综合商贸体建设项目 |  |  |  | 第 1 页 共 5 页
序号 | 项目编码 | 项目名称 | 项目特征描述 |  | 计量单位 | 工程量 | 金额（元）
[7 empty] | 综合单价 |  | 合价 | 其中
暂估价
砌筑工程
1 | 010403001001 | 石基础 | 1.石料种类、规格:毛石 2.基础类型:条形 3.砂浆强度等级:水泥砂 浆M10 |  | m3 | 57
2 | 010401001001 | 砖基础 | 1.砖品种、规格、强度等级:240标准砖 2.基础类型:条形 3.砂浆强度等级:水泥砂浆M10 |  | m3 | 74.14
3 | 010401003001 | 实心砖墙 | 1.砖品种、规格、强度等 级： MU15 水泥砖 2.墙体类型： 370 3.砂浆强度等级、配合比 ： M10水泥砂浆 |  | m3 | 93.74
4 | 010401003002 | 实心砖墙 | 1.砖品种、规格、强度等 级： MU15水泥砖 2.墙体类型： 240 3.砂浆强度等级、配合比 ： M10水泥砂浆 |  | m3 | 39.37
分部小计
钢筋混凝土工程
5 | 010501001001 | 垫层 | 1.混凝土种类:商品砼 2.混凝土强度等级:C20 |  | m3 | 3.44
6 | 011702001001 | 基础 | 1.垫层模板 |  | m2 | 9.08
7 | 010503001001 | 基础梁 | 1.混凝土种类:现浇 2.混凝土强度等级:C30 |  | m3 | 15.48
8 | 011702005001 | 基础梁 | 1.地梁模板 |  | m2 | 90.4
9 | 010503004002 | 圈梁 | 1.混凝土种类:预拌 2.混凝土强度等级:C30 |  | m3 | 15.69
10 | 011702008001 | 圈梁 | 1.圈梁模板 |  | m2 | 94.46
11 | 010502002001 | 构造柱 | 1.混凝土种类:预拌 2.混凝土强度等级:C30 |  | m3 | 11.72
12 | 011702003001 | 构造柱 | 1.构造柱模板 |  | m2 | 74.09
13 | 010503005001 | 过梁 | 1.混凝土种类:预拌 2.混凝土强度等级:C30 |  | m3 | 4.85
14 | 011702009001 | 过梁 | 1.过梁模板 |  | m2 | 36.89
15 | 010515001008 | 现浇构件钢筋 | 1.钢筋种类、规格:直径：6 级别：HPB300 2.砌体加固筋 |  | t | 0.221
16 | 010515001005 | 现浇构件钢筋 | 1.钢筋种类、规格:直 |  | t | 2.465
本页小计
注：为计取规费等的使用，可在表中增设其中：“定额人工费”
表—08
分部分项工程和单价措施项目清单与计价表
工程名称：建筑与装饰工程 |  |  |  | 标段：索布力嘎村综合商贸体建设项目 |  |  |  | 第 2 页 共 5 页
序号 | 项目编码 | 项目名称 | 项目特征描述 |  | 计量单位 | 工程量 | 金额（元）
[7 empty] | 综合单价 |  | 合价 | 其中
暂估价
径：14 级别： HRB400
17 | 010515001006 | 现浇构件钢筋 | 1.钢筋种类、规格:直径：20 级别： HRB400 |  | t | 0.653
18 | 010515001007 | 现浇构件钢筋 | 1.钢筋种类、规格:直径： 箍筋6 级别：HPB300 |  | t | 0.552
分部小计
门窗工程
19 | 010802001001 | 断桥铝合金门 | 1.名称：断桥铝合金门M1524 |  | m2 | 14.4
20 | 010802001003 | 断桥铝合金门 | 1.名称：肯德基门 |  | m2 | 23.26
21 | 010802001002 | 金属(塑钢）门 | 1.聚氨酯工业门M3640 |  | m2 | 28.8
22 | 010807001002 | 金属（塑钢、断桥）窗 | 1.断桥铝合金窗B型65系列内平开窗（5+9A+5+12A+5） |  | m2 | 25.44
分部小计
钢结构
23 | 010901002001 | 型材屋面 | 1.部位：屋面 2.名称：彩钢夹芯板 3.厚度： 夹芯岩棉保温彩钢板灰色夹芯保温彩钢板(0.6mm彩钢板+100mm岩棉板+0.5mm彩钢板) |  | m2 | 563.93
24 | 010606002001 | 屋架 | 1.部位：屋架 2.规格：热镀锌方钢管120*8、110*6、70*3、60*2 |  | t | 9.527
25 | 010606002002 | 钢檩条 | 1.部位：檩条LT1 2.规格：C200*70*20*3 3.材质：热镀锌C型钢 |  | t | 6.323
26 | 010606001001 | 钢支撑、钢拉条 | 1.钢材品种、规格:Ø12圆钢 2.构件类型:直拉条、斜拉条 |  | t | 0.157
27 | 010606001005 | 钢支撑、钢拉条 | 1.钢材品种、规格:Ø32*2.5热镀锌圆钢管 2.撑杆CG |  | t | 0.03
28 | 010606001004 | 钢支撑、钢拉条 | 1.钢材品种、规格:Ø12圆钢 2.构件类型:撑杆处拉条 |  | t | 0.015
本页小计
注：为计取规费等的使用，可在表中增设其中：“定额人工费”
表—08
分部分项工程和单价措施项目清单与计价表
工程名称：建筑与装饰工程 |  |  |  | 标段：索布力嘎村综合商贸体建设项目 |  |  |  | 第 3 页 共 5 页
序号 | 项目编码 | 项目名称 | 项目特征描述 |  | 计量单位 | 工程量 | 金额（元）
[7 empty] | 综合单价 |  | 合价 | 其中
暂估价
29 | 010606001003 | 钢支撑、钢拉条 | 1.钢材品种、规格:热镀锌圆钢管Ø88.9*4 2.构件类型:系杆XG |  | t | 1.442
30 | 010516002001 | 预埋铁件 | 1.钢材种类:钢板-10*150*150，Ø14圆钢 2.部位：屋架预埋件 |  | t | 0.059
分部小计
装修工程
31 | 01B001 | 金刚砂地面 | 金刚砂地面做法： （1）200厚C30细石混凝土，双层双向配钢筋φ6@200，细石混凝土初凝时，面撒2～3厚金刚砂，专用抹平机压实磨平，养护、切缝，切缝分块尺寸6m×6m，切缝宽度6mm，切缝深度6cm，采用专用建筑油膏嵌缝 （2）300厚天然砂砾石垫层 （3）素土夯实 |  | m2 | 454.4
32 | 011105001001 | 水泥砂浆踢脚线 | 1.踢脚线高度:120 2.底层厚度、砂浆配合比:10厚1：3水泥砂浆 3.面层厚度、砂浆配合比:6厚1：2水泥砂浆抹面压光 |  | m2 | 19.21
33 | 011201001001 | 墙面一般抹灰 | 1.墙体类型:内墙面 2.底层厚度、砂浆配合比:9厚1：3水泥砂浆 3.面层厚度、砂浆配合比:6厚1：2水泥砂浆抹平 |  | m2 | 687.19
34 | 011407001001 | 墙面喷刷涂料 | 1.清理抹灰基层 2.刮腻子两遍，分遍抹平 3.涂饰底层涂料 4.复补腻子，磨平 5.乳胶漆涂料两遍 6.部位：内墙面 |  | m2 | 673.76
35 | 011201001002 | 墙面一般抹灰 | 1.M10水泥砂浆抹面厚度20mm 2.部位：外墙面 |  | m2 | 319.77
36 | 011001003001 | 保温隔热墙面 | 1.80厚挤塑聚苯板 2.5厚聚合物抗裂砂浆,中间压入一层耐碱玻璃纤维 |  | m2 | 365.07
本页小计
注：为计取规费等的使用，可在表中增设其中：“定额人工费”
表—08
分部分项工程和单价措施项目清单与计价表
工程名称：建筑与装饰工程 |  |  |  | 标段：索布力嘎村综合商贸体建设项目 |  |  |  | 第 4 页 共 5 页
序号 | 项目编码 | 项目名称 | 项目特征描述 |  | 计量单位 | 工程量 | 金额（元）
[7 empty] | 综合单价 |  | 合价 | 其中
暂估价
网格布 3.部位：外墙面
37 | 011001003002 | 保温隔热墙面 | 1.保温隔热部位:门窗洞口侧壁 2.保温隔热材料品种、规格及厚度:30厚聚苯颗粒保温砂浆 |  | m2 | 30.7
38 | 011407001002 | 墙面喷刷涂料 | 1.涂饰真石漆底层涂料 2.涂饰真石漆主层涂料 3.涂饰真石漆面层涂料两遍 4.部位：外墙面 |  | m2 | 331.23
39 | 011302001001 | 吊顶天棚 | 1.龙骨材料种类、规格、中距:铝合金T型配套龙骨 2.面层材料品种、规格:12-15厚矿棉吸音板（燃烧性能等级A级） |  | m2 | 454.4
40 | 010809004001 | 石材窗台板 | 1.15厚石英石窗台板 |  | m2 | 3.23
41 | 011001002001 | 保温隔热天棚 | 1.吊顶面板内铺设岩棉板50厚 |  | m2 | 454.4
分部小计
室外工程
42 | 010507001002 | 散水 | 1.混凝土散水 2.垫层：150厚3：7灰土 3.60mm厚C20混凝土，上撒1：1水泥砂子压实赶光 |  | m2 | 53.31
43 | 010507001003 | 坡道 | 1.混凝土坡道，素土夯实 2.垫层：300厚3：7灰土 3.100mm厚C15混凝土 4.素水泥浆一道 5.30厚1：2水泥砂浆抹面，做60宽7深锯齿形礓磋 |  | m2 | 99.51
44 | 010507004001 | 台阶 | 1.混凝土种类:预拌 2.混凝土强度等级:C20 3.6厚C20（厚度不包括台阶三角部分）随打随抹，上撒1：1水泥砂子压实赶光 |  | m2 | 17.64
45 | 010404001001 | 垫层 | 1.垫层材料种类、配合比、厚度:300厚3：7灰土 2.台阶垫层 |  | m3 | 6.72
46 | 010501001002 | 垫层 | 1.台阶平台处 |  | m3 | 0.29
本页小计
注：为计取规费等的使用，可在表中增设其中：“定额人工费”
表—08
分部分项工程和单价措施项目清单与计价表
工程名称：建筑与装饰工程 |  |  |  | 标段：索布力嘎村综合商贸体建设项目 |  |  |  | 第 5 页 共 5 页
序号 | 项目编码 | 项目名称 | 项目特征描述 |  | 计量单位 | 工程量 | 金额（元）
[7 empty] | 综合单价 |  | 合价 | 其中
暂估价
分部小计
脚手架工程
47 | 011701001002 | 综合脚手架 | 1.建筑结构形式:砖混结构 2.檐口高度:4.674 |  | m2 | 507.62
48 | 011703001002 | 垂直运输 | 1.建筑结构形式:砖混结构 2.檐口高度:4.674米 |  | m2 | 507.62
分部小计
措施项目
本页小计
合 计
注：为计取规费等的使用，可在表中增设其中：“定额人工费”
表—08

## 表-11 总价措施项目清单与计价表
总价措施项目清单与计价表
工程名称：建筑与装饰工程 |  |  | 标段：索布力嘎村综合商贸体建设项目 |  |  |  |  | 第 1 页 共 1 页
序号 | 项目编码 | 项目名称 |  | 计算基础 | 费率(%) | 金额(元) | 调整费率(%) |  | 调整后金额(元) | 备注
1 | 011707001 | 安全文明施工费
1.1 | 011707001001 | 安全文明施工与环境保护费 |  | 分部分项人工费+技术措施项目人工费 | 5.5
1.2 | 011707001002 | 临时设施费 |  | 分部分项人工费+技术措施项目人工费 | 2
2 | 011707005001 | 雨季施工增加费 |  | 分部分项人工费+技术措施项目人工费 | 0.5
3 | 011707007001 | 已完工程及设备保护费 |  | 分部分项人工费+技术措施项目人工费 | 0.8
4 | 01B001 | 工程定位复测费 |  | 分部分项人工费+技术措施项目人工费 | 0.3
5 | 011707004001 | 二次搬运费 |  | 分部分项人工费+技术措施项目人工费 | 0.1
6 | 01B002 | 特殊地区施工增加费 |  | 分部分项人工费+技术措施项目人工费 | 0
7 | 011707002001 | 夜间施工增加费
8 | 011707002002 | 白天在地下室施工增加费
9 | 011707005002 | 冬季施工增加费
合 计
注：1.“计算基础”中安全文明施工费可为“定额基价”、“定额人工费”或“定额人工费+定额机械费”，其他项目可为“定额人工费”或“定额人工费+定额机械费”。 2.按施工方案计算的措施费，若无“计算基础”和“费率”的数值，也可只填“金额”数值，但应在备注栏说明施工方案出处或计算方法。
表-11

## 表-12 其他项目清单与计价汇总表
其他项目清单与计价汇总表
工程名称：建筑与装饰工程 |  | 标段：索布力嘎村综合商贸体建设项目 |  |  | 第 1 页 共 1 页
序号 | 项目名称 |  | 金额(元) | 结算金额(元) |  | 备注
1 | 暂列金额 |  |  |  |  | 明细详见表-12-1
2 | 暂估价
2.1 | 专业工程暂估价 |  |  |  |  | 明细详见表-12-3
2.2 | 材料暂估价 |  | 一 |  |  | 明细详见表-12-2
3 | 计日工 |  |  |  |  | 明细详见表-12-4
4 | 总承包服务费 |  |  |  |  | 明细详见表-12-5
5 | 材料检验试验费
6 | 建筑工程能效测评费
7 | 工程变更及现场签证
8 | 提前竣工（赶工补偿）
9 | 无负荷联合试运转费
10 | 停窝工损失费
11 | 施工期间未完工程保护费
12 | 企业自有工人培训管理费
13 | 建筑工人实名制费
合计 | [5 empty] | —
注：材料（工程设备）暂估单价进入清单项目综合单价，此处不汇总。
表-12

## 表-13 规费、税金项目清单与计价表
规费、税金项目计价表
工程名称：建筑与装饰工程 |  | 标段：索布力嘎村综合商贸体建设项目 |  |  | 第 1 页 共 1 页
序号 | 项目名称 |  | 计算基础 | 计算基数 |  | 计算费率(%) | 金额（元）
1 | 规费 |  | 社会保险费+住房公积金+水利建设基金+环境保护税
1.1 | 社会保险费 |  | 养老失业保险+基本医疗保险+工伤保险+生育保险
(1) | 养老失业保险 |  | 分部分项人工费+组织措施项目人工费+技术措施项目人工费+分部分项人工费调整+技术措施项目人工费调整 |  |  | 10.5
(2) | 基本医疗保险 |  | 分部分项人工费+组织措施项目人工费+技术措施项目人工费+分部分项人工费调整+技术措施项目人工费调整 |  |  | 3.7
(3) | 工伤保险 |  | 分部分项人工费+组织措施项目人工费+技术措施项目人工费+分部分项人工费调整+技术措施项目人工费调整 |  |  | 0.4
(4) | 生育保险 |  | 分部分项人工费+组织措施项目人工费+技术措施项目人工费+分部分项人工费调整+技术措施项目人工费调整 |  |  | 0.3
1.2 | 住房公积金 |  | 分部分项人工费+组织措施项目人工费+技术措施项目人工费+分部分项人工费调整+技术措施项目人工费调整 |  |  | 3.7
1.3 | 水利建设基金 |  | 分部分项人工费+组织措施项目人工费+技术措施项目人工费+分部分项人工费调整+技术措施项目人工费调整 |  |  | 0.4
1.4 | 环境保护税
2 | 税金 |  | 税前工程造价 |  |  | 9
合 计
表-13