## Sheet1
设备采购表
序号 | 实训室名称 | 品目 | 具体技术（参数）要求 数量 单位 | 数量 | 单位
1 | PLC实训设备 | 工业 自动 化网 络控 制平 台 | 一、设备要求 要求以网孔架为基础实训单元，仿真企业真实环境，可开展PLC系统基础模块连接实训。工作台至少分为A，B两个工作面，其中A工作面应为PLC1实训区，该实训区至少由电源单元、PLC1单元、PLC学习箱单元、基础实训单元、伺服控制小车运动实训单元、变频器单元等组成。B工作面应为PLC2 实训区，至少包含电源单元、PLC2单元、基础实训单元、实训扩展区等。 工作台实训内容须包含： PLC的实训；触摸屏的实训；触摸屏与PLC通讯的实训； PLC之间通讯；舞台灯光实训；十字路口交通灯控制实训；四节传送带控制的实训；邮件分拣实训；四层电梯实训；五相步进电机实训；水塔水位实训；自动配料实训；运料小车实训；伺服电机的控制实训；变频器的控制实训；小车运动控制实训；编码器控制实训；PLC与变频器PROFINET总线通信；PLC与变频器PROFIBUS-DP总线通信；以太网通信等；以及继电器-交流接触器系统的电动机正反转，星-三角，两台电机的顺序控制等实训。气动系统控制实训等项目，实训内容从易到难，便于学生更轻松高效的学习PLC知识。 二、工作台参数 工作台要求采用方形钢材焊接而成，至少分为两个工作面，每个工作面应由网孔板拼接而成，网孔板两端直接用螺栓与工作台固定。 工作台组成： 分成A，B两个工作面，每个工作面为一个实训区，可分别满足PLC的实训。A工作面分两种接线方式，一种为学习型接线，要求采用即插即用型端子插接方式接线，使用灵活，可增强学生对PLC接线的认识。另一种为直接接线方式，该方式应接近工厂实际，能更好的提高学生接线的动手能力。 1、A工作面组成：电源单元、PLC单元、PLC学习箱单元、基础实训单元、小车运动单元、变频器单元 （1）电源单元要求 组成：三相四线漏电保护开关、380V指示仪表、220V指示仪表、开关电源、即插即用端子、双层端子、保险丝端子，导轨 功能：提供交流380V、220V、直流24V的电压供电，满足整机的需求。 （2）PLC单元要求 组成：触摸屏， PLC，线槽 功能：本单元为整机逻辑控制单元，可完成触摸屏编程组态的实训、PLC编程的实训、触摸屏与PLC之间的通讯实训、PLC之间的通讯等内容。 （3）PLC学习箱单元要求 组成：接线端子、即插即用端口、按钮、指示灯、拨码开关、PLC学习箱 功能：该单元为PLC学习仿真区，可通过即插即用端子与PLC端进行连接，完成各类实训，方便快捷。其中实训项目包含三相电机实训、红绿灯控制实训、彩灯控制实训、送料传送带控制系统设计的实训以及邮件分拣实训。 （4）基础实训区单元要求 组成：继电器、交流接触器、热继电器、导轨、线槽、双层端子 功能：该单元可以完成三相电机正反转控制实训，将左侧实训箱内容实体化，与学习箱形成对比，更有利于学生的学习。另外该单元可以配合PLC，完成对伺服驱动器、小车运动单元、变频器单元，电机模块的控制。 （5）伺服控制小车运动单元要求 组成：伺服电机、伺服驱动器、金属传感器、小车运动机构 功能：该单元为整机的执行机构，通过与PLC系统的配合或伺服系统本身可完成对小车运功机构进行控制，从而实现小车的定位，传感器检测等一系列内容，完成对伺服系统的实训，传感器检测的实训。 （6）变频器单元要求 组成：变频器、三相异步电动机、编码器、端子排 功能：该单元可以完成变频器系统的实训，编码器的实训 2、B工作面组成：电源单元、PLC单元、基础实训单元、实训扩展区 （1）电源单元要求 组成：三相四线漏电保护开关、开关电源、双层端子、保险丝端子，导轨 功能：提供交流380V、220V、直流24V的电压供电，满足整机的需求。 （2）PLC单元要求 组成：PLC2，线槽 功能：该单元为整机逻辑控制单元，可完成触摸屏编程组态的实训、PLC编程的实训、触摸屏与PLC之间的通讯实训、PLC之间的通讯等内容。 （3）基础实训单元 组成：继电器、交流接触器、热继电器、指示灯模块、按钮控制模块、导轨、线槽、双层端子 功能：该单元要求能完成指示灯控制实训，抢答器实训，三相电机正反转控制实训，直流电机正反转实训等内容。另外该单元可以配合PLC，完成对机械手搬运单元的控制。 三、教学资源要求（整个实训室配置一套） 1、内嵌PLC控制软件： 2、PLC教学资源（不少于30G）：▲要求提供 PLC 学习资源库，此部分学习资料全部是PLC学习，内容主要是讲解三菱、AB、欧姆龙、施耐德、松下、台达、西门子、信捷等各品牌 PLC 的指令与功能、编程规则，在讲解过程中并有些针对性案例程序讲解（加▲投标文件中提供软件截图）。 品牌 资源类型 资源名称 单位 资源量 AB 视频类 教学视频 批 1 欧姆龙 文本类 软件使用手册、说明书 批 1 文本类 编程手册 批 1 文本类 操作手册 批 1 文本类 PLC讲座 批 1 文本类 PLC教程 批 1 三菱 视频类 模拟量应用、通讯基础 批 1 视频类 编程入门 批 1 文本类 使用手册 份 1 文本类 编程手册 份 2 程序类 应用程序 份 2 视频类 可编程控制器系列 个 1 软件类 编程软件 套 2 视频类 案例视频讲解 批 1 文本类 应用案例 批 1 施耐德 软件类 编程软件 套 1 文本类 教程 批 1 PPT/本类 电子教程 批 1 松下 视频类 编程控制技术 个 1 软件类 编程软件 套 1 文本类 手册 份 4 PPT演示文稿 基础教程 份 1 文本类 教程 份 1 台达 文本类 编程手册 份 1 文本类 基本指令 份 1 西门子 视频类 小、中、大型PLC视频教程 批 1 软件类 编程软件 套 1 动画类 编程基础 批 1 动画类 基本指令介绍 批 1 软件类 编程软件 套 1 文本类 西门子实例 批 1 文本类 中型PLC学习大全 份 1 文本类 高级编程培训全集 份 1 综合类 行业应用案例 份 1 PPT演示文稿/文本类 学习资料 批 1 信捷 软件类 驱动程序 套 1 软件类 编辑软件 套 4 软件类 编程工具 套 1 文本类 应用案例 份 1 程序类 PLC应用 份 2 文本类 高级功能案例 份 1 文本类 手册资料 份 45 视频类 PLC视频教程 份 14 3、 PLC仿真系统软件： 该软件应与设备PLC仿真模块配套。该软件须至少包括四层电梯控制、邮件分拣、铁塔之光、自控轧钢机、交通灯控制、步进电机控制、电镀生产性控制、自动送料装车系统、水塔水位自动控制、多种液体混合、三相电机顺序控制、全自动洗衣机控制、小车运动控制、机械手搬运控制、加工中心选刀控制等十几种仿真模块。 4、PLC 3D仿真软件（▲投标文件中提供软件截图） 软件要求内容至少包含有 5 个实验：机械手控制实验、码垛堆积控制实验、物料分拣控制实验、自动仓储控制实验、自动封盖实物控制实验。每个实验分成两个部分，一部分是实训实验，另一部分是演示实验。在实训实验部分，学生可以通过自己编写 PLC 程序来控制机械的运动，而在演示实验部分，学生可以观看机械的一般运动过程， 有助于自己来编写 PLC 程序。 ▲5、PLC交互仿真实训系统开发（投标文件中提供截图） (1)三维场景仿真模块 1)项目工程：可以进行新建、保存、打开、另存教学项目； 2)场景视图操作：可以进行选择、平移、选择、放缩、特殊硬件点击双击右键操作等； 3)接线设置：有取消接线，恢复默认接线盒接线功能等； 4)相关文件：可以添加，删除，保存该项目相关的文件； 5) PLC监视：运行状态，可以查看PLC端口各输入输出点的状态； 6)仿真运行：根据相应的PLC程序，结合触摸屏，变频器进行模拟仿真； 7)运行硬件PLC：可以选择与硬件PLC通讯的端口，运行硬件PLC程序控制仿真场景； (2)触摸屏模块 1)2.1文件操作：可以新建、保存、打开、另存、编辑； 2)编辑：可以编写完整的触摸屏文件，一个文件可以包含多个页面； 3)下载：下载到三维实训场景的虚拟触摸屏上； 4)功能元件：功能元件包括：位开关、多动作开过、画面跳转开关、数值/ASSIC显示、数值/ASSIC输入、位指示灯、字指示灯、数据输入开关、文本等； 5)排版：左对齐、右对齐、上对齐、下对齐、等大、等宽、等高、多项选择等进行排版设计； (3)变频器模块 1)模式更改：有内部模式、端子模式、网络模式； 2)参数调整：可以调整变频器参数； 3)实时通讯：参数可以实时应用到PLC虚拟场景中； 4)接线：可以在虚拟场景中对变频器进行接线； (4) PLC程序编辑模块 1)文件操作：可以打开，保存，新建、另存PLC 文件; 2)编辑：编写完整的PLC程序; 3)写入：将PLC程序写入三维虚拟PLC中; 4)编译：将梯形图转换成指令，错误指令将编译不通过; 5)RUN端子设置：可以通过PLC端口控制PLC的RUN还是STOP; 6)梯形图指令表互换：梯形图与指令表可以互换; 7)兼容三菱GXWork2工程文件：可以读取GXWork2工程文件指令与梯形图; 8)擦除：可以擦除虚拟硬件PLC中的指令; (5)虚拟实验场景 1)物料分拣系统：可实现机电一体化设备实训平台仿真; 2)其它场景：三相电机（电机正反转、星三角降压启动、电机单向连续运动）、十字交通灯、七段数码显示管、霓虹灯、机械手、四层电梯、喷泉、自动茶水机控制、自动钻床控制、多种液体自动混合控制、双面组合钻床控制 四、设备配置 1.电气控制工作台网孔架1台：1700*800*250mm 2.开关电源2套：24v 6A 3.漏电开关2只：3P+N 4.电压指示仪表（380V）1只 5.电压指示仪表（220V）1只 6.触摸屏1只：带以太网，600MHz高主频，10.2英寸高亮度TFT液晶显示屏（分辨率1024×600），四线电阻式触摸屏（分辨率4096×4096），预装嵌入式组态软件 7.PLC1系统1套：晶体管输出，输入输出点数不小于14DI/10DQ，DC/DC/DC 50KB 工作存储器；120/240 VAC 电源，板载 DI14 x 24 VDC 漏型/源型，6 个高速计数器；信号板扩展板载式 I/O；多达 3 个可进行串行通信的通信模块；多达 8 个可用于 I/O 扩展的信号模块；0.1ms/1000 条指令；PROFINET 接口用于编程、HMI 以及 PLC 间通信。 8.PLC2系统1套：晶体管输出，输入输出点数不小于24DI/16DO， 9.按钮开关4只：L16A黄色（复位） 10.按钮开关4只：L16A绿色（复位） 11.按钮开关4只：L16A红色（复位） 12.指示灯4只：AD16-16C黄色 13.指示灯4只：AD16-16C绿色 14.指示灯4只：AD16-16C红色 15.拨码开关4只 16.交流接触器6只：220V电压 17.中间继电器16套：24V电压 18.热继电器6只：4.5A-7.2A 19.PLC学习箱1套：至少包含舞台灯光、十字路口交通灯、四节传送带、邮件分拣、四层电梯、五相步进电机、水塔水位、自动配料、运料小车的模拟控制等模拟对象； 20.伺服系统1套：电机400W，交流伺服驱动器 21.变频器系统1套：变频器（0.75kw）；三相异步电机（额定电压：380V，额定功率：25w） 22.步进驱动器1只：直流24V ～ 48V, 1.2A～ 3.5A,控制信号输出：6～16mA 23.步进电机1只：步距角 1.8°C ± 5% ；相电流 (A) 3.0 ；保持扭矩 (Nm) 0.9 ；阻尼扭矩 (Nm) 0.04 ；相电阻 (Ω) 0.65±10% ；相电感 (mH) 2.5±20% ；电机惯量(kg.cm2) 0.26 ；电机长度 L(mm) 54 ；引线数量 4 24.接近传感器3只 25.限位开关2只 26.小车运动机构1套 27.线槽4米 28.导轨0.5米 29.螺丝螺帽若干 30.电线若干：采用护套结构手枪式连接线（有效防止触电危险）；导线采用多股无氧铜线，手感柔软，外包绝缘层，具有柔软、耐压高、强度大、防硬化、韧性好等优点；插头采用实芯铜质件外套铍轻铜弹片，接触优良； 31.配套资料1套 32.配套仿真软件1套 33.PLC仿真软件1套： 1) 软件要求采用RS-232串行口通信协议。通过RS-232通信口来采集PLC的开关量（X，Y），并根据其信号的状态进行相应的动画仿真。 2) 该仿真软件的匹配应用，要求能把仿真实验系统的各种控制信号与PLC（可编程控制器）进行反馈和联系，并由计算机根据PLC（可编程控制器）发出的控制信号自动进行动画仿真演示。 3) 软件要求至少包含四层电梯控制、邮件分拣、铁塔之光、自控扎钢机、自控成型机、交通灯控制、步进电机控制、电镀生产线控制、自动送料装车系统、水塔水位自动控制、多种液体混合、三相电机顺序控制、全自动洗衣机控制、小车运动控制、自动售货机、机械手搬运控制、加工中心选刀控制等。 34.PLC3D仿真软件：要求内容至少包含有5个实验：机械手控制实验、码垛堆积控制实验、物料分拣控制实验、自动仓储控制实验、自动封盖实物控制实验。每个实验分成两个部分，一部分是实训实验，另一部分是演示实验。在实训实验部分，学生可以通过自己编写 PLC 程序来控制机械的运动，而在演示实验部分，学生可以观看机械的一般运动过程， 有助于自己来编写 PLC 程序。 35.PLC编程线缆1条 36.PLC编程软件1套 37.触摸屏与计算机通信线1条 38.触摸屏与PLC通信线1条 39.工具1套 40.产品配套光盘1套 41.线架1个 42.电脑推车1台：580*450*960mm 五、实训项目 1.PLC的实训 2.触摸屏的实训 3.触摸屏与PLC通讯的实训 4.PLC之间通讯 5.舞台灯光实训 6.十字路口交通灯实训 7.四节传送带实训 8.邮件分拣实训 9.四层电梯实训 10.五相步进电机实训 11.水塔水位实训 12.自动配料实训 13.运料小车的模拟控制实训 14.伺服电机的控制实训 15.变频器的控制实训 16.小车运动控制实训 17.编码器控制实训 18.PLC与变频器PROFINET总线通信 19.PLC与变频器PROFIBUS-DP总线通信 20.以太网通信 21.继电器-交流接触器系统的电动机正反转，星-三角，两台电机的顺序控制 22.气动系统控制实训 六、技术指标 1、工作电源：三相五线制 AC 380 V±10% 50 Hz； 2、设备外形尺寸：长×宽×高≥800mm×250mm×1700mm； 3、台架材料：铝钢结构； 4、整机消耗视在功率：≤1 kVA； 5、安全保护措施：具有接地保护、漏电过载过流保护功能，具有误操作保护功能；安全性符合相关的国标标准，所有材质均符合环保标准。 | 10 | 台
2 | 单片机实训设备 | 单片机控制功能实训考核装置 | 一、技术参数 1)输入电源：单相 AC 220V±10%（50Hz） 2)输出电源：输出电源：DC ±12V±5％/0.5A DC ±5V±5％/3.5A DC 24V±5％/6A 3)温度：-10～40 ℃；环境湿度：≤90%（25℃） 4)外形尺寸：约1225mm×690mm×820mm（L×W×H） 5)整机功耗：≤0.5 kW 6)安全保护措施：具有接地保护、漏电保护功能，安全性符合相关的国家标准。市电采用高绝缘的安全型插座及带绝缘护套的高强度安全型实验导线。 二、功能特点 1、总体结构 要求设备采用实训桌加实训模块的结构设计、模块采用标准结构，互换性强；按输入，输出，数据转换等功能的原则确定模块内容，使教学或竞赛时可方便的选择需要的模块。 要求设备的每个模块都具有两种接线方式，一种为电子连线接法，8位数据总线时还可以用杜邦线排线连接。整个连接过程方便快捷。对于具有干扰性质的元件，全部采用光电隔离装置隔离，确保系统的安全稳定。 2、各个功能模块功能特点 (1)主机模块 要求该单片机内部设有256Byte的RAM和8KByte的FLASH、三个16位定时器，两个数据指针，片内集成了一个看门狗电路。64KRAM扩展空间、64KROM扩展空间；32个IO口，6个向量中断源；0~33MHz的工作频率，三级程序加密功能；工作电压4.0V~5.5V。使用DIP40封装便于更换芯片及仿真。并设计有在系统下载设计接口，通过USB下载器可以方便地进行编程，无需把单片机从电路上取下。 要求该模块上还放有串行通信接口，该接口已经加入升压电路，可以直接与计算机通信，飞利浦单片机和宏晶单片机也可以通过此口进行程序下载。复位电路上加有手动复位按扭，可以直接复位操作。模块上还设有有源蜂鸣器驱动电路，直接给固定电平就可以发出声响。 (2)电源模块 要求电源模块采用线性电源和开关电源两种电源。单片机等芯片采用线性电源供电，可以有效减少因电源干扰引的程序跑飞。电机等大功率器件采用开关电源供电，确保提供足够的功率。电源采用漏电保护开关作为总控制，安全可靠。用船形开关单独控制低压电，市电与低压电分开控制。该模块共有三组相互独立的低压电源，其中有两组是正负双电源输出。面板上放置了一个AC220输出插板，可以同时挂接三个仪器仪表。其中每组电源都有保险丝作过载保护。 (3)显示模块 要求该模块无论从最基本的显示元件LED发光二极管，还是到最高级的LCD显示屏都包含在内。具体配置为8位跑马灯（逻辑电平指示）、8位数码管动态显示、16×32点阵LED屏、1602字符型液晶显示屏、128×64绘图液晶显示屏。单片机常用的显示器件全部包含在内，使学习者可以接触所有的显示方案，设计人机界面时可以得心应手。 (4)继电器模块 继电器是常用的执行元件，也是常用的隔离元件，它能用低压控制高压电路，远程切换强电电路状态优点，同时它的执行元件又是一个线圈，在通电及断电时会产生电磁干扰。为此继电器模块在集成了驱动电路的基础上增加了光电隔离措施。该模块共有8路继电器，每个继电器的开关触点全部引出，并明确标示；每个继电器还设有工作指示灯，那一路继电器在通电工作使人一目了然。八组继电器中六组为电磁继电器，两组为固态继电器。电磁继电器有两组为AC220控制的继电器，可以控制交流电机的正反转及停止，通过转换头可以连接电子连线。另外六组为电子连线座输出。继电器触点容量250V/6A、DC28V/12A。 (5)指令模块 指令模块上放置了单片机常用的输入元件，其中有8个独立键盘接口，8路8位开关量输入，4*4矩形键盘接口，可以满足学生从基础到高级，从简单到复杂的实训要求。如果用户需要更多的按键或需要更为复杂的设计，则可以采用该模块的PS2键盘鼠标接口进行扩展。 (6)ADC/DAC模块 要求ADC/DAC模块上设计两种转换芯片ADC0809和DAC0832。为了便于调试程序和硬件，板载了三个功能子模块：0-5V模拟电压输出、8等级LED电平指示器和有源时钟发生器。ADC0809实验时可以用有源时钟发生器作为芯片的时钟，可以用0-5V模拟电压输出作为模拟量，用8等级LED电平指示用作模拟量大小的指示；DAC0832实验时，可以将芯片的输出接在8等级LED电平指示器上，转换结果是否正常一目了然。 (7)交直流电机控制模块 要求该模块可以完成两种电机的控制实验，分别是24V直流减速电机和220V交流减速电机。每种电机的转盘下面放有光电开关计数器，可以用单片机感知其位置和转动了多少圈。每个电机控制线路中设有超程保护输入端口，在与水平移动装置组合实验时可以有效保护电机和机构的安全。 (8)步进电机控制模块 该模块设有一只24V两相步进电机和大功率步进电机驱动器。模块改变了电机的轴转式运行方式，采用了一个水平移动机构，该机构可以把电机的轴转改为水平直线运动，并用铝直尺的刻度指示。该模块还可以做闭环控制的实验项目，因为在运动机构上装有感知距离的闭环元件。同时设计了一个超程保护电路，当机构走到一个程序不可知状态时，可自动关闭电机电源，避免机构超程损坏。直线运动机构上带了左右限位输出端子，供单片机查询状态。 (9)传感器配接模块(4路传感器接口) 传感器配接模块是专为传感器的配接和电气隔离而设计的一块电路单元，该单元共有两组16路光电隔离IO口，每个光电隔离IO口均可仿PLC与24V电源供电的传感器连接。并配有四路传感器转换接口用于工业传感器的连接。 (10)扩展模块 因为82C55的控制方式仍有学习价值，目前在许多教材中仍有它的身影，扩展模块能满足实验的需求；82C55的三个端口全部引出，可以用电子连线连接，也可以用排线连接。控制端与数据通信口安排在一起，整体布局美观大方。另设有一片74LS245芯片，可以用来与82C55组合起来完成不同的实验功能。 (11)温度传感器模块 该模块配备有两种芯片型温度传感器：数字量温度传感器18B20和模拟量温度传感器LM35。LM35器件还加有运算放大器，放大的模拟量可以提高测量精度。每种传感器都有透明外壳加固保护，内有大功率加热电阻，加热指示器等。工作状态一清二楚。可以用来做恒温控制，温控器等实验。 (12)智能物料搬运装置 配置双轴机器人作为装配的执行机构，具有X轴、Y轴两个方向的执行能力，可完成智能抓取物料放料等功能；配置有行程开关，光电传感器，光纤传感器等，可确保各执行器的准确定位；超出最大行程时，具有硬件自动保护功能，确保系统安全及人身安全；本装置为通用的模块化的多功能装置，各功能端口完全开放，可以能过不同的接线来完成各种不同的功能，为学生的创新设计提供了广阔的发挥空间。 (13)AVR主机模块 该单片机内部设有32K字节的系统内部可编程Flash，具有独立锁定位的可选Boot代码区，1024字节的EEPROM，2K字节片内SRAM，可以对锁定位进行编程以实现用户程序的加密。两个具有独立预分频器和比较器功能的8位定时器/计时器，一个具有预分频器、比较功能和捕捉功能的16位定时器/计数器，具有独立振荡器的实时计数器RTC，四通道PWM，8路10位ADC，面向字节的两线接口，可编程的串行USART,可工作于主机/从机模式的SPI串行接口，具有独立片内振荡器的可编程看门狗定时器，片内模拟比较器。 该模块上还放有串行通信接口，该接口已经加入升压电路，可以直接与计算机通信，飞利浦单片机和宏晶单片机也可以通过此口进行程序下载。复位电路上加有手动复位按扭，可以直接复位操作。模块上还设有有源蜂鸣器驱动电路，直接给固定电平就可以发出声响。 (14)串行AD/DA/EEPROM/RTC模块 该模块上由串行D/A转换电路（TLC5615）、串行A/D转换电路（TLC1549）、EEPROM外部存储器电路（24CXX）、实时时钟RTC(PCF8563)、电平指示电路及电压源电路组成。 TLC5615是一个串行10位DAC芯片。只需要3根串行总线就可以完成10位数据的串行输入，易于和工业标准的微控制器或微处理器接口，适应于电池供电的测试仪表、移动电话，也使用于数字的失调与增益调整以及工业控制场合。 TLC1549是一个具有串行控制、连续逐渐逼近型的模数转换器，它采用两个差分基准电压高阻输入和一个三态输出构成三态接口。 24c01/02/04/08/16是一个1K/2K/4K/8K/16K位串行CMOS E2PROM，内部含有128/256/512/1024/2048个8位字节，24C01有一个8字节页写缓冲器，24C02/04/08/16有一个16字节页写缓冲器，该器件通过I2C总线接口进行操作，有一个专门的写保护功能。 PCF8563是低功耗的CMOS实时时钟/日历芯片，它提供一个可编程时钟输出，一个中断输出和掉电检测器，所有的地址和数据通过I2C总线接口串行传递，最大总线速度为400kbit/s，每次读写数据后，内嵌的字地址寄存器会自动产生增量。 (15)串行扩展模块 要求模块由74HC595、74HC138、74HC165三种芯片组成。 74HC595芯片是一种串入并出的芯片，在电子显示屏制作当中有广泛的应用。74HC595是8位串行输入/输出或者并行输出以为寄存器，具有高阻、关、断状态。 74HC138是一种三通道输入、八通道输出译码器，主要应用于消费类电子产品。 74HC165是8位并行读取或串行输入移位寄存器，是一款高速CMOS器件，74HC165遵循JEDEC标准no.7A。74HC引脚兼容低功耗肖特基TTL（LSTTL）系列 (16)并行扩展模块 要求模块由74HC377、74HC245、两种芯片组成。 74HC377是八路D型触发器数据使触发器，积极边缘触发。 74HC245是一种三态输出，八路信号收发器，主要用于大屏显示，以及其它的消费类电子产品中增加驱动。 (17)短距离通讯模块 要求模块主要由无线射频读写（RFID）电路、315MHz无线控制电路、红外遥控电路组成。 无线射频读写（RFID）是一种非接触式的自动识别技术，它通过射频信号自动识别目标对象并获取相关数据，识别工作无须人工干预，可工作于各种恶劣环境，RFID技术可识别高速运动物体，操作快捷方便。RFID是一种简单的无线系统，只有两个基本器件，该系统用于控制、检测和跟踪物体。系统由一个询问器（或阅读器）和很多应答器（或标签）组成。 315MHz无线控制电路：它内含放大整形及解码电路，使用极为方便。天线输入端有选频电路，而不依赖1/4波长天线的选频作用，控制距离较近时可以剪短甚至去掉外接天线。接收电路自身辐射极小，加上电路模块背面网状接地铜箔的屏蔽作用，可以减少自身振荡的泄漏和外界干扰信号的侵入。接收机采用高精度带骨架的铜芯电感将频率调整到315M后封固，这与采用可调电容调整接收频率的电路相比，温度、湿 度稳定性及抗机械振动性能都有极大改善。 红外遥控电路：红外遥控的发射电路是采用红外发光二极管来发出经过调制的红外光波；红外接收电路由红外接收二极管、三极管或硅光电池组成，它们将红外发射器发射的红外光转换为相应的电信号，再送后置放大器。 (18)传感器配接模块2 要求传感器配接模块2上一共有7个网络接口，方便与传感器模块相连。配有6种传感器模块，分别为磁场加速度传感器、颜色识别传感器、温湿度传感器、光照度传感器、火焰传感器、热释电传感器。各传感器做成模块的形式，通过可伸缩网线连接到传感器配接模块2的对应网络接口RJ45上。其中，火焰传感器模块是否检测到火焰和热释电传感器模块是否检测到人体远红外线是通过LED灯的亮与灭来显示的；光照度传感器、温湿度传感器、颜色传感器、磁场加速度传感器采集到的数据是在相应的数码管上显示。磁场加速传感器度模块、颜色识别传感器模块、温湿度传感器模块和光照度传感器模块中任意一个传感器模块去掉，对应数码管显示“-”；火焰传感器模块和热释电传感器模块中任意一个传感器模块去掉，对应LED灯一直处于熄灭状态。任意传感器模块都可接到自由编程口，可通过1~6端子连接到单片机模块上应用。由于传感器的代码量过于庞大，采集到的数据不能全部通过数码管查看，我们将传感器采集到的值直接通过串口输出，可以通过单片机的串口直接读出。 (19)WIFI无线通信模块 要求模块主要一块USR-WIFI232 WIFI模块及一些配套元件组成，该模块是一个完全独立的嵌入式无线局域网接入设置，支持TCP协议、UDP协议、DHCP Server/Client、DNS、HTTP、Socket编程接口等。能够实现高速UART、高速SPI、WIFI无线通信等。 (20)STC主机模块 要求模块采用单片机STC15F2K60S2。STC15F2K60S2/AD/PWM系列单片机是宏晶科技生产的单时钟/机器周期(1T)的单片机，是高速/低功耗/超强抗干扰的新一代8051单片机，指令代码完全兼容传统8051,但速度快8-12倍。内部集成高精度R/C时钟（±0.3%），±1%温飘（-40℃~+85℃），常温下温飘±0.6%（-20℃~+65℃），5MHz~35MHz宽范围可设置，可彻底省掉外部昂贵的晶振和外部复位电路（内部已集成高可靠复位电路，ISP编程时8级复位门槛电压可选）。3路CCP/PWM/PCA，8路高速10位A/D转换（30万次/秒），内置2K字节大容量SRAM，2组高速异步串行通信端口（UART1/UART2，可在5组管脚之间进行切换，分时复用可做5组串口使用），1组高速同步串行通信端口SPI，针对多串行口通信/电机控制/强干扰场。 (21)C8051主机模块 要求C8051F020单片机所有模拟和数字外设均可由用户固件使能/禁止和配置。FLASH存储器还具有在系统重新编程能力，可用于非易失性数据存储，并允许现场更新8051 固件。片内JTAG 调试电路允许使用安装在最终应用系统上的产品MCU 进行非侵入式（不占用片内资源）、全速、在系统调试。该调试系统支持观察和修改存储器和寄存器，支持断点、观察点、单步及运行和停机命令。在使用JTAG 调试时，所有的模拟和数字外设都可全功能运行。 主要特性： 1.高速、流水线结构的8051 兼容的CIP-51 内核（可达25MIPS） 2.全速、非侵入式的在系统调试接口（片内） 3.真正12 位、100 ksps 的8 通道ADC，带PGA和模拟多路开关 4.真正8 位500 ksps 的ADC，带PGA 和8 通道模拟多路开关 5.两个12 位DAC，具有可编程数据更新方式 6.64K 字节可在系统编程的FLASH 存储器 7.4352（4096+256）字节的片内RAM 8.可寻址64K 字节地址空间的外部数据存储器接口 9.硬件实现的SPI、SMBus/ I2C 和两个UART 串行接口 10. 5个通用的16位定时器 11. 具有5个捕捉/比较模块的可编程计数器/定时器阵列 12. 片内看门狗定时器、VDD监视器和温度传感器 13 具有片内VDD 监视器、看门狗定时器和时钟振荡器的C8051F020是真正能独立工作的片上系统。 (22)STM32F0主机模块 要求模块采用单片机STM32F030R8T6。STM32F030R8T6为中等容量增强型，32位基于ARM核心的带64或128K字节闪存的微控制器，具有USB、CAN、7个定时器、2个ADC 、9个通信接口。 内核：ARM 32位的Cortex™-M3 CPU − 最高72MHz工作频率，在存储器的0等待周期访问时可达1.25DMips/MHz(Dhrystone 2.1) − 单周期乘法和硬件除法 存储器 − 从64K或128K字节的闪存程序存储器 − 高达20K字节的SRAM 时钟、复位和电源管理 − 2.0～3.6伏供电和I/O引脚 − 上电/断电复位(POR/PDR)、可编程电压监测器(PVD) − 4～16MHz晶体振荡器 − 内嵌经出厂调校的8MHz的RC振荡器 − 内嵌带校准的40kHz的RC振荡器 − 产生CPU时钟的PLL − 带校准功能的32kHz RTC振荡器 低功耗 − 睡眠、停机和待机模式 − VBAT为RTC和后备寄存器供电 2个12位模数转换器，1μs转换时间(多达16个输入通道) − 转换范围：0至3.6V − 双采样和保持功能 − 温度传感器 DMA： − 7通道DMA控制器 − 支持的外设：定时器、ADC、SPI、I2C和USART 快速I/O端口 − 所有I/O口可以映像到16个外部中断；几乎所有端口均可容忍5V信号 调试模式 − 串行单线调试(SWD)和JTAG接口 多达7个定时器 − 3个16位定时器，每个定时器有多达4个用于输入捕获/输出比较/PWM或脉冲计数的通道和增量编码器输入 − 1个16位带死区控制和紧急刹车，用于电机控制的PWM高级控制定时器 − 2个看门狗定时器(独立的和窗口型的) − 系统时间定时器：24位自减型计数器 多达9个通信接口 − 多达2个I2C接口(支持SMBus/PMBus) − 多达3个USART接口(支持ISO7816接口，LIN，IrDA接口和调制解调控制) − 多达2个SPI接口(18M位/秒) − CAN接口(2.0B 主动) − USB 2.0全速接口 CRC计算单元，96位的芯片唯一代码 ECOPACK®封装 (23)智能物料搬运装置 配置双轴机器人作为装配的执行机构，具有X轴、Y轴 两个方向的执行能力，可完成智能抓取物料放料等功能； 配置有行程开关，光电传感器，光纤传感器等，可确保各执行器的准确定位； 超出最大行程时，具有硬件自动保护功能，确保系统安全及人身安全； 本装置为通用性模块化多功能装置，各功能端口完全开放，可能能过不同的接线来完成各种不能的功能，为学生的各种创新设计创造了广阔的空间。比如可以结合单片机主机模块，LED/LCD模块等，完成物料搬运实训，I/O口实训，LED\LCD点阵模块实验等加深学生对单片机原理地理解。专为高职中职课程设计、毕业设计和单片机竞赛的开发平台，体现了灵活性、开放、创新、综合、跨领域、跨专业的设计理念。能够满足高职中职院校电子工程专业等不同层次的基础实训教学，课程设计，毕业设计，课题设计，实现从基础学习到综合应用。 (24)智能仓储装置 该模块可实现物料检测功能（RFID），超出最大行程时，具有硬件自动保护功能，具有对物料自动检测并智能调整位置后抓取功能，具有手爪到位检测、夹紧检测、复位检测功能。 配置三轴机器人作为装配的执行机构，具有X轴、Y轴、Z轴三个方向的执行能力，可完成智能抓取物料放料等功能； 配置有光电开关，光电传感器，光纤传感器等，可确保各执行器的准确定位； 超出最大行程时，具有硬件自动保护功能，确保系统安全及人身安全； 本装置需满足通用性模块化多功能装置，各功能端口完全开放，通过仓储装置中的RFID射频识别模块对不同仓库的物料进行标识，也能通过RFID射频识别模块不同物料上电子标签的信息，将物料运至不同的仓库，实现智能仓储的功能。同时学生也能通过不同的接线来完成各种不能的功能，为学生的各种创新设计创造了广阔的空间。比如可以结合单片机主机模块，LED/LCD模块等，完成物料搬运实训，I/O口实训，LED\LCD点阵模块实验等加深学生对单片机原理地理解。专为高职中职课程设计、毕业设计和单片机竞赛的开发平台，体现了灵活性、开放、创新、综合、跨领域、跨专业的设计理念。能够满足高职中职院校电子工程专业等不同层次的基础实训教学，课程设计，毕业设计，课题设计，实现从基础学习到综合应用。 三、教学资源（整个实训室配置一套） ▲1、单片机控制软件：软件要求具有流水灯实训、动态数码管显示实训、蜂鸣器演奏实训、液晶显示模块控制实训、流水灯实训、单总线温度采集实训、矩阵键盘接口实训、点阵 LED 屏汉字显示实训、字符型液晶显示模块控制实训、交直流减速电机控制实训等功能（投标时投标文件中提供截图）。 2.物料搬运实训装置仿真软件：采用 3D 建模，与物料搬运实训装置一致，可以与设备通讯，通过设备编程完成仿真软件的控制。 3.配套教材：需与设备严格配套，由正规出版社出版，考虑到教学知识点，所投的教材需包含：24h可调时钟设计与制造、自动配液控制装置与制作、微波炉控制系统的设计与制作、四层电梯控制器的设计与调试、室内只能换气风扇控制器的设计与制作、小鸡孵化机控制系统的设计与制作、物料漂洗系统的设计与制作、竞赛题剖析等章节。每套章节需有对应项目的详细项目描述、项目分析。提供每个项目的硬件连接以及程序编写教程。 4.配套试题库书本：需与设备严格配套，由正规出版社出版，考虑到学生技能素质及实际动手能力的培养，提供的试题需包含常用电子计算器模拟装置制作任务书、自动平面喷涂生产线模拟控制系统制作任务书、模拟洗碗机控制系统制作任务书、太阳能热水器控制系统制作任务书、机械手简易控制装置制作任务书、烘干机模拟控制系统制作任务书、工业清洗机系统制作任务书、自动生产线模拟控制系统制作任务书、2009-2017 年全国中等职业学校学生技能大赛单片机控制装置安装与调试项目工作任务书等不少于 35 套试题。 4、智能装备云平台 （1）设备要求 要求智能装备云平台专注于制造业，提供智慧化工厂，智能机联网等解决方案。智能装备云平台利用先进传感技术、网络技术、计算技术、控制技术、智能技术，可远距离对智能制造装备进行全面感知，实现多个系统间大范围、大容量数据的交互，对每套智能装备进行全程控制，实现远程诊断，远程监控、信息传输等功能。 （2）技术参数 1）模块工作电源：DC5V 2）温度：－10～40℃；环境湿度：≤90%（25℃） 3）模块尺寸：长×宽×高=96mm×64mm×24mm 4）模块功耗：≤10W （3）功能特点 要求智能装备云平台系统通过硬件模块监测设备的运行情况并把信息通过GPRS发送给智能装备云平台服务器，（新用户需自行注册后）用户登录该平台网站网址可进行查看及相关管理操作，同时支持手机、平板电脑及PC及等通过浏览器计入平台网站进行访问、查询及管理。 该网站针对不同权限用户具有以下8项不同功能： 1）当前介绍：平台介绍及该技术的发展以应用。 2）当前状态：查看当前设备的开机情况，查看学校的设备信息及开机时间，同时可以通过搜索学校来查询该学校设备相关情况。 3）历史数据：查看目前设备的历史使用情况及详细信息。 4）统计分析：查看目前设备的统计分析情况，通过选择学校、设备、时间段，可查询该设备在选定时间段内的使用情况统计，并有使用势图查看及打印。 5）年月报表：查看设备的年月报表情况，通过选择年、月、学校、设备，可以查看该年该月相关设备的使用统计。 6）设备管理：添加设备、修改设备、删除设备。 7）用户管理：超级管理员可查看该平台的用户详细情况，修改用户除用户名的信息，修改用户权限。 8）审核信息：管理员通过确认用户信息，完成用户审核等。 智能装备云平台的用户分为5级：1级 超级管理员、2级 管理员、3级 学校教师、4级 未认证用户、5级 待审核用户。（各用户对应操作功能具体见使用说明） ▲超级管理员：具有系统介绍、当前状态、历史数据、统计分析、年月报表、设备管理、用户管理和审核信息等8项功能。投标时投标文件中提供截图。 ▲普通管理员：具有系统介绍、当前状态、历史数据、统计分析、年月报表、设备管理和审核信息等7项功能（管理员的功能具体见使用说明）。投标时投标文件中提供截图。 ▲学校用户：注册用户经管理员审核通过后，登录系统，可看到如下界面。具有查看当前状态、历史数据、统计分析和年月报表的功能（具体见使用说明）。投标时投标文件中提供截图。 ▲未认证用户及待认证用户：新注册的账户不具有相关操作功能，只有完善信息并通过管理员的审核后才具有相关的功能。（用户注册及信息完善见使用说明）。投标时投标文件中提供截图。 新用户需要完善资料并通过管理员审核通过后才具有相应等级的操作权限。 四、实训设备互联环境搭建 要求：单台路由交换安全一体机可以满足24台单片机实训台进行实训教学内容，本项目20套单片机控制功能实训考核装置共用一台设备； 1. 路由交换安全一体机：标准 1U 设备，配置交换口≥24 个 GE电，固化 WAN 口：千兆电口数量≥2 个，千兆光/电 Combo 数量≥2 个，最大可同时支持使用 3 个电源，提供产品官网全屏截图及链接证明；转发性能≥3Mpps； 3. 可用扩展模块插槽≥4 个（非 SFP 模块插槽），提供官网全屏截图和链接证明； 4. 支持我国自主知识产权的 SM1/SM2/SM3/SM4 加密算法，确保关键数据安全性，提供官网全屏截图和链接证明； 5. 支持完备的路由协议集，如 OSPFv2/v3、RIPv1/v2/ng、ISISv4/v6、BGP4/4+等多种 IPv4/v6 路由协议； 6. 支持 L2TP、IPSec VPN、GRE 功能； 7. 具有较高的转发性能，且开启 ACL 后，不影响设备的转发性能； 8. 支持报文过滤、应用过滤、状态监测、攻击防御以及PPPoE/IPoE/WEB 认证、ARP 攻击防范、DDoS 等丰富的安全功能； 9. 设备虚拟化：支持两台设备虚拟化为一台设备，提供第三方权威机构检验报告复印件； 10.支持并配置视频会议自适应技术，自动感知视频流、动态分配网络资源，解决网络中业务干扰和流量突发问题，保障远程视频会议流畅，提供官网截图和查询链接证明； 11.支持并配置智能传输优化技术，解决广域网质量不稳定带来的传输效率低下的问题，提升广域网传输效率，提供官网截图和查询链接证明； 12.支持 VxLAN 功能，提供第三方权威机构测试报告复印件； 五、实训项目 单片机控制功能实训考核装置用于教学，可按工作过程导向，工学结合的模式规划教学活动，完成以下工作任务 单片机部分 1.跑马灯实验 2.独立按键输入实验 3.矩阵键盘接口实训 4.光电耦隔离输入输出实验 5.金属检测实训 6.继电器隔离控制实验 7.数码管显示实验 8.蜂鸣器演奏实验 9.8255芯片扩展IO口实验 10.液晶显示模块控制实训 11.点阵LED屏汉字显示实验 12.AD转换实验 13.DA转换实验 14.LM35温度传感器采集实验 15.外部中断光电计数控制电机实训 16.定时器中断控制电机实训 17.开环步进电机控制实训 18.交直流电机系统实验 19.恒温室控制系统实验 20.RS232通信实验 新增模块实验部分 21.EEPROM芯片24系列存储实验 22.串行ADC实验 23.串行DAC实验 24.外部存储器实验 25.实时时钟实验 26.74HC595实验 27.74HC138实验 28.74HC165实验 29.74HC377实验 30.74HC245实验 31.无线射频读写（RFID）实验 32.315MHz无线控制实验 33.红外遥控实验 34.传感器实验 35.WIFI通信实验 36.STM32F0主机模块 智能物料搬运装置实训 37.直流减速电机应用实训 38.气动回路应用实训 39.丝杆传动机构应用实训 40.直线运动单元定位控制实训 41.单片机编程实训 42.机械故障检测与排除实训 智能仓储装置部分 43.传感器技术实训 44.传送带实训 45.步进电机电机应用实训 46.伺服电机应用实训 47.RFID射频识别实训 48.气动回路应用实训 49.丝杆传动机构应用实训 50.直线运动单元定位控制实训 51.单片机编程实训 52.机械故障检测与排除实训 配置清单 1 实训桌： 约1225mm×690mm×820mm 1张 实训桌有两种方案铝木结构桌或铁质结构桌。实训桌具有教学用桌和实验用桌的双重功能。当讲解理论或实训项目中的相关知识时，可以作为课桌；当需要进行实际操作时，将台面打开，就露出放置在安装支架上的模块，在需要的实训模块间按实训要求连接电路，编写控制程序，就可以按照设计的实训项目进行单片机技术的教学。实训台的抽屉柜用于存放实训模块，抽屉柜与台面之间布置实训模块安装支架，最上一层是工作台台面。台面下方是设备安装底板，在底板上安装单片机控制装置需要的模块，连接控制电路，编写的控制程序。 2 电脑推车： 580*450*960mm 1台 电脑推车框架采用标准30*30+30*60全阳极氧化工业铝型材组合而成，安装孔位装有铝合金专用塑料保护盖，美观大方，防止人体撞伤。桌面采用表面平整、有较高抗弯强度和冲击强度的密度纤维板制作而成，桌面下方装有二节静音滚珠键盘专用导轨的键盘托盘，键盘托板与人体坐在椅子上时弯曲的小臂高度一致，符合人体工程学，长久使用不宜疲惫，不用时键盘托板可以折叠收回，方便放置。配有主机电脑主机放置托架，方便电脑主机放置对电脑主机有效保护。电脑桌底部安装四个定位轮，可灵活移动位置，桌面后面装有镂空灰黑色铁质挡板不会因为不小心造成显示器摔落，可对显示器有效保护。 3 主机模块： 在系统下载设计RS232串行通信接口，有源蜂鸣器 1块 采用高强度PCB作为载体，正面印有端子符号及放置主要元件，背面进行走线。RS232串行通信接口、有源蜂鸣器、在系统下载接口放置在左端，方便右端的电子连线连接。 4 电源模块： DC±5V、DC±12V、DC24V 1块 采用高强度PCB作为载体，正面印有端子符号及放置主要元件，背面进行走线。电源开关全部放在左边，右边放置电子插座和安全插。每组电源插座上方放置保险丝插座。模块右下方一个三位插排，可以同时挂接三个仪器仪表。 5 显示模块： 8位跑马灯、8位数码管动态显示、16×32点阵LED屏、128×64绘图液晶显示屏、1602字符型液晶显示屏 1 块 采用高强度PCB作为载体。液晶采用镂空工艺设计，美观大观。模块左边从上往下依次是128×64绘图液晶显示屏、1602字符型液晶显示屏、8位跑马灯。右边从上往下依次为16×32点阵LED屏、8位数码管。 6 继电器模块： 6路继电器、继电器状态指示功能（带驱动和隔离） 1 块 采用高强度PCB作为载体。正面印有端子符号及放置主要元件。模块左上方为六路继电器，右上方为常开常闭触点引出端子，下方是继电器控制端及电源端接线端。 7 指令模块： PS2键盘接口、8个独立键盘接口、8路8位开关量输入、4*4矩形键盘接口 1 块 采用高强度PCB作为载体。正面印有端子符号及放置主要元件。从上往下依次为8路8位开关量输入、PS2键盘接口、8个独立键盘接口、4*4矩形键盘接口。 8 ADC/DAC模块： ADC0809、DAC0832、DAC0832、0-5V模拟电压输出、8等级LED电平指示、有源时钟发生器 1 块 采用高强度PCB作为载体。正面印有端子符号及放置主要元件。从上往下依次为DAC0832、ADC0809、0-5V模拟电压输出、8等级LED电平指示、有源时钟发生器。 9 交直流电机控制模块：24V直流减速电机、220V交流减速电机、光电开关计数输出 1 块 采用高强度PCB作为载体。正面印有端子符号及放置主要元件。直流电机与交流电机对应按装，每个电机旁边安装一个保护继电器。每个电机轴上安装指示转盘，转盘上打了8个遮光孔，转盘下方是光电计数器，用来计圈数。 10 步进电机控制模块： 步进电机、水平移动装置、闭环控制装置 1 块 采用高强度PCB作为载体。正面印有端子符号及放置主要元件。在模块正上方有一个水平移动装置，可以把电机的轴转转换成水平位移，水平移动装置两端分别是步进电机和闭环元件。在水平移动装置下方还安装有两个左右限位器和左右超限保护元件，这些元件都用输出端子引出。 11 传感器配接模块： 4路传感器接口、16路光电隔离IO口 1块 采用高强度PCB作为载体。正面印有端子符号及放置主要元件。模块上方有四路传感器接口，下方是两组8位光电隔离器，隔离器可以直接与工控传感器连接。 12 扩展模块： 8255芯片，74LS245芯片 1块 采用高强度PCB作为载体。正面印有端子符号及放置主要元件。模块正中间为8255芯片，芯片四周为芯片扩展口引出端子。在模块的下方是一个74LS245芯片，除电源外所示引脚全部引出。 13 温度传感器模块：18B20/LM35、恒温控制装置 1块 采用高强度PCB作为载体。正面印有端子符号及放置主要元件。 智能搬运装置 1 智能物料搬运机构支架 1台 物料检测功能超出最大行程时，具有硬件自动保护功能具有对物料自动检测并智能调整位置后抓取功能具有手爪到位检测、夹紧检测、复位检测功能 2 双轴直线搬运机器人机构 3 接供料机构 智能仓储装置 1 三轴直线搬运机器人机构 1台 配物料检测功能（RFID） 超出最大行程时，具有硬件自动保护功能具有对物料自动检测并智能调整位置后抓取功能具有手爪到位检测、夹紧检测、复位检测功能 2 物料传输皮带及导轨 3 智能仓储机构支架 4 RFID射频识别 5 9个配置电子标签的物料 6 接供料机构 7 触摸屏 模块配置清单 1 AVR主机模块 1块 在系统下载设计RS232串行通信接口有源蜂鸣器，采用高强度PCB作为载体，正面印有端子符号及放置主要元件，背面进行走线。RS232串行通信接口、有源蜂鸣器、在系统下载接口放置在左端，方便右端的电子连线连接。 2 串行AD/DA/EEPROM/RTC模块： 1块 采用高强度PCB作为载体。正面印有端子符号及放置主要元件。从上往下依次为TLC1549、TLC5615、24CXX、PCF8563、0-5V模拟电压输出、8等级LED电平指示 3 串行扩展模块： 1块 采用高强度PCB作为载体。正面印有端子符号及放置主要元件。从上往下依次为74HC595、74HC138、74HC165。 4 并行扩展模块：1块 采用高强度PCB作为载体。正面印有端子符号及放置主要元件。从上往下依次为74HC377、74HC245 5 短距离通讯模块： 1块 采用高强度PCB作为载体。正面印有端子符号及放置主要元件。从上往下依次为无线射频读写（RFID）电路、315MHz无线控制电路、红外遥控电路。 6 传感器配接模块2：1块 采用高强度PCB作为载体。正面印有端子符号及放置主要元件。其中LED指示的是热释电传感器及火焰传感器采集的状态，数码管显示的是光照度传感器、温湿度传感器、颜色传感器、磁场加速度传感器采集到的数据，任意传感器模块都可接到自由编程口，可通过1~6端子连接到单片机模块上应用。 7 WIFI无线通讯模块： 1 块 该模块主要由一块USR-WIFI232 WIFI模块及一些配套元件组成，该模块是一个完全独立的嵌入式无线局域网接入设置，支持TCP协议、UDP协议、DHCP Server/Client、DNS、HTTP、Socket编程接口等。能够实现高速UART、WIFI无线通信等。 8 STC主机模块： 主控芯片：STC15F2K60S2、仿真芯片：IAP15F2K61S2 1块 采用高强度PCB作为载体，正面印有端子符号及放置主要元件，背面进行走线。RS232串行通信接口、有源蜂鸣器、在系统下载接口放置在左端，方便右端的电子连线连接，配置有对应的仿真芯片。 9 C8051主机模块： 1块 C8051F020器件是完全集成的混合信号系统级MCU芯片，具有64个数字I/O引脚，配置有2路RS232串行通信接口，一路JTAG下载仿真接口，56个3.3V的I/O口，8个5V的I/O口，8路0-5V AD转换接口 10 C8051F仿真器： U-EC6编程器 1只 多重电路保护、双缓冲功能、支持全系列C8051F芯片、宽电压范围、双电源强输出功能、固件持续自动更新、不同仿真器可设置不同USB序列号、支持所有C8051F相关软件 11 STM32F0主机模块： 1块 外部DC5V电源供电；支持双串口通信；支持SWD下载接口，跟STM32下载器配套使用；51个独立I/O口，其中有包含16路ADC通道；电源LED指示和输出3.3V电源LED指示； 12 STM32下载器： V2 1只 通过USB接口供电； USB2.0全速兼容接口； SWD独立接口：SWD——SWDIO、SWCLK，适用于STM32全系列芯片开发； 支持固件在线升级； 电源LED指示和调试信号LED指示 配件配置清单 1 接近开关 4 支 2 数字万用表 1 块 3 RS232通讯线 9m/F－1.5m 1 条 4 下载器 下载器 1 个 USB接口，支持AT89S系列单片机和AVR单片机。在系统下载接口。可以USB供电也可以外部供电。 5 排线 30cm 2 条 6 排线 40cm 2 条 7 排线 50cm 2 条 8 电子连线 200mm/400mm/600mm 1 包 60条/包 9 安全连线 1000mm/红色 4 条 10 安全连线 1000mm/蓝色 4 条 11 光盘 例程/编程软件/仿真软件 1 张 12 圆钢凳 ―― 1 把 13 实验指导书 ―― 1 本 14 竞赛试题库 提供各省及全国技能大赛试题，要求与设备配套 | 20 | 台
3 | 电工技能实训室 | 智能电工实训考核装置 | 一、设备概述 依据国家人力资源与社会保障部《技工院校工学结合课程教学改革试点工作方案》设计，围绕典型工作任务（即FMS）确定课程目标，选择课程内容，制定专业教学计划，根据国家职业标准中相关内容，将机电工学结合中有关《电工技术》、《电工基本技能》、《电工测量与仪表》、《电机与电气控制》、《电动机控制电路》、《电力拖动控制电路》等相关专业模块通过工作任务的训练有机结合在一起，实现将典型工作任务量化为多各子任务，循序渐进的贯彻以任务引领、项目驱动、模块化教学的新理念，遵循教学规律，利用多媒体教学、网络教学及情景化教学的先进手段，将复杂的知识点简单化，深奥的理论点明晰化，贴近实际的企业工作内容与流程，将实训车间与企业、实训老师与企业职员、实训内容与工作任务真正融合为一，达到工学结合教学目的。 智能电工实训考核装置是以电工技能考核训练为核心，利用工业情景化设施建，配套教学化处理过的工作流程与管理制度，让学生通过任务进行实训教学。设备可同时让2名学生同时操作，通过小组的团队形式开展工作任务，并通过角色分工按照各自的工作流程进行。在实训工作的同时可以进行理论教学，实现“做”“学”“教”一体。 本设备也适合技工学校机电类专业《电气设备维修》课程的实习，还适合职业培训学校的安装、维修电工中级班的培训、实操和考核。 二、总体结构： 实训设备由实训台（内置电源）、实训桌、两大部分组成。采用优质冷轧钢板，经过机械加工成型，表面采用亚光密纹喷塑料处理，经过除油、除锈、磷化、钝化、静电喷塑、高温固化等一系列表面处理工艺色彩稳重,整机既坚固耐用，又美观大方。设备采用钢制结构,台面采用康培特材质,结实耐用,方便管理。 实训台左侧为电源箱主控部分，主要用于实训台电源显示与控制，底部与左侧是电源箱的输出部分，输出外用电源为实训所用，电源箱的布局依次为电源保护装置、电源指示、控制装置、整流桥、电源输出；实训屏用于悬挂挂板；改变实训内容需要移动挂板时，可方便地在型槽中滑动，以便更好地配合实训；实训桌桌面采用25mm黑色高密度层压板封边特制，有效提高绝缘等级；实验桌底部装有至少4个导向轮，方便实训台架移动； 三、设备技术参数 1、外型：整体尺寸 1700mm×820mm×1825mm； 2、实训台架的材料：钢木结构； 3、电源： （1）.三相四线电源输入，经漏电保护器后，经过总开关,由接触器通过起、停按钮进行操作； （2）. 设有450V交流电压表一只，指示电源输入三相电压状态； （3）. 定时器兼报警记录仪（服务管理器），设定实验时间、定时报警、切断电源、记录接线或操作错误所造成的漏电告警、仪表超量程告警总次数等功能 （4）.实训台提供线电压380V/220v电源，设有多个单、三相电源插座若干，具有短路保护 （5）.电枢电源：直流0～220V/2A连续可调电源一路，具有短路保护 （6）.直流稳压电源：±12V/0.5A两路，＋5V/0.5A一路，具有短路软截止自动恢复保护功能 （7）.交流电源： ①、设有变压器一组，变压器原边根据不同的接线可加220V，也可以加380V交流电源，合上开关后，变压器副边即可输出110V、36V、20V、12V、6.3V的交流电压； ②、设有单相调压器一组，可得到交流0～250V可调电压； （8）.实训室无线电源控制系统： 1）功能：教师可以控制学生实训设备（控制数量不小于42台） 2）采用无线控制：不需要实验室布线、可移动式控制终端 3）支持手机APP或PC机或工业触摸屏控制； 4）教师可以控制学生台的总电源的启停、直流稳压电源的输出电压（0-30V可控，分辨率0.1V）、恒流源(0-2A可控，分辨率0.01A)、信号源(频率1-2M可控,分辨率1HZ，波形选择可控)、交流电源（低压1-30V可控,分辨率1V，高压电源可控）等 5）控制方式：以密码登陆系统，可全班、分组；也可解除控制由学生自由调节 （9）.交流电压表：0～500V带镜面交流电压表一只，精度1.0级 （10）.交流电流表：0～5A带镜面交流电流表一只，精度1.0级，具有超量程报警、指示、切断总电源等功能 （11）.直流电压表：直流数字电压表1只，测量范围0～300V，三位半数显，输入阻抗为10MΩ，精度0.5级 （12）.直流电流表：直流数字电流表1只，测量范围为0～5A，三位半数显，精度0.5级，具有超量程报警、指示、切断总电源等功能 （13）.功率、功率因数表：由微电脑、高精度A/D转换芯片和全数显电路构成。通过键控、数显窗口实现人机对话功能控制模式。为了提高测量范围和测试精度，在硬、软件上均分八档区域，自动判断、自动换档。功率测量精度1.0级，电压、电流量程分别为450V、5A，测量功率因数时还能自动判断负载性质，可储存15组数据，供随时查阅。 （14）.整流二极管：提供整流二极1N5408 4个 （15）.各种规格的电阻若干 四、设备功能特点 1、综合性强：可以完成电工初级实训项目、中级实训项目和高级实训项目。通过初级的实训，可以使学生达到基本技能训练层次和综合能力训练层次；通过中级的实训，可以使学生达到工程应用训练层次；通过高级的实训，可以使学生达到创新意识训练层次。可完成LD/T81.2-2006附录A2、A3、A6模块的教学、实训与技能鉴定任务。兼顾电工初级工、中级工职业技能部分训练、鉴定模块要求。 2、实用性强：选用的实训项目都是从基础电气控制的角度出发，选用一些比较典型实用的电路，从而提高学生的工程应用训练层次和创新意识，增强学生的学习兴趣。完成学生的对电气控制线路的认识、设计、安装、调试、检修等多种技能的实训。 3、安全性强：每个工位配有带漏电保护的空气开关，熔断器以确保使用安全，每个工位的电源都带有短路和过流保护且相互独立，互不影响， 同时配备了实验管理器误操作记录装置。 4、具有完全自主知识产权：设备硬件具有多项专利，软件具有国家计算机软件著作权登记证书，可避免第三知识产权纠纷及法律诉讼，并能提供长期软件免费升级服务。 5、团队合作性强：2人一组，可以在相同专业基础上，将实验实训课题作为一个产品项目，多个面分别完成产品的一个具体环节，根据个人兴趣、专业特长、共同配合完成一个项目。 6、装置工艺采用以人为本理念，更加美观安全。 7、网孔板采用了优化算法的网孔规格与排列，能够增加有效固定点的数量与提高网板的强度。 8、采用了新型的“网孔板用膨胀固定件”，配合自攻螺丝快速完成对器件的固定，更方便快捷，更接近工程实际应用。 9、装置扩展性强，套件丰富，可根据后期教学需求另购套件进行升级为PLC控制实训装置，可实现如下实训功能。 五、配套教学资源（整个实训室配置一套） 1、电工设计仿真软件 要求是一款具有高度仿真的教学设计仿真软件，采用虚拟仿真技术，通过美工处理，使软件界面美观生动，内容丰富多彩，包括多媒体教学+仿真结合全套软件有24套最常用的电路图仿真接线与运行实践操作，并在介绍部分电工工具和电工元件的时候加入了3D模型，使内容变的更加丰富和直观，以此达到教学的目的性与学习的趣味性，加深学生对知识的理解和运用。具体要求如下： （1）点击“电工基本常识与操作”按钮，显示电工基本常识与操作的下拉菜单按钮内容，至少包含“安全用电常识”、“常用电工工具”、“常用导线连接”和“手工焊接工艺”。 （1.1）在安全用电常识界面至少有4个内容：“触电方式”(单相触电、两相触电、跨步电压触电、悬浮电路触电)、“防护措施”（预防直接触电的措施、预防间接触电的措施、个人防护用品的使用、视频）、“接地接零”（保护接地、保护接零、视频）和“急救措施”（使触电者尽快脱离电源、判断触电者伤害程度、对不同情况的救治）。 （1.2）常用电工工具界面至少有3个内容：“通用工具”（试电笔、螺丝刀、钢丝钳、活络扳手、电工刀、镊子）、“线路工具”（冲击电钻、管子钳、剥线钳、紧线钳、弯管器、切割器具、套丝器具、视频）和“设备工具”（拉具、喷灯、梯子、视频）。 （1.3）常用导线连接界面至少有3个内容：“绝缘剥削”（塑料硬线、塑料软线、塑料护套线、花线、塑套软线、漆包线、视频）、“线头连接”（单股铜芯导线、7股铜芯导线法、铝导线、视频）、“接线桩”（针孔式接线桩、平压式接线桩、瓦型接线桩、视频）和“绝缘恢复”（绝缘材料、包缠方法、热缩管、视频）。 （1.4）手工焊接工艺界面至少有4个内容：“焊接工具”（外热式电烙铁、内热式电烙铁、吸锡电烙铁、视频）、“焊接过程”（手工焊锡五步操作法、视频）、“焊接质量”（合格的焊点、有缺陷的焊点、视频）和“拆焊过程”（吸锡网线、吸锡枪、热风工作台、视频）。 （2）点击“电工仪表”按钮，显示电工仪表的下拉菜单按钮内容，里面至少包含“万用表”、“电能表”、“钳型电流表”、“兆欧表”、“直流电桥”和“配电板”。 （2.1）万用表界面至少有4个内容：“外形”（普通万用表、表的用途、表的维护、MF-47型、DT9205A型、MF-30型、MF-500型、SP-100型、UT-52型、UT-100）、“结构”、“面板”和“使用”。 （2.2）电能表界面至少有6个内容：“外形”（电能表使用要求、DD10 型单相电能表、单相静止式电能表、单相电子式预付费电能表、单相防窃电能表、电能表、单相电子式预付费电能表、单相防窃电能表、单相静止式电能表）、“原理”、“检测”、“布局”、“连线”和“仿真”。 （2.3）钳型电流表界面至少有3个内容：“外形”、“原理”和“仿真”。 （2.4）兆欧表界面至少有3个内容：“外形”、“原理”和“仿真”。 （2.5）直流电桥界面至少有2个内容：“外形”和“仿真”。 （2.6）配电板界面至少有4个内容：“外形”、“布局”、“连线”和“仿真”。 （3）点击“照明电路安装”按钮，显示照明电路安装的下拉菜单按钮内容，里面至少包含“荧光灯”和“两地控制灯”。 （3.1）荧光灯界面至少有5个内容：“外形”、“电路”（荧光灯管、电感镇流器、启辉器、灯架底座）、“原理”、“接线”（按照步骤进行一步步的操作，再根据电路图将相应的点连接起来。点击“答案”按钮，将会显示出正确的电路连接，再次点击“答案”按钮，连接线路将会消失。连接完电路线路后，点击电路里的开关，荧光灯将会点亮。）和“排故”。 （3.2）两地控制灯界面至少有3个内容：“外形”、“原理”和“接线”。 （4）点击“电机与变压器”内容，显示电机与变压器的下拉菜单按钮内容，里面至少包含“三相异步电机”按钮、“单相异步电机”内容、“伺服电机”按钮、“步进电机”按钮、“直流电机”按钮和“变压器”按钮。 （4.1）三相异步电机界面至少有 4 个内容：“外形”、“结构”、“装配”和“维修”。 （4.2）单相异步电机界面至少有 3 个内容：“外形”、“结构”和“装配”。 （4.3）伺服电机界面至少有3 个内容：“外形”、“结构”和“原理”。 （4.4）步进电机界面至少有2个内容：“外形”和“原理”。 （4.5）直流电机界面至少有 3 个内容：“外形”、“结构”和“装配”。 （4.6）变压器界面至少有 4 个内容：“外形”、“结构”、“原理”和“检测”。 （5）点击“低压电路”按钮，显示低压电路的下拉菜单按钮内容，里面至少包含“交流接触器”、“继电器”、“常用闸刀开关”、“低压断路器”、“熔断器”、“起动器”和“主令电器”。 （5.1）交流接触器界面至少有 5 个内容：“外形”、“结构”、“原理”、“组装”和“检测”。 （5.2）继电器界面至少有 4 个内容：“外形”、“结构”、“原理”和“检测”。 （5.3）常用闸刀开关界面至少有 2 个内容：“外形”和“结构”。 （5.4）低压断路器界面至少有 3 个内容：“外形”、“结构”和“原理”。 （5.5）熔断器界面至少有 2 个内容：“外形”和“结构”。 （5.6）起动器界面至少有 “外形”内容。 （5.7）主令电器界面至少有 2 个内容：“外形”和“结构”。 （6）点击“电动机控制”按钮，显示电动机控制的下拉菜单按钮内容，里面至少包含“有过载保护单向运转控制”、“联动控制”、“行程开关”、“自耦降压起动”、“接触器 Y-△起动”、“时间继电器 Y-△起动”、 “机械制动”、“反接制动”、“能耗制动”、“双速调速”、“电动葫芦”、“绕线式电动机起动控制”、“车床控制”、“磨床控制”、“钻床控制”、“直流调速”、“直流制动”和“直流正反转”。 （6.1）有过载保护单向运转控制界面至少有 7 个内容：“器材”、“电路”、“原理”、“布局”、“连线”、“运行”和“排故”。 （6.2）联动控制界面至少有7个内容：“器材”、“电路”、“原理”、“布局”、“连线”、“运行”和“排故”。 （6.3）行程开关界面至少有6个内容：“器材”、“电路”、“原理”、“布局”、“运行”和“排故”。 （6.4）自耦降压起动界面至少有 6 个内容：“器材”、“电路”、“原理”、“布局”、“运行”和“排故”。 （6.5）接触器Y-△起动界面至少有 7 个内容：“器材”、“电路”、“原理”、“布局”、“连线”、“运行”和“排故”。 （6.6）时间继电器 Y-△起动界面至少有7个内容：“器材”、“电路”、“原理”、“布局”、“连线”、“运行”和“排故”。 （6.7）机械制动界面至少有7个内容：“器材”、“电路”、“原理”、“布局”、“连线”、“运行”和“排故”。 （6.8）反接制动界面至少有6个内容：“器材”、“电路”、“原理”、“布局”、“运行”和“排故”。 （6.9）能耗制动界面至少有 6 个内容：“器材”、“电路”、“原理”、“布局”、“运行”和“排故”。 （6.10）双速调速界面至少有 6 个内容：“器材”、“电路”、“原理”、“布局”、“运行”和“排故”。 （6.11）电动葫芦界面至少有 7 个内容：“器材”、“电路”、“原理”、“布局”、“连线”、“运行”和“排故”。 （6.12）绕线式电动机起动控制界面至少有6个内容：“器材”、“电路”、“原理”、“布局”、“运行”和“排故”。 （6.13）车床控制界面至少有6个内容：“器材”、“电路”、“原理”、“布局”、“运行”和“排故”。 （6.14）磨床控制界面至少有 3 个内容：“器材”、“原理”和“布局”。 （6.15）钻床控制界面至少有 3 个内容：“器材”、“原理”和“布局”。 （6.16）直流调速界面至少有 5 个内容：“器材”、“原理”、“布局”、“运行”和“排故”。 （6.17）直流制动界面至少有 4 个内容：“器材”、“原理”、“布局”和“运行”。 （6.18）直流正反转界面至少有 5 个内容：“器材”、“原理”、“布局”、“连线”和“运行”。 （7）点击“电工识图”按钮，显示电工识图的下拉菜单按钮内容，如图 92 ，里面包含了“电工识图”按钮。 （7.1）电工识图界面至少有 3 个内容：“识图”（图形符号 1、图形符号 2）、“原理图”（原理图绘制原则、分析方法、电动机正反转控制电气原理图）和“接线图”（接线图绘制原则、相对编号法）。投标时投标文件中提供详细截图。 2、在线教学平台 1）总体要求 至少包含智能制造、工业设计、数字仿真、机电技术应用、电梯安装与维修、制冷与空调设备运行与维修、电机与电器、物联网技术、电子信息工程、电子技术应用、单片机应用技术、工业机器人技术、机电一体化技术、电气自动化技术、液压与气动技术、数控设备应用与维护、汽车运用与维修技术技能类课程。学员可以通过电脑网页端、公众号或小程序端学习平台上的精品课程，或观看实时直播。 2）平台功能要求 课程模块：要求目录采用三级细分形式，方便学员通过细分目录快速找到所需的内容。 直播模块：要求可以按照直播中、待开播、直播结束进行筛选。 课程答疑模块：要求可以查看全部课程的答疑内容，也可以通过当前页面搜索框查看需要查看的课程答疑内容。提问界面应采用图文形式，用户可以通过图片+文字的形式进行提问，可支持输入不少于150个文字，以及3张5M以内图片。 个人中心模块：要求包含个人信息、我的学习、会员中心、消息中心、课程答疑、我的订单、企业开通、积分明细、我的证书、专属课程等栏目。 题库模块：要求可以在微信公众号和小程序端使用题库功能，题库类型应有：章节练习、模拟考试、历年真题、认证考试。支持题目的形式至少有：单选题、多选题、判断题、简答题、填空题和材料题。要求在题库进行练习时，支持选择习题分类、习题顺序和做题数量，同时可以进行错题统计和错题集专项训练。 3）专业课程要求 要求平台至少包含工业机器人相关课程25种，其中应包含多品牌工业机器人虚实融合实验台配套软件的工业机器人仿真与离线编程，内容至少包含：软件安装、创建新的机器人工作站、软件画面视图的操作、为机器人添加工具的操作、添加控制柜和测量功能的操作、导入几何体的操作、几何体在空间中的布置、手动操纵机器人、创建工件坐标、创建一个空的路径、创建与调试机器人的路径轨迹、机器人的仿真运行与录像、在软件建模的操作、工具的建立方法、机器人碰撞检测的设定、改变机器人位置设定、由曲线生成路径、工具数据的创建、机械装置创建、smart1往复运动、Smart组件——喷枪动作、Smart组件—搬运物体、使用机器人备份创建RS工作站。 4）在线学习平台系统是一个基于互联网技术的平台，专为学生实习过程提供全面的管理和支持。这个系统通常集成了学生信息管理、实习岗位发布、实习申请与选择、实习进度跟踪、沟通交流、实习评价等多个模块，旨在实现学生实习过程的数字化、智能化和高效化管理，该在线学习平台系统要求5年内负责学生实习就业。 系统模块通常包括以下几个部分： （1）学生模块： 学生个人信息管理：包括基本信息、学籍信息、联系方式等。 实习申请与选择：学生可以在系统内浏览并申请感兴趣的实习岗位。 实习进度跟踪：学生可以记录并更新自己的实习进度，如日报、周报等。 交流与反馈：提供与指导教师或企业导师的沟通渠道，以及实习反馈的提交功能。 （2）教师模块： 学生实习管理：教师可以查看所指导学生的实习情况，包括进度、表现等。 实习评价：对学生的实习过程进行评价，给出成绩或建议。 沟通交流：与学生和企业导师进行沟通，解决实习过程中遇到的问题。 （3）企业模块： 实习岗位发布：企业可以在系统内发布实习岗位信息，包括岗位要求、工作内容等。 实习生管理：查看和管理申请本企业实习岗位的学生信息。 实习反馈：对学生的实习表现进行反馈，便于学校了解学生在企业的表现。 （4）管理模块（学校管理员使用）： 系统设置与维护：管理员负责系统的日常维护和更新。 用户管理：对学生、教师、企业用户的账号进行管理和权限分配。 数据分析与报告：对实习相关数据进行分析，生成报告以供学校决策层参考。 （5）互动社区模块： 实习经验分享：学生、教师可以在此分享实习经验和教学心得。 问答交流：提供问答平台，方便用户之间交流和解决问题。 ▲3、实训室管理系统 要求本管理系统包含LED终端、信息无线发射器、LED终端信息无线接收器。尺寸要求；长：60cm～70cm，宽：35cm～40cm。通过教师机安装的软件发布信息，信息以无线方式（无需WIFI网络、3G或4G、5G网络）传输至LED终端并显示发布的内容。投标时投标文件中提供相关软件截图。 五、实训项目举例 1、照明实训 1.控制一盏灯连接实训； 2.两地控制一盏灯实训； 3.声光控开关控制实训； 4.触摸开关控制实训； 5.照明电路安装连接实训； 6.白炽灯的安装； 7.节能灯的安装 8.日光灯的安装 9.开关与插座的安装 10.分线盒的安装 11.线路分配设计 12.施工规范的学习与训练 13.安全施工要求学习与训练 14.配电线路的接线实训 15.线管的处理与布置 16.线槽的处理与布置 17.行线槽的处理与布置 2、电气线路安装 18.掌握导线路径工艺排排版； 19.掌握端子间的导线束的捆扎； 20.掌握导线间的端子压接工艺； 21.掌握导线入线槽的工艺； 3、电力拖动实训 22.电动机点动与连续转动电路连接实训； 23.两地控制的电动机控制电路的安装； 24.按钮联锁的电动机正、反转电路连接实训； 25.接触器联锁的电动机正、反转电路连接实训； 26.接触器和按钮双重联锁的电动机正、反转电路连接实训； 27.电动机定子绕组串联电阻启动控制电路连接实训； 28.按钮切换的Y－△启动控制电路的连接实训； 29.时间继电器切换的Y－△启动控制电路的连接实训； 30.电动机半波整流能耗制动控制电路连接实训； 31.电动机全波整流能耗制动控制电路连接实训； 32.电动机反接制动控制电路连接实训； 33.电动机往返行程控制电路连接实训； 34.电动机顺序启动控制电路连接实训； 35.电动机定时运转控制电路连接实训； 36.按钮切换的双速电动机控制电路连接实训； 37.时间继电器切换的双速电动机控制电路连接实训； 38.车床电气控制电路常见故障的检查与排除（可设16个故障点）： 39.铣床电气控制电路常见故障的检查与排除（可设16个故障点）： 4、PLC实训 40.可编程控制技术 41.PLC控制三相异步电机电机启停 42.PLC控制三相异步电机电机顺序启停 43.PLC控制三相异步电机点动和自锁控制 44.PLC控制三相异步电机Y-Δ启动控制 45.PLC控制三相异步电动机正反转控制 46.PLC控制三相异步电机带限位自动往返控制 47.触摸屏控制技术 48.触摸屏的编程 49.触摸屏与PLC通信 50.触摸屏、PLC、变频器的控制 六、配置清单 序号 名称 单位 数量 备注 1 智能电工实训考核装置 台 1 整体尺寸 1700mm×820mm×1825mm； 2 电力拖动挂板 块 1 三相漏电保护断路器1只、3P熔断器1只、1P熔断器2只、时间继电器1只、指示灯3只、交流接触器3只、热继电器3只、按钮3只、急停开关1只、端子排等； 3 电力拖动扩展挂板 块 1 行程开关4只、主令开关1只、万能转换开关1只、交流接触器1只、热继电器1只、电子时间继电器2只、指示灯1只、按钮1只、端子排等； 4 电气网孔板 块 1 600mm×700mm 把手1对，端子排、安全插座； 5 照明挂板 块 1 透明式电能表1只、四位灯开关1只、启辉器1只、整流器1只、灯管1根、指示灯1只、端子排等； 6 LED单答题器 块 1 与智能化实训考核挂板匹配 7 车床电路智能化实训考核挂板 块 1 包括三相漏电保护开关1只、按钮3只、主令开关 2只、指示灯 黄36V 1只 、绿36V 1只、 红36V 2只、红220V 1只、熔断器3P 2只、熔断器 1P 2只、交流接触器 127V 3只、变压器380V/127V 36V 1只、热继电器2 只、安全插座、把手、导轨、智能考核板、线路板等 让学生掌握让学生掌握车床的电气工作原理以及其排故的技能，与答题器配合可完成智能化实训考核。 8 X62W型铣床电路智能化实训考核挂板 块 1 包括三相漏电开关 1只、按钮开关8只、主令开关A6140型车床的电气工作原理以及其排故的技能。4只、指示灯黄1只、绿2只、红3只、红2只 、熔断器3P 2只、1P 2只、交流接触器6只 、变压器380V/127V 1只、380V/36V 1只、热继电器3只、开关2只、杆式电阻2只、号码管、安全插座、把手、导轨、接线端子、智能考核板块 让学生掌握X62W型铣床的电气工作原理以及其排故的技能，与答题器配合可完成智能化实训考核。 9 可编程控制器挂板 块 1 三菱主机挂板：FX3U-48MR+485模块 将PLC上的所有接点接到控制面板上的安全插拔头上，通过面板上的开关可独立使用； 10 触摸屏单元 块 1 触摸屏7寸 彩色 11 变频器挂板 块 1 包括采用三菱变频器FR-D720S-0.4 kW 1个、安全插座、把手 1对、铁制挂板 1套； 并将变频器上的所有接点接到控制面板上的安全插拔头上，通过变频器面板上的开关可独立使用；也可以将变频器与PLC配套使用； 12 配套实训辅件 套 1 13 实训电机：三相异步电动机 （380V，单速）； PN(W):60、nN(r/min):1400、 UN(V)：三相 AC 380 、IN(A):0.33、连接组别：△/Y 三相异步电动机（380V，带离心开关）；1台 PN(W):60、nN(r/min):1400、UN(V):三相 AC 380 IN(A):0.33、连接组别：△/Y 三相双速异步电动机；1台 PN(W):40/25、nN(r/min):2800/1400、UN(V):三相 AC 380IN(A):0.25/0.2、连接组别：△/2Y 14 维修电工电力拖动仿真软件 套 1 可满足学生对电气元件结构、作用、安装、接线、电路分析的多媒体教学和熟悉电气控制线路的虚拟接线实训及应知考核测试功能。 14 智能化考核软件 套 1 具有教师把考核要求由计算机传输到智能化实训考核单元上，并产生故障，学生根据故障现象分析与判断并输入代码，考核系统自动完成评分、恢复故障等功能。 15 机床模拟考核软件 套 1 考核软件还具有教学功能，可介绍多种机床的工作原理、线路结构等内容。使用计算机模拟设故考核，使学生从模拟到实物阶段性地学习，更容易接受。 16 实验说明书 套 1 指导学生实训 其他 序号 名称 规格型号 单位 数量 配套实训辅件 1 空气开关 2P 只 1 2 单相熔断器 只 2 3 空气开关 1P 只 2 4 熔断芯 R015 3A 只 4 5 灯头 螺口 E27 只 1 6 灯泡 40W 220V E27 只 1 7 节能灯 9W 个 1 8 底盒 86型 个 4 9 声光控自动开关 86型 只 1 10 触摸开关 86型 只 1 11 二开 86型 只 1 12 一开 86型 只 1 13 白板 86 只 1 14 圆管 φ16 米 3 15 PVC线槽 20×10 米 3 16 杯疏 φ16 只 10 17 管卡 φ16 只 10 18 导轨 200mm 条 2 工具 1 一字螺丝刀 3寸 把 1 2 十字螺丝刀 3寸 把 1 3 一字螺丝刀 2×75 把 1 4 十字螺丝刀 2×75 把 1 5 尖嘴钳 6寸 把 1 6 剥线钳 HS-700D 把 1 7 镊子 尖咀标准型 把 1 8 斜口钳 6寸 把 1 9 电烙铁 50W 把 1 10 数字万用表 MY60 1只 耗材 1 三相插头 泰力K-88 1只 2 五芯护套线 5×0.75mm² 2米 3 硬线 1平方 红色 1卷 4 硬线 1平方 蓝色 1卷 5 导线BVR 红色 0.75mm2 50米 6 导线BVR 蓝色 0.75mm2 50米 7 导线BVR 黄绿双色 0.75mm2 50米 8 双线插针 TE1008 只 200 9 异型号码管 1.5 mm2 1卷 10 焊锡丝 0.8mm 10米 11 导轨 200mm 4条 12 三芯护套线 3×0.75mm² 6米 13 安装螺丝 M4 20只 14 安全连线 1000mm 黄绿红各6条，黑2条；600mm 黄绿红各4条；蓝2条；黑6条 1包 15 排线 34针 1条 | 20 | 台
4 | 电子技能实训室 | 电子工艺实训考核装置 | 一、设备技术指标 1.工作电源：两相三线 AC 220V±10% 50Hz 2.温度：－10～40℃；环境湿度：≤90%（25℃） 3.外形尺寸：长×宽×高=1600 mm×800 mm×1800mm 4.整机功耗：≤1.5KW 5.安全保护措施：具有接地保护、漏电保护功能，安全性符合相关的国标标准。采用高绝缘的安全型插座及带绝缘护套的高强度安全型实验导线。 二、设备功能特点 本设备总体结构要求： 电子工艺实训考核装置大体由铝合金活动框架、电源台、实验元件盒、个人PC（选配）、仪器组（选配）等构成。 铝合金活动框架：框架上面可以放挂板模块，可随意扩展，完成多门多种实验，另配置了1个活动柜，方便存放所需工具和实验元件盒。 电源台：由两路相互独立、对称的实验电源和仪表组组成，可同时满足2人在同一实验台上完成不同的实验内容方便实训考核，装置采用单相电源供电，并配有带漏电保护的空气开关，熔断器以确保使用安全。 实验电源每路配置：一组可调的直流电源0~24V/2A，并带有过载、短路软保护功能，软保护的值还可进行调节；一组3~24V交流电源，七档可调；一组±5V、±12V直流稳压电源；一只精密数字电压表（DC 30V），一只精密数字电流表（DC 2000mA）；以及8路单相电源插座，可以方便设备、仪表的扩展时使用。 模块元件盒，其面板标志的元件电路符号采用最新的国家标准，具有整体结构紧凑、外形美观大方、安装简单，实验元件盒具有使用保管方便等特点，是各类院校电子实验教学的理想换代产品。 元件盒是最新专利产品组合式透明元件盒，元件盒单元组采用多元件、典型实验单元电路、典型仪表、通用集成电路插座等制成，可根据实训需要方便地组合成不同的电子线路；电子元件盒体由透明有机工程塑料注塑而成，具有示教功能，使使用者能够观察到元件形状和接线方式，有利于教师讲解和学生认识；面板采用PCB制作而成，表面清爽、符号线路清晰、表面耐磨损、元件更换容易；导线插孔采用高质量铜材制造，导线装有弹性插头可在模块上面插接，以保证可靠连接进行各种实验；实验时可根据实验内容和技能训练的需要，可方便的任意组合实验线路，以完成不同的实验项目，如课程设计等。 元件模块分8板组成共计141个模块：稳压管稳压电路AX1×1；双运放电路AX10×1；继电器驱动电路AX11×1；78系列稳压源AX12×1；79系列稳压源AX13×1；单结晶体管触发电路AX14×1功率放大集成电路AX15×1；集成转换器AX16×1；单管放大电路AX17×1；单管放大电路AX18×1；电动机测速AX20×1；0-1置数单刀双掷开关AX21×1；单脉冲信号AX22×1；触摸式编码开关AX23×1；8421拨码盘AX24×1；CP时钟脉冲源AX25×2；发光二极管及驱动AX26×1；共阴数码管AX27×3；交通灯电路AX2×1；铜电阻温度计电路AX3×1；直流数字毫伏表AX4×1；直流恒压源AX5×1；运放电路AX9×1；共阴数码管BX01×1；稳压集成BX04×1；晶体振荡器、声传电感器BX05×1；扬声器BX06×1；蜂鸣器、LEDBX07 ×1；QM-N5型气敏元件BX08×1；三极管插座BX09×1；元件插座BX10×1；音乐芯片BX11×1；CL聚脂膜电容C01×2；CBB聚丙烯膜电容C02×2；CBB聚丙烯膜电容 C03×4；CBB聚丙烯膜电容 C04×1；CBB聚丙烯膜电容 C05×1；CD铝电解电容C06×2；CD铝电解电容C07×1；CBB聚丙烯膜电容C08×1；CC瓷片_CL聚脂膜电容C10×1；CC瓷片电容C11×1；可调电容C12×1；CC瓷片、CL聚脂膜电容C13×1；CBB聚丙烯膜电容C14×1；CD铝电解电容C15×2；熔断器 FU×1；灯泡负载HL1×1；指示灯HL4×1；集成底座IC1×2；集成底座IC2×5；集成底座IC3×4；集成底座IC4×2；集成底座IC5×1；集成底座IC7×1；电感L01×1；电感L02×1；色码电感L03×1；柱形电感、色码电感L05×1；电阻R01×1；金属膜电阻R02×1；金属膜电阻R03×1；金属膜电阻R04×1；金属膜电阻R05×1；金属膜电阻R06×3；锰铜丝电阻R07×1；RT碳膜电阻R08×1；RT碳膜电阻R09×1；RJ金属膜电阻R10×1；RJ金属膜电阻R11×1；RJ金属膜电阻R12×1；RJ金属膜电阻R13×1；RJ金属膜电阻R14×1；RJ金属膜电阻R15×1；RJ金属膜电阻R16×4；RJ金属膜电阻R17×4；RJ金属膜电阻R18×1；RJ金属膜电阻R19×1；RJ金属膜电阻R20×1；RJ金属膜电阻R21×1；RJ金属膜电阻R22×1；RJ金属膜电阻R23×2；WX线绕电位器RP1×1；WH碳膜电位器RP10×1；WH碳膜电位器RP11×1；WH碳膜电位器RP12×1；WXD多圈电位器RP13×1；WH碳膜电位器RP2×1；WH碳膜电位器RP3×1；WX线绕电位器RP5×1；WH碳膜电位器RP6×1；WH碳膜电位器RP7×1；WH碳膜电位器RP8×1；WH碳膜电位器RP9×1；仪表开关S1×1；复位按钮开关S2×1；复位按钮开关S3×1；电流表插座SW×1；脉冲变压器T05×1；整流二极管VD1×1；开关、肖特基二极管VD2×1；单向击穿二极管VS1×1；单向击穿二极管VS2×1；双向稳压管VS3×1；三极管VT1×1；三极管VT2×1；三极管VT3×1；晶闸管、场效应管VT4×1；增强型场效应管VT5×1；IGBT管VT6×1；晶闸管电路VT7×1；双向触发管、双向晶闸管VT8×1；指针微安表100μA×1； 示波器 100MHz带宽 ，实际支持110M， ，1GSa/s实时采样率，双通道；5.2、7英寸TFT（真彩色）液晶屏幕，65535色，分辨率不低于800 × 480 像素 ；存储波形不少于16组；具备U盘存储功能；具有自动量程功能，支持水平，垂直、单波形/多波形跟踪；探头衰减倍数不少1X, 10X, 100X, 1000X，四 种；幅度档位2 mV/div～10V /div按1～2～5进制方式步进；支持光标测量，光标模式不少于电压差（△V），时间差（△T），时间差&电压差（△V），自动光标四种模式；内置6位硬件频率计，可测量2Hz ~ 20MHz；具有测量电流单位档位，档位选择范围：100.0mA/V ~10A/V；USB Device & Host接口；具有30种自动测量功能（峰-峰值、平均值、均方根值、周期均方根值、游标均方根值、频率、周期、工作周期、最大值、最小值、顶端值、底端值、幅度、过冲、预冲、上升时间、下降时间、相位、正脉冲、负脉宽、正占空比、负占空比、延迟A→B、延迟A→B、正脉冲个数、负脉冲个数、上升边沿个数、下降边沿个数、面积、周期面积；参数为中文显示，便于学生理解）,能自定义测量菜单；支持LABVIEW通讯，支持二次开发；一键自动调整波形功能（垂直位置调整，水平时基调整，触发位置调整）；多国语言选择功能（中英俄德西）；双显示视窗放大功能，同时显示主要波形和放大波形两部分内容。 数字毫伏表： 要求采用单片机控制技术，集模拟与数字技术于一体，是一种通用型智能化的全自动数字交流毫伏表。适用于测量频率5Hz～2MHz，电压100μV～300V的正弦波有效值电压。 具备自动/手动测量功能，同时显示电压值和dB/dBm值，以及量程和通道状态 主要技术参数交流电压测量范围：100μV～300V；dB测量范围：-80dB～50dB(0dB=1V)；dBm测量范围：-77dBm～52dBm(0dB=1mw600Ω)；量程：4mV，40mV，400mV，4V，40V，400V 频率范围：5Hz～2MHz电压测量误差： （以1kHz为基准，20℃环境温度下）， 50Hz～100kHz ±1.5%读数±8个字， 20Hz～500kHz ±2.5%读数±10个字， 5Hz～2MHz ±4.0%读数±20个字；dB测量误差：±1个字；dBm测量误差：±1个字；输入电阻：10MΩ；输入电容：不大于30PF；噪声：输入短路时为0个字；工作电压：220V±10%,50Hz±2Hz。 函数发生器 双通道函数/任意波形发生器要求采用DDS直接数字合成技术，产生精确、稳定、低失真的输出信号,显示部分采用2.4英寸（320*240）彩色显示屏，同时显示双通道的波形参数；最高输出频率20MHz（正弦波）,250MSa/s采样率，14bits垂直分辨率；输出幅度最高可达24Vpp，幅度分辨率最小可达1mV（0.001V）； 要求采用ABS塑料外壳的台式设计， 交流100 – 240V （AC）宽电压供电； 完全独立的双通道输出（相当于两个独立信号源），能够同步工作，相位差精确可调；两个通道的相位调节范围为0~359.99°，调节精度0.01°；两个通道的占空比均可独立调节，调节精度可达0.01%； 丰富的波形输出：可输出多达99组函数/任意波形，包含35 组预置波形和64组用户自定义波形。 预置波形包含：正弦波，方波，矩形波（占空比可调），三角波，升锯齿波，降锯齿波，洛仑兹脉冲波，多频音波，无规则噪声波，阶梯三角波，正阶梯波，反阶梯波，正指数波，反指数波，正下降指数，反下降指数，正对数波，反对数波，正下降对数，反下降对数，线性调频，心电图波，梯形脉冲波，辛克脉冲波，窄脉冲波，高斯白噪声波，调幅波形，调频波形 ，正半波，负半波，正半波整流，负半波整流，CMOS(0~12V)，四通道TTL电平和DC电压，四方脉冲、八方脉冲用户自定义波形等； 具有64组任意波存储位，每组存储深度为8192*14bits； 频率精度高：频率精度可达到10-6数量级； 频率分辨率高：全范围频率分辩率1uHz（0.000001Hz）； 具有-12V~+12V的直流偏置功能（<20MHz），分辨率可达1mV； 脉冲波脉冲宽度和脉冲频率连续可调，调节范围20ns-1S。脉冲幅度可在0-12V之间连续调节，调节精度0.001V； 无量程限制：全范围频率不分档，直接数字设置； 具有数字信号输出功能，可实现幅度0~12V的任意CMOS电平； 扫描功能：可对信号的四个属性：频率、幅度、偏置、占空比分别进行扫描，具有线性扫描和对数扫描两种扫描模式，扫描时间可达999.99S,扫描起止点可任意设置； 脉冲串猝发输出功能：可选手动触发、内部CH2触发与外部触发三种触发模式,可以使本机输出1~1048575任意个脉冲串； VCO功能：支持VCO电压控制信号各参数输出功能。 丰富的调制类型：AM、FM、PM、ASK、FSK和PSK调制； 100M频率计功能：具有频率测量、周期测量、正负脉宽测量、占空比测量四种测量方式。仪器最大测量频率可达100MHz，最低测量频率为0.01Hz； 计数器功能：具有直流和交流两种耦合测量方式，有效解决交流耦合计数不准的情况。 标配强大的任意波形编辑功能，能够在PC机上编辑任意波形后下载到仪器输出波形； 强大的通讯功能，可使用PC机控制该仪器。； 输出短路保护：所有信号输出端都可在负载短路情况下工作60S以上； 三、在线教学平台（整个实训室含一个节点） 1）总体要求 至少包含智能制造、工业设计、数字仿真、机电技术应用、电梯安装与维修、制冷与空调设备运行与维修、电机与电器、物联网技术、电子信息工程、电子技术应用、单片机应用技术、工业机器人技术、机电一体化技术、电气自动化技术、液压与气动技术、数控设备应用与维护、汽车运用与维修技术技能类课程。学员可以通过电脑网页端、公众号或小程序端学习平台上的精品课程，或观看实时直播。 2）平台功能要求 课程模块：要求目录采用三级细分形式，方便学员通过细分目录快速找到所需的内容。 直播模块：要求可以按照直播中、待开播、直播结束进行筛选。 课程答疑模块：要求可以查看全部课程的答疑内容，也可以通过当前页面搜索框查看需要查看的课程答疑内容。提问界面应采用图文形式，用户可以通过图片+文字的形式进行提问，可支持输入不少于150个文字，以及3张5M以内图片。 个人中心模块：要求包含个人信息、我的学习、会员中心、消息中心、课程答疑、我的订单、企业开通、积分明细、我的证书、专属课程等栏目。 题库模块：要求可以在微信公众号和小程序端使用题库功能，题库类型应有：章节练习、模拟考试、历年真题、认证考试。支持题目的形式至少有：单选题、多选题、判断题、简答题、填空题和材料题。要求在题库进行练习时，支持选择习题分类、习题顺序和做题数量，同时可以进行错题统计和错题集专项训练。 为保证在线教育平台的质量与稳定性，应提供不少于5份职教组织或者人力资源和社会保障厅的推送证明，并提供在线教育平台PC版、Android版、IOS版的软件著作权登记证书。 3）专业课程要求 要求平台至少包含工业机器人相关课程25种，其中应包含多品牌工业机器人虚实融合实验台配套软件的工业机器人仿真与离线编程，内容至少包含：软件安装、创建新的机器人工作站、软件画面视图的操作、为机器人添加工具的操作、添加控制柜和测量功能的操作、导入几何体的操作、几何体在空间中的布置、手动操纵机器人、创建工件坐标、创建一个空的路径、创建与调试机器人的路径轨迹、机器人的仿真运行与录像、在软件建模的操作、工具的建立方法、机器人碰撞检测的设定、改变机器人位置设定、由曲线生成路径、工具数据的创建、机械装置创建、smart1往复运动、Smart组件——喷枪动作、Smart组件—搬运物体、使用机器人备份创建RS工作站。 4）在线学习平台系统是一个基于互联网技术的平台，专为学生实习过程提供全面的管理和支持。这个系统通常集成了学生信息管理、实习岗位发布、实习申请与选择、实习进度跟踪、沟通交流、实习评价等多个模块，旨在实现学生实习过程的数字化、智能化和高效化管理，该在线学习平台系统要求5年内负责学生实习就业。 系统模块通常包括以下几个部分： （1）学生模块： 学生个人信息管理：包括基本信息、学籍信息、联系方式等。 实习申请与选择：学生可以在系统内浏览并申请感兴趣的实习岗位。 实习进度跟踪：学生可以记录并更新自己的实习进度，如日报、周报等。 交流与反馈：提供与指导教师或企业导师的沟通渠道，以及实习反馈的提交功能。 （2）教师模块： 学生实习管理：教师可以查看所指导学生的实习情况，包括进度、表现等。 实习评价：对学生的实习过程进行评价，给出成绩或建议。 沟通交流：与学生和企业导师进行沟通，解决实习过程中遇到的问题。 （3）企业模块： 实习岗位发布：企业可以在系统内发布实习岗位信息，包括岗位要求、工作内容等。 实习生管理：查看和管理申请本企业实习岗位的学生信息。 实习反馈：对学生的实习表现进行反馈，便于学校了解学生在企业的表现。 （4）管理模块（学校管理员使用）： 系统设置与维护：管理员负责系统的日常维护和更新。 用户管理：对学生、教师、企业用户的账号进行管理和权限分配。 数据分析与报告：对实习相关数据进行分析，生成报告以供学校决策层参考。 （5）互动社区模块： 实习经验分享：学生、教师可以在此分享实习经验和教学心得。 问答交流：提供问答平台，方便用户之间交流和解决问题。 投标文件中提供在线学习平台系统计算机软件著作权。 四、教学资源（整个实训室含一套） （1）基础视频要求 1）.内容应至少包括：单管放大电路的研究；整流、滤波及稳压电路的研究；直流稳压正、负电源电路的研究；OTL 功率放大电路调试及故障排除；LM386 集成音响功率放大电路及其应用；运算放大器基本运算电路；运放器组成的积分、微分运算电路研究；运放器组成的电压比较器传输特性的研究；8 位优先编码器抢答电路；触摸式密码电子锁电路；数字钟电路；单结晶体管触发电路；声光控制小灯；MCS51 主机应用程序的下载；AVR 主机应用程序的下载；STM32 主机应用程序的下载；空调电路；出租车计价器；数字收音机；综合报警系统；超声波测距；电子称电路；电子语音播放万年历；频率计；DDS 信号发生器；GPS 信息显示；分贝计；温、湿度无线传输等实训项目课程。 2）.视频时长应不少于3分钟。 3）.视频讲解普通话标准、吐字清晰、讲解生动，响亮，节奏感强，少使用古板、枯燥的书面语，讲解能通俗易懂，讲解流利，不出现口误、卡带、喷气、咳嗽、咽口水等，视频清晰度不低于720P。 （2）电路仿真正版软件配套视频及资源 1）.软件介绍视频：介绍软件的发展历史以及界面的相关内容。 2）.电路的创建及常用仪器仪表使用视频：简单电路的创建与虚拟仪器的使用方法。 3）.仿真集成运放芯片使用电路视频：软件中集成运放库的了解与非正弦波发生电路的创建与调试。 4）.仿真单片机技术电路视频：通过虚拟仪器技术对高精度热敏电阻温度检测电路进行硬件调试，学会虚拟数字万用表的使用方法。 5）.仿真传感器技术电路视频：介绍软件中如何创建单片机相关电路的应用仿真。 6）.配套课程视频的随堂测验，每学完一集后立即进行随堂测验，加深对所学知识的印象，帮助学员掌握课程中的核心知识点。 五、智能实训与理论考核系统（整个实训室含一套） 要求该系统软件基于网络的TCP/IP协议，采用C/S模式，由教师端（服务端）和学生端（客户端）两个软件组成，学生端（客户端）再通过串口与考核设备进通讯，也可直接进行理论考试。同时可以进行多种设备考核及理论考试。 1、软件的主要功能要求 （1）智能化：随机发送试卷、自动评分、自动将学生成绩发送给学生端。 （2）网络化：基于以太网的C/S模式，实现教师端PC控制多台学生端PC。 （3）多种化：可以支持多种实训设备同时考核。 2、教师端软件的主要功能要求 （1）学生信息模块：添加、修改、查找、删除学生记录。 （2）教师信息模块：添加、修改、删除教师记录。 （3）试卷管理：添加、修改、删除试题、试卷。 （4）实训考核：考试方案的设置，送试卷，交卷。 （5）理论考试：题库制作、试卷生成、发卷、交卷。 （6）成绩管理：成绩查找、导出、删除、打印。 （7）附加功能：抓屏、远程关机、发送消息。 3、学生端软件的主要功能要求 （1）考试模块：接收试卷，排故，交卷，返回当前成绩。 （2）通讯模块：通过RS232通讯实现实训设备故障的生成、排除。通过以太网通讯实现接收试卷、发送答案、接收信息。 （3）理论考试 为避免可能产生的产权纠纷，投标时要求提供软件著作权登记证书和软件评测报告。 所配备的教学考核系统和所投设备符合劳动和社会保障部职业技能鉴定的要求，提供相关部门证明文件。 六.集成电路测试实训平台（整个实训室含一套） （1）要求 集成电路测试实训平台要求是一个着眼于集成电路测试行业实际应用场景，基于国际领先的测试测量技术，针对集成电路测试技能培养而专门开发的实训平台，可以完成典型集成电路元件的自动化测试实训和基于虚拟仪器的手动测试。 自动化测试被测端为PCI接口形式的板卡，通过Labview编写针对ADC、DAC、运放、数字逻辑IC以及晶体管等类型元件的自动化测试程序。 手动测试本产品搭配的是LCoS投影机工程实践实验箱，通过虚拟仪器可实现原本需要多种仪器才能实现的功能。可以通过面包板搭建电路进行测量实验。 围绕微电子和集成电路学科进行全覆盖建设需求:集成电路涉及到芯片设计、晶圆制造、封装测试、系统应用等多个产业链环节，上下游又包括EDA软件、人工智能算法、设备材料等众多相关学科。结合现在主流的集成电路学科实验特点，本实验室建设需要做到集成电路学科本科实验全覆盖，对一些重点环节，引进必要的教学设施，达到最优效果。 满足基础知识和技能培养的同时，兼顾对学生综合能力、创新意识的培养，加强与产业需求的衔接:目前集成电路技术的发展主要由产业的需求驱动，掌握集成电路产业相关的基础知识和技能，需要在与产业相关的综合性实践项目中进行锻炼，培养对于学科及产业前沿技术的关注意识、提升综合能力。 七、设备实训项目 模拟电子技术综合应用、创新实训项目 1)常用二极管的性能测试及应用 2)双极晶体管及场效管输出特性的测定 3)单管放大电路的研究 4)两极放大电路及负反馈放大电路的研究 5)助听器电路的调试（电子产品线路）（综合应用） 6)恒流充电电路（场效应管的应用）（电子产品线路）（综合应用） 7)三极管放大电路故障排除 8)整流、滤波及稳压电路的研究 9)直流稳压正、负电源电路的研究 10)典型复合互补OTL功率放大电路调试（电子产品线路）（综合应用） 11)OTL功率放大电路的故障排除 12)LM386集成音响功率放大电路及其应用（电子产品线路）（综合应用） 13)运算放大器基本运算电路 14)对由运放器组成的积分运算电路、微分运算电路 15)对由运放器组成的电压比较器传输特性的研究 16)气敏传感器制作烟雾报警器的制作与调试（电子产品线路）（综合应用） 17)方波、三角波和锯齿波发生器电路的研究与测试 18)三角波、方波及正弦波发生器的制作竞赛 19)RC（文式桥式）正弦波振荡器和制作与调试 20)电容三点式LC正弦波发生器 21)有源滤波电路研究 22)直流—直流（DC—DC）集成电压变换电路的应用与调试（电子产品线路）（综合应用） 23)恒温控制电路的制作与调试（竞赛项目）（电子产品线路）（综合应用） 数字电子技术综合应用、创新实训项目 24)基本逻辑门电路功能测试 25)优先编码器功能测试 26)二进制译码器和数据选择器功能测试 27)全加器和超前进位全加器功能测试 28)数值比较器功能测试 29)七段码锁存/译码/驱动器功能测试 30)各类触发器功能测试 31)双向移位寄存器功能测试 32)二一五一十进制计数器功能测试 33)二位十进制计数/译码/驱动/显示电路 34)可逆十进制计数电路功能测试 35)N进制计数电路功能测试 36)555定时器基本应用电路 37)微分型单稳态触发器 38)集成单稳态触发器及其应用 39)集成施密特触发器及其应用 40)声光控制节能路灯电路（电子产品线路）（综合应用） 41)8线数据传输电路（电子产品线路）（综合应用） 42)4位环形计数节拍发生器（电子产品线路）（综合应用） 43)秒脉冲信号发生器（电子产品线路）（综合应用） 44)救护车/消防车声响报警电路（电子产品线路）（综合应用） 45)D/A转换器将数码转换成单极性、双极性模拟电压 46)数控变频三角波—方波发生器 47)移位寄存器彩灯显示电路（电子产品线路）（综合应用） 48)8位优先编码器抢答电路（电子产品线路）（综合应用） 49)触摸式密码电子锁电路（电子产品线路）（综合应用） 50)数字钟电路（电子产品线路）（综合应用） 51)二位十进制计数符合电路（电子产品线路）（综合应用） 52)交通灯控制电路（电子产品线路）（综合应用） 53)升/降阶梯波发生器（电子产品线路）（综合应用） 54)光电转换加/减计数电路（电子产品线路）（综合应用） 电力电子技术及应用、创新实训项目 55)晶闸管的控制特性及它作为固体开关的应用（电子产品）（综合应用项目） 56)单结晶体管触发电路（电子产品）（综合应用项目） 57)晶闸管单相半控桥式整流电路（电阻负载）的调试与分析 58)晶闸管单相半控桥式整流电路（电阻电感负载）（反电势负载）的研究 59)IGBT管直流斩波电路的调试与分析 60)双向晶闸管单相交流调（调光台灯）电路的制作与调试（电子产品）（综合应用项目） 61)双极晶体管（BJT）PWM控制直流电动机可逆调速电路（电子产品）（综合应用项目） 八、设备配置 1 电子工艺实训桌 ≥1600*800*1800mm 1 张 铝合金框架 2 电子工艺电源台 ≥1515*230*230 mm 1 台 铁质 3 双踪示波器 带宽:110MHz 1 台 4 数字毫伏表 本系列毫伏表要求采用单片机控制技术，集模拟与数字技术于一体，是一种通用型智能化的全自动数字交流毫伏表。适用于测量频率5Hz～2MHz，电压100μV～300V的正弦波有效值电压。具有测量精度高，测量速度快，输入阻抗高，频率影响误差小等优点。具备自动/手动测量功能，同时显示电压值和dB/dBm值，以及量程和通道状态，显示清晰直观，使用方便，可广泛应用与工厂，实验室，科研单位，部队和学校。 要求具备USB通讯功能。 主要技术参数交流电压测量范围：100μV～300V dB测量范围：-80dB～50dB(0dB=1V) dBm测量范围：-77dBm～52dBm(0dB=1mw600Ω) 量程：4mV，40mV，400mV，4V，40V，400V 频率范围：5Hz～2MHz电压测量误差： （以1kHz为基准，20℃环境温度下） 50Hz～100kHz ±1.5%读数±8个字 20Hz～500kHz ±2.5%读数±10个字 5Hz～2MHz ±4.0%读数±20个字 dB测量误差：±1个字 dBm测量误差：±1个字 输入电阻：10MΩ 输入电容：不大于30PF 噪声：输入短路时为0个字 工作电压：220V±10%,50Hz±2Hz 1 台 5 函数发生器 1 台 6 单元电子电路模块 1 套 7 实验连接线 1 套 8 航空插连接线 P20J3Q对P20K3Q 1 条 4米 9 一体化电子支架 1 套 10 电脑小推车 尺寸：≥580*450*960mm。 要求电脑推车框架采用标准30*30+30*60全阳极氧化工业铝型材组合而成，安装孔位装有铝合金专用塑料保护盖，美观大方，防止人体撞伤。桌面采用表面平整、有较高抗弯强度和冲击强度的密度纤维板制作而成，桌面下方装有二节静音滚珠键盘专用导轨的键盘托盘，键盘托板与人体坐在椅子上时弯曲的小臂高度一致，符合人体工程学，长久使用不宜疲惫，不用时键盘托板可以折叠收回，方便放置。配有主机电脑主机放置托架，方便电脑主机放置对电脑主机有效保护。电脑桌底部安装四个定位轮，可灵活移动位置，桌面后面装有镂空灰黑色铁质挡板不会因为不小心造成显示器摔落，可对显示器有效保护。 1 台 11 学生凳 钢质，可调节座位高度 九、配套工具 序号 名称 型号/规格 数量 单位 1 烙铁（带架） 50W 1 套 2 剥线钳 170mm 1 把 3 斜口钳 6寸 1 把 4 尖嘴钳 6寸 1 把 5 十字螺丝刀 3寸 5*175mm 1 把 6 一字螺丝刀 3寸5*175mm 1 把 7 一字螺丝刀（小） 3*75mm 1 把 8 十字螺丝刀（小） 3*75mm 1 把 9 美工刀 刀片尺寸18mm 1 把 十、单元电子电路模块清单 电路模块清单 1 RX线绕电阻（5W） RY金属氧化膜电阻(5W) 51Ω R01 1块 200Ω 100Ω 2 RJ金属膜电阻(2W) 330Ω R02 1块 470Ω 510Ω 3 RJ金属膜电阻(2W) 330Ω R03 1块 510Ω 680Ω 4 RJ金属膜电阻(2W) 1K R04 1块 2K 3.3K 5 RJ金属膜电阻(2W) 3.3K R05 1块 4.7K 6.8K 6 RJ金属膜电阻(2W) 10K R06 3块 22K 47K 7 锰铜丝电阻(3A) 0.1Ω R07 1块 0.2Ω 0.4Ω 8 RT碳膜电阻(1W) 1Ω R08 1块 4.7Ω 10Ω 27Ω 9 RT碳膜电阻(1W) 39Ω R09 1块 47Ω 56Ω 68Ω 10 RJ金属膜电阻(1W) 100Ω R10 1块 150Ω 200Ω 300Ω 11 RJ金属膜电阻(1W) 390Ω R11 1块 470Ω 560Ω 680Ω 12 RJ金属膜电阻(1/2 W) 560Ω R12 1块 820Ω 1K 1K 13 RJ金属膜电阻( 1/2 W) 1.2K R13 1块 2K 2.7K 3K 14 RJ金属膜电阻( 1/2W) 4.7K R14 1块 5.1K 6.8K 8.2K 15 RJ金属膜电阻( 1/2W) 10K R15 1块 15K 27K 33K 16 RJ金属膜电阻( 1/2W) 51K R16 4块 56K 62K 68K 17 RJ金属膜电阻( 1/2W) 100K R17 4块 270K 390K 470K 电路模块清单 1 RJ金属膜电阻(1/2W) 100K R17 1块 270K 390K 470K 2 RJ金属膜电阻(1/2W) 820K R18 1块 1M 2.2M 10M 3 RJ金属膜电阻(1/2W) 120Ω R19 1块 180Ω 220Ω 620Ω 4 RJ金属膜电阻(1/2W) 1.5K R20 1块 2.2K 2.7K 3.9K 5 RJ金属膜电阻(1/2 W) 6.2K R21 1块 20K 24K 47K 6 RJ金属膜电阻(1/2W) 51K R22 1块 150K 220K 3M 7 RJ金属膜电阻(1/2W) 510K R23 2块 1.1M 2M 2M 8 CL聚脂膜电容 1000pF C01 2块 2200pF 3300pF 9 CBB聚丙烯膜电容 4700 pF C02 2块 0.01μF 0.022μF 10 CBB聚丙烯膜电容 0.033μF C03 4块 0.047μF 0.1μF 11 CBB聚丙烯膜电容 0.22μF C04 1块 0.47μF 1μF 12 CBB聚丙烯膜电容 0.47μF C05 1块 1μF 0.33μF 13 CD铝电解电容(50V DC) 3.3μF C06 2块 4.7μF 10μF 14 CD铝电解电容(50V DC) 100μF C07 1块 220μF 470μF 15 CC瓷片电容 CL聚脂膜电容 20 pF C10 1块 1500 pF 2200 pF 16 CC瓷片电容 20 pF C11 1块 33 pF 100 pF 17 CC瓷片电容 CL聚脂膜电容 20 pF C13 1块 2200 pF 5600 pF 1 CBB聚丙烯膜电容 0.047μF C14 1块 0.01μF 0.1μF 2 CD铝电解电容(50V DC) 2.2μF C15 2块 33μF 47μF 3 WX线绕电位器（WX050） 100(5W) RP1 1块 4 WH碳膜电位器（WH118） 470(2W) RP2 1块 5 WH碳膜电位器(WH118) 1K (2W) RP3 1块 6 WX线绕电位器(WX14-12) 4.7K(1W) RP5 1块 7 WH碳膜电位器(WH5) 10K (1/2W) RP6 1块 8 WH碳膜电位器(WH5) 22K(1/2W) RP7 1块 9 WH碳膜电位器(WH5) 33K(1/2W) RP8 1块 10 WH碳膜电位器(WH118) 47K (2W) RP9 1块 11 WH碳膜电位器(WH118) 100K (2W) RP10 1块 12 WH碳膜电位器(WH118) 470K (2W) RP11 1块 13 WH碳膜电位器(WH118) 1M (2W) RP12 1块 14 绕线式电位器（WXD3-12） 1K (2W) RP13 1块 15 电感 30mH L01 1块 16 电感 100mH L02 1块 17 色码电感 22μH L03 1块 82μH 180μH 18 电感 330μH L05 1块 47μH 100μH 19 单向击穿二极管(稳压管) 1N4728A(3.3V 1W) VS1 1块 1N4733A(5.1V 1W) 1N4735A(6.2V 1W) 20 单向击穿二极管(稳压管) 1N4738A(8.2V 1W) VS2 1块 1N4740A(10V 1W) 1N4742A(12V 1W) 21 双向稳压管 (1W) 5V VS3 1块 8.2V 10V 12V 22 整流二极管 1N4007×4 VD1 1块 23 开关二极管 肖特基二极管 1N4148×2 VD2 1块 1N5818 1N5819 电路模块清单 1 三极管 TIP42C VT1 1块 BU406 2 三极管 9012 VT2 1块 TIP41C 3 三极管 9013 VT3 1块 TIP41C 4 晶闸管 场效应管 BT151 VT4 1块 3DJ7 5 增强型场效应管 IRF630 (N沟道) VT5 1块 IRF9630(P沟道) 6 IGBT管 10N60×2 VT6 1块 1N4148×2 7 仪表开关 KN32 S1 1块 8 复位按钮开关 AN4 S2 1块 9 复位按钮开关 KNX1×2 S3 1块 10 熔断器 保险丝 1A×2 FU 1块 11 电流表插座 609 SW 1块 12 共阴数码管 0.5寸 BX01 1块 13 集成 LM337 BX04 1块 LM317 14 MIC声传电感器 晶体振荡器 驻体话筒 BX05 1块 晶振32.768K 电阻10M（0.25W） 电容33p×2 15 扬声器 小喇叭Φ27 BX06 1块 16 蜂鸣器 LED TMB12A05 BX07 1块 发光二极管Φ5（红） 电阻100Ω/0.25W 17 三极管插座 测试插座CSZ-3 BX09 1块 接线端子124-3P 18 元件插座 接线端子127-2T×4 BX10 1块 19 音乐芯片 音乐片JD9300Y BX11 1块 纽子开关KNX1 20 脉冲变压器（单双脉冲） KMB-0021 T05 1块 21 CBB聚丙烯膜电容 0.5μF（450V AC） C08 1块 1.0μF（450V AC） 电路模块清单 1 集成底座 14P IC2 5块 2 集成底座 16P IC3 4块 3 集成底座 20P IC5 1块 4 集成底座 18P IC4 2块 电路模块清单 1 稳压管稳压电路 保险丝 AX1 1块 整流桥 1000μF /50V 100μF /50V 0.1μF 1N4733 (5.1V) 2 铜电阻温度计电路 电阻100Ω/0.25W×2 AX3 1块 温度传感器LM35 纽子开关KNX1 电位器470Ω(WH5) 热电阻WZC-035 3 直流数字毫伏表 5135 0～2000mV AX4 1块 4 直流恒压源 保险丝 AX5 1块 整流桥 470μF 100μF 0.01μF LM7812 5 运放电路 电位器10K（WH5）×2 AX9 1块 1N4148×2 10μF /50V×2 OP07 6 双运放电路 LM358 AX10 1块 7 78系列稳压源 1000μF/50V×2 AX12 1块 0.33μF×2 接线端子124-3P 8 79系列稳压源 1000μF/50V×2 AX13 1块 0.33μF×2 接线端子124-3P 9 单结晶体管触发电路 电位器22K(WH5) AX14 1块 BT33 2.2K/0.25W 100Ω/0.25W 560Ω/0.25W 9013 1N4148×2 10 功率放大集成电路 LM386 AX15 1块 10Ω/0.25W×2 47nF×2 10μF/50V 100nF 100μF/35V 11 DC-DC集成转换器 MC34063 AX16 1块 12 IC集成底座 0809 IC7 1块 电路模块清单 序号 产品名称 型号规格 产品代号 单位 1 0-1置数单刀双掷开关 钮子开关KNX1×8 AX21 1块 2 单脉冲信号 CD4011 AX22 1块 CD1413 100Ω/0.25W×4 51K/0.25W×4 按钮开关AN4×2 发光二极管φ5 红×2 绿×2 3 触摸式编码开关 100K/0.25W×10 AX23 1块 钮子开关KNX2 轻触开关KAN0611-0451C×10 4 8421拨码盘 51K/0.25W×10 AX24 1块 拨码开关KM2-8421A×2 1N4148×8 5 CP时钟脉冲源 集成555 AX25 2块 100k(WH5)×2 10k/0.25W×2 300Ω/0.25W 1N4007×2 10μF/50V 0.1μF 0.01μF 钮子开关KNX1 发光二极管φ5 红 6 发光二极管及驱动电路 100Ω/0.25W×8 AX26 1块 集成62083 发光二极管φ5红×8 7 共阴数码管 CD4511×2 AX27 3块 共阴数码管 0.5寸×2 8 交通灯电路 发光二极管φ5 红×4 绿×4 黄×4 AX28 1块 CD1413 9 IC集成底座 8P IC1 2块 电路模块清单 1 电动机测速 电机测速支架 AX20 1块 小型永磁电机380 2 单管放大电路(二) 拨码开关 红(5T) 蓝(4T) AX18 1块 1K/0.25W×2 电位器10KΩ(WH5)×2 接线端子127-2T×4 接线端子127-3P×2 3 指针微安表100μA 表头85C17 1块 4 晶闸管电路 51Ω×3 VT7 1块 保险丝×3 0.1μF×3 BT151×3 5 单管放大电路（一） 拨码开关 红(5T) 蓝(4T) AX17 1块 1K/0.25W×2 电位器10KΩ(WH5)×2 | 20 | 台
5 | 机电一体化实训室设备 | 光机电一体化实训考核装置 | 一、设备概述 要求设备适合机电设备安装与维修、机电技术应用、电气运行与控制、电气技术应用、电子电器应用与维修等专业和非机电类专业的必修课程模块《可编程控制器技术》、《电器及PLC控制技术》或选修课程模块、《PLC及其应用》的教学与实训。 要求设备主要包括实训台架、典型的机电一体化设备的机械部件、PLC模块、变频器模块、按钮模块、电源模块、模拟生产设备实训模块、接线端子排和各种传感器等组成。整体结构采用开放式和拆装式，实训装置用于机械部件组装，可根据现有的机械部件组装生产设备，也可添加机械部件组装其他生产设备，使整个装置能够灵活的按教学或竞赛要求组装具有生产功能的机电一体化设备。 二、技术参数 1、交流电源：三相五线 AC 380 V±10% 50Hz； 2、温度：-10～50℃；环境湿度：≤90％无水珠凝结； 3、外形尺寸：长×宽×高=1200mm×800mm×1500mm； 4、整机功耗：≤1.5 kVA； 5、安全保护措施：具有接地保护、漏电保护功能，安全性符合相关的国标标准。采用高绝缘的安全型插座及带绝缘护套的高强度安全型实验导线 四、功能特点 要求设备采用铝合金导轨式实训台，模块采用标准结构和抽屉式模块放置架，互换性强；按具有生产性功能和整合学习功能的原则确定模块内容，使教学或竞赛时可方便的选择需要的模块。 要求设备的PLC模块的I/O 端子、变频器的接线端子、各常用模块与PLC的连接端子，均与安全插座连接，使用带安全插头的导线进行电路连接；各指令开关、光电开关、传感器和指示元件的电路，则通过端子排进行连接。插拔线连接电路与端子排连接电路相结合，既保证学生基本技能的训练、形成和巩固，又保证电路连接的快速、安全和可靠。 （1）PLC、变频器及触摸屏模块：PLC采用知名品牌产品；变频器采用采用知名品牌产品；模块材料要求：高强度塑料外壳、重量轻，面板是铝塑板，图案、文字符号采用进口油墨丝印。人机界面采用昆仑通态7寸彩色触摸屏，配套安装支架，支架可固定与实训台架铝合金台面上。 （2）电源模块：包括三相电源总开关（带漏电和短路保护）1个，熔断器3只，单相电源插座2个，安全插座5个；按钮模块：24 V/6 A、12 V/2 A各一组；急停按钮1只，转换开关2只，蜂鸣器1只，复位按钮黄、绿、红各1只，自锁按钮黄、绿、红各1只，24V指示灯黄、绿、红各2只；模块材料要求：高强度塑料外壳、重量轻，面板是铝塑板，图案、文字符号采用进口油墨丝印，尺寸：300×285mm。 （3）一体化接线排：接线排壳体上两侧相对设置有一初级接线区（接线端子）和一次级接线区（安全插座）；接线端子与对应的安全插座通过导电弹性件连接；接线排壳体边缘卷折，设有固定用的螺孔，可以通过螺丝杆固定在实训桌上。 （4）送料装置：圆型的送料盘，边缘开有一出料口；通过送料盘机架与实训台固定；送料盘底部装有直流减速电机，作为旋转动力，并通过连轴器与送料盘内部的螺旋叶片连接；送料槽其一段与出料口相连接。调整立柱上装有一载料台，高度与出料口平齐，通过光电传感器检测是否有物料。 （5）气动机械手装置：四自由度气动机械手，气缸及附属传感器；气动手臂两侧装有2个限位挡板，挡板上装有电感传感器、缓冲阀，进行对手臂的旋转限位。整个搬运机构能完成四个自由度动作，手臂伸缩、手臂旋转、手爪上下、手爪松紧。 （6）物料分拣装置：传送带通过三相异步电动机驱动，在传送带端点处设计有落料口，通过光电传感器检测物料；传送带上装有三个出料槽，对应位置有电感传感器、光纤传感器等同时正对料槽位置装有推料气缸，共计三个气缸。传送带采用可拆卸的铝合金支架。 （7）设备台架：采用铝合金导轨式实训台，以经氧化处理的高材质20mm×80mm、30mm×60mm铝合金作为设备主要框架材料，实训台采用单面单抽屉结构，采用拉出式的抽屉结构，底部装有4个导向轮，方便实训台架移动， PLC、变频器等模块可以放置在抽屉上，整体结构为开放式和可拆装式。外形尺寸为：1190mm×800mm×840 mm。 五、教学资源要求：（整个实训室含一套） 1. 配套软件：除必要的编程软件外，还必须配套所投标设备的教学软件，内容包括:详细介绍设备的组成、功能、使用方法，包括动画和配音，方便教师上课。 2. PLC 实训多媒体教学指导软件：具有动画及配音，内容应包括对PLC实训台配套的模块的功能介绍、接线调试等。 ▲3.PLC 仿真软件：该软件采用 RS-232 串行口通讯协议，采用 FLASH 动画进行仿真。包含四层电梯控制、邮件分拣、铁塔之光、自控轧钢机、交通灯控制、步进电机控制、电镀生产性控制、自动送料装车系统、水塔水位自动控制、多种液体混合、三相电机顺序控制、全自动洗衣机控制、小车运动控制、机械手搬运控制、加工中心选刀控制仿真实训（须提供软件界面截图）。 ▲4.配套教材：供货前提供以所投标设备为载体正版教材，内容需有涉及对设备各个工作站及其工作原理进行详细的讲解，包括为送料机构的组装与调试，机械手搬运机构的组装与调试，传送及分拣机构的组装与调试，搬运、传送及分拣机构的组装与调试，光机电设备的组装与调试，生产加工设备的组装与调试，生产线分拣设备的组装与调试，多功能加工及分拣设备的组装与调试 8 个生产实际项目。（须提供证明材料） ▲5.光机电一体化控制软件：经过省级或省级以上机构鉴定，鉴定结果为符合软件产品管理办法的规定，投标文件中提供相关证明文件。为了保证软件的成熟度、运行稳定性及功能符合性，功能测试点需包含以下几点：功能模块挂接方面要求软件界面中的功能模块应能挂接，不能挂接的功能模块占总模块数的比例应在5%以内。软件功能实现方面要求基本实现软件菜单功能；正常范围的输入应有正常输出；关键功能模块的实现应无错误；其他功能模块的（须提供截图） 实现应无重大错误；软件响应时间应在可容忍范围之内。安全稳定性测试点需包含以下几点：软件容错性方面要求软件发生错误时，应有提示，并能恢复到正常状态。安全保密性方面要求对不同用户所设置的权限限制应能正常实现。运行稳定性方面要求测试期间不应出现数据丢失、系统紊乱或致命司机现象；由于软件错误造成退出系统的现象应少于两处。 6.智能实训与理论考核系统软件： (1)学生信息模块：添加、修改、查找、删除学生记录； (2)教师信息模块：添加、修改、删除教师记录； (3)试卷管理：添加、修改、删除试题、试卷； (4)考试管理：考试方案的设置，送试卷，交卷； (5)成绩管理：成绩查找、导出、删除、打印； (6)数码管答题器的主要功能； (7)考试模块：接收试卷，排故，交卷，返回当前成绩； (8)通讯模块：通过 RS232 通讯实现实训设备故障的生成、排除。通过以太网通讯实现接收试卷、发送答案、接收信息； (9)所配备的智能化电气控制实训考核系统和相关设备符合劳动和社会保障部职业技能鉴定的要求，投标文件中提供证明文件。 (10)投标文件中提供智能实训与理论考核系统软件著作权登记证书； 六、数字化集成系统平台（整个实训室含一套） 1.需使用unity3D游戏引擎开发，3DMAX和Maya软件进行等比例建模。 2.▲需提供模型库包含：预制模型库和外部导入模型库，可以输入设备的名称进行快速查找，库中的设备模型可以拖入场景中，导入模型库用户可以编辑、复制和删除库中的模型。预制设备模型库中需包含真实设备产线与教学实训台两个方向数量不少于200的模型，需包含不少于10种型号的工业机器人，以及加工中心、大型立体仓库、多种类型传送装置、多种类型传感器等。（须提供软件界面截图） 3.需包含AGV编程模块，可手动拖拽的方式进行编程，可以随意调换指令位置，改变指令执行顺序。能够随时查看AGV路径规划，AGV可通过指令控制场景内所有设备的信号。 4.需包含立库系统编辑功能，能够实现库位状态设置，每个库位有不少于六种状态。能够编辑出入库模式，单次模式和自动模式，单次模式需要向立库发送库位编号，自动模式可以按照物料品类或完全遍历所有库位出库。 5.系统能够与RobotStudio和RobDK多个机器人系统同时建立通讯，需要能够单独给每个机器人进行编程，每个机器人可以独立工作，同时也能够多个机器人之间互相通讯联合工作。 6.系统中需要能够支持多个PLC设备，可连接不少于两种品牌不同型号的PLC，能够实现复杂的多PLC联合仿真。 7.系统需要有独立的通讯框架，所有通讯相关的功能集成到一个界面中，能够在这个界面中完成所有通讯相关的设置，不需要调出多个界面分别设置PLC或机器人等通讯内容. 8.需满足通讯框架实时获取系统场景中所有设备的信息，自动更新配置设备列表。 9.需能够在软件内实现IO信号之间逻辑控制。需能够支持相等/相反/与/或四种逻辑的控制。需满足如下规则： a.相等：a信号值等于b信号值； b.相反：a信号值与b信号值相反； c.与：a,b两个信号值都为True时c信号值为True否则为False； d.或：a,b两个信号值都为False时c信号值为False否则为True。 10.需满足机器人通讯设置流程： a.在配置设备列表选中要设置的机器人； b.选择机器人配置，点击刷新机器人控制器； c.选中对应的机器人控制器，再点击设置按钮； d.最后在配置设备列表中点击启动按钮，启动数据服务，完成该机器人的通讯设置。 11.需满足PLC通讯设置流程： a.在配置设备列表选中PLC； b.选择PLC配置，输入PLC的IP地址和端口号（端口号不被占用即可）； c.点击设置； d.最后在配置设备列表中点击启动按钮，启动数据服务，完成PLC的通讯设置。 12.▲需包含场景列表功能：列出场景中所有模型的名称以及对应的ID，可显示模型之间的层级关系，可通过列表选择场景中的模型。可对场景中的模型进行居中显示、复制和删除。（须提供软件界面截图） 13.▲可以随意拖拽设备库中的设备到场景中进行搭建，选中场景中的设备，同时左侧属性栏中显示该设备属性，包含所选模型的基本信息（显示/隐藏、锁定、类型、描述），位置信息（XYZ位置坐标、RYRZ旋转坐标、角度回零），一些模型会有物理属性、特殊属性等内容。（须提供软件界面截图） 14.需包含清空场景中所有设备的功能。包含设备IO信号面板：显示所选模型的IO信号名称与对应值。输入信号为向模型传输的信号，输出信号是模型向外传输的信号。 15.需支持以场景为单位进行存储，可以自定义场景名称，形成的场景文件保存在本地，保存的数据包含：场景中的设备名称、位置、角度、父子关系、锁定状态、属性可调参数、IO信号配置等。 16.需包含搭建步骤撤销功能，可撤销场景中物品的移动，最多可撤销最近的10步。 17.需包含删除物品功能：删除当前选择的物品；锁定物品功能：锁定状态的物品无法移动；居中显示功能：以当前选择的物体为中心自动调整视角；重命名功能：重新命名物体。 18.需可以导入外部三维模型，支持STEP、FBX等多种格式模型的导入，可以自动优化导入的模型，也可针对模型进行编辑。 19.需包含场景视角控制工具，鼠标点击锥形体，视角就会旋转到对应锥形体朝向，鼠标点中心的正方体切换透视与正交显示。 20.系统底部必须有状态栏，状态栏上依次显示通讯框架状态、当前工作状态和系统提示信息。 21.▲需包含多选快捷键功能（Ctrl+鼠标左键/鼠标左键），鼠标左键选中一个模型，按住Ctrl同时用鼠标左键选中另一个模型，或者在屏幕空白处按住鼠标左键并拖动鼠标，画出的矩形框内的模型都会被选中。多选状态下移动模型不能撤销操作。（须提供软件界面截图） 22.▲需包含模型删除快捷键功能（按键“Delete”/鼠标右键），选中要删除的模型，按 Delete 键，或者在场景列表中，在想要删除的模型名称位置鼠标右键点击，在弹出菜单中选择删除，在弹出的对话框中选择“确认”进行删除模型，旋转删除后的模型无法恢复。（须提供软件界面截图） 23.需包含视角居中显示模型快捷键功能（按键“F”），选中模型后按下键盘上的“F”键，视角就会居中显示该模型。 24.需包含选中模型后按下键盘上的“V”键，鼠标移动到选中模型上想要捕捉对齐的点，按下鼠标拖动鼠标到想要对齐到的目标点。（操作对象带有重力效果会影响对齐效果） 25.需包含设备链接功能，当运行模式下，带有连接属性模型，被对应的被连接模型接触时，被连接模型变为连接模型子物体，被连接模型位置自动到所设置的连接位置，可用于开发工件装配、卡盘装夹工件等功能。 26.软件能够自定义分辨率设置，可以适配不同显示环境的电脑，可以设置鼠标灵敏度，包含视角的旋转速度、平移速度和透视视角、正交视角的缩放速度。 27.需可以向导入的模型添加不同属性，在场景运行的时候可以带有相应的功能。运动属性包含平移和旋转，给模型添加运动属性，并设置属性参数，包括运动的范围、运动轴、速度以及运动结束后反馈的信号状态等内容。通过运动属性的添加，就可以实现机床开关门、变位机的旋转、气缸伸缩等动作。 28.需满足设备由信号来控制，信号分为两类：内信号和外信号，内信号为复杂设备内部部件之间相互控制的条件，其不与外界直接连接。外信号直接与外界连接，如与系统通讯的PLC设备，外信号的状态由外界控制，外信号也是工业意义上的信号。信号可以控制运动属性中的动作，也可以控制力的属性值。这样就可以形成信号控制动作，动作执行结束产生反馈信号的逻辑链条，可以模拟真实设备的运行逻辑。 29.能够给模型添加重力效果、物理碰撞、相互作用力等，模型带有真实物体的物理属性。利用物理属性可以实现传送带、滚动导轨等装置的功能。 30.能够将多种其他属性赋给模型（如颜色变化属性，可以赋给指示灯或者带有指示灯的开关等），通过这些属性可以造出不同的设备以及功能组件。 31.需能够使用ABB RobotStudio软件中的虚拟示教器控制软件中的虚拟机器人设备，对机器人进行示教编程操作。 32.能够与博图软件联合仿真，能够与博图软件虚拟PLC进行连接，将内部虚拟设备的对外信号通过配置过程，一一映射到虚拟PLC的各个端口，建立虚拟信号与实际信号的关联，虚拟PLC就可以驱动平台内的虚拟设备。 33.需提供虚拟视觉相机设备，该相机可以在系统中进行拍照，将所拍摄图片保存到本地固定路径，视觉软件可以获取该图片进行分析，并将信息传递给机器人或PLC。 34.能够支持多种设备的复杂产线的设计、PLC编程、机器人编程和整体仿真运行。 35.需支持工业机器人关节装配实训： a.需能够进行场景设计，可以用鼠标左键将库中的设备模型拖拽到场景中，并通过移动和旋转工具调整位置和角度。在场景列表中选中第一个光电传感器，并在属性面板上将名称改为“传送带启动传感器”，之后点击确认修改按钮。通过同样的方法将第二个传感器修改为“传送带停止传感器”。 b.需能够设置连接属性，满足选中关节电机，将重力取消勾选，触发器勾选，这样确保调整位置的时候关节电机能方便的移动到关节基座的内部。若不这样操作两个物体会产生物理碰撞效果。按住Ctrl按键选中关节基座和关节电机，点击模型选项卡下的链接按钮，进入链接设置模式。先选中关节基座，点击指定父级按钮，关节基座设置为父级。调整关节电机的位置（当触发链接功能时，该模型成为父级模型的子级，位置变为当前设置的位置。）点击应用链接按钮，设置完成，点击关闭按钮退出。 c.需能够进行设备调试，可以手动调试传送带，在IO选项卡中打开IO信号映射列表，将皮带传送模块的启动信号设置为True，将皮带传送模块的停止信号设置为False，之后点击应用按钮。同时将关机电机模型的重力勾选，触发器取消勾选，用关机电机模型验证皮带传送模块。最后在仿真选项卡中点击运行按钮。关节电机会在传送皮带上运动，直到碰触皮带末端的限位。运行之前查看两个传感器的信号输入，传送带启动传感器为True，传送带停止传感器为False。运行之后关节电机脱离传送带启动传感器，当关节电机移动到皮带末端时，触发传送带停止传感器，这时前查看两个传感器的信号输入，传送带启动传感器为False，传送带停止传感器为True。 d.需能够配置IO映射表，打开工业机器人离线编程软件软件，在工业机器人离线编程软件中建立信号。 e.需能够连接PLC与工业机器人离线编程软件，在IO选项卡中打开通讯面板，选择PLC型号，填写PLC的IP地址，点击按钮，显示连接成功即可。选择机器人并可以连接机器人离线编程软件。机器人会与工业机器人离线编程软件中的机器人同步动作。 f.需满足工业机器人离线编程软件与PLC编程，能够手动装配手爪。工业机器人编程逻辑是：机器人快换装置紧固抓手；等关节电机运动到皮带末端后，机器人去抓取关节电机；将关节电机抓取到关节基座上方；松开关节电机，让关节电机装配到关节基座中。PLC编程逻辑是：传送带由两个信号控制启停，启动信号为True同时停止信号为False时传送带启动，启动信号为False同时停止信号为True时传送带停止，启动信号和停止信号相同时为无效信号。 36.需支持工业机器人纸箱分拣实训： a.点击文件选项卡中新建按钮，之后点击保存按钮，在弹窗中选择刚刚创建的文件夹，输入工程名称“机器人分拣实训”，点击Save按钮完成项目保存。 b.鼠标左键将库中的设备模型拖拽到场景中，并通过移动和旋转工具调整位置和角度，搭建机器人纸箱分拣场景。 c.连接PLC和工业机器人离线编程软件. d.在场景列表中右键点击”吸盘手爪_e型_1”，在弹出菜单中选择“装配到机器人”，在弹窗中选择机器人”ABBIRB2600 1”后点击确认.在场景列表中右键点击”吸盘手爪_e型_2”，在弹出菜单中选择“装配到机器人”，在弹窗中选择机器人”ABBIRB2600 2”后点击确认. e.工业机器人离线编程软件编程实现当机器人di1=1时机器人执行抓取作业。 f.PLC编程实现当传按下启动按钮，滚动导轨运行、传送带运行、自动出料运行；当传高传感器、低传感器和按下系统停止按钮，传送带停止；当按下系统停止按钮，滚动导轨停止、自动出料停止；当低传感器触发，机器人2运行（该信号应与工业机器人离线编程软件中对应机器人系统的di1信号一致）；当高传感器触发，机器人1运行（该信号应与工业机器人离线编程软件中对应机器人系统的di1信号一致）； 七、实验室电源控制系统（整个实训室含一套） 1、功能：教师可以控制学生实训设备（控制数量不小于42台） 2、采用无线控制：不需要实验室布线、可移动式控制终端 3、支持手机APP或PC机或工业触摸屏控制； 4、教师可以控制学生台的总电源的启停、直流稳压电源的输出电压（0-30V可控，分辨率0.1V）、恒流源(0-2A可控，分辨率0.01A)、信号源(频率1-2M可控,分辨率1HZ，波形选择可控)、交流电源（低压1-30V可控,分辨率1V，高压电源可控）等 5、控制方式：以密码登陆系统，可全班、分组；也可解除控制由学生自由调节 6、防止产权纠纷，要求具有完全自主知识产权，提供软件著作权证书复印件加盖制造商公章。 7、提供国家技术监督部门出具检测报告复印件加盖制造商公章。 八、智能装备云平台（整个实训室含一套） （1）设备要求 要求智能装备云平台专注于制造业，提供智慧化工厂，智能机联网等解决方案。智能装备云平台利用先进传感技术、网络技术、计算技术、控制技术、智能技术，可远距离对智能制造装备进行全面感知，实现多个系统间大范围、大容量数据的交互，对每套智能装备进行全程控制，实现远程诊断，远程监控、信息传输等功能。 （2）技术参数 1）模块工作电源：DC5V 2）温度：－10～40℃；环境湿度：≤90%（25℃） 3）模块尺寸：长×宽×高=96mm×64mm×24mm 4）模块功耗：≤10W （3）功能特点 要求智能装备云平台系统通过硬件模块监测设备的运行情况并把信息通过GPRS发送给智能装备云平台服务器，（新用户需自行注册后）用户登录该平台网站网址可进行查看及相关管理操作，同时支持手机、平板电脑及PC及等通过浏览器计入平台网站进行访问、查询及管理。 该网站针对不同权限用户具有以下8项不同功能： 1）当前介绍：平台介绍及该技术的发展以应用。 2）当前状态：查看当前设备的开机情况，查看学校的设备信息及开机时间，同时可以通过搜索学校来查询该学校设备相关情况。 3）历史数据：查看目前设备的历史使用情况及详细信息。 4）统计分析：查看目前设备的统计分析情况，通过选择学校、设备、时间段，可查询该设备在选定时间段内的使用情况统计，并有使用势图查看及打印。 5）年月报表：查看设备的年月报表情况，通过选择年、月、学校、设备，可以查看该年该月相关设备的使用统计。 6）设备管理：添加设备、修改设备、删除设备。 7）用户管理：超级管理员可查看该平台的用户详细情况，修改用户除用户名的信息，修改用户权限。 8）审核信息：管理员通过确认用户信息，完成用户审核等。 智能装备云平台的用户分为5级：1级 超级管理员、2级 管理员、3级 学校教师、4级 未认证用户、5级 待审核用户。（各用户对应操作功能具体见使用说明） ▲超级管理员：具有系统介绍、当前状态、历史数据、统计分析、年月报表、设备管理、用户管理和审核信息等8项功能。（投标时投标文件中提供截图）。 ▲普通管理员：具有系统介绍、当前状态、历史数据、统计分析、年月报表、设备管理和审核信息等7项功能（管理员的功能具体见使用说明）。（投标时投标文件中提供截图）。 ▲学校用户：注册用户经管理员审核通过后，登录系统，可看到如下界面。具有查看当前状态、历史数据、统计分析和年月报表的功能（具体见使用说明）。（投标时投标文件中提供截图）。 ▲未认证用户及待认证用户：新注册的账户不具有相关操作功能，只有完善信息并通过管理员的审核后才具有相关的功能。（用户注册及信息完善见使用说明）。（投标时投标文件中提供截图）。 新用户需要完善资料并通过管理员审核通过后才具有相应等级的操作权限。 九、实训项目 光机电一体化实训考核装置用于教学，可按工作过程导向，工学结合的模式规划教学活动，完成以下工作任务： 1. 气动系统的安装与调试项目： 选用该装置配置的单出杆气缸、单出双杆气缸、旋转气缸等气动执行元件和单控电磁换向阀、双控电磁换向阀和磁性开关等气动控制元件，可完成下列气动技术的工作任务： 1)气动方向控制回路的安装； 2)气动速度控制回路的安装； 3)摆动控制回路的安装； 4)气动顺序控制回路的安装； 5)气动机械手装置的安装； 6)气动系统安装与调试； 2. 电气控制电路的安装和PLC程序编写项目： 选用该装置配置的PLC模块、变频器模块和指令开关、传感器等，可完成下列PLC应用技术工作任务： 1)电动机正反转控制电路的连接与控制程序编写； 2)电动机调速控制电路的连接与控制程序编写； 3)气动方向控制程序编写； 4)气动顺序动作控制程序编写； 5)气动机械手控制程序编写； 6)皮带输送机控制程序编写； 7)机电一体化设备控制程序编写； 8)自动生产线控制程序编写。 3. 机电设备安装与调试项目 选用该装置配置的机电一体化设备部件、PLC模块、变频器模块和指令开关、传感器等，可完成下列机电设备安装和机电一体化技术的工作任务： 1)传动装置同轴度的调整； 2)皮带输送机的安装与调整； 3)搬运机械手设备安装与调试； 4)物件分拣设备的安装与调试； 5)送料设备的安装与调试； 6)自动生产线设备安装与调试。 4. 自动控制系统安装与调试项目 选用该装置配置的机电一体化设备部件、PLC模块、变频器模块和指令开关、传感器等，可完成下列机电设备安装和机电一体化技术的工作任务： 1)多种传感器的安装与调试； 2)机械手的自动控制； 3)皮带输送机的自动控制； 4)机电一体化设备的自动控制； 5)PLC控制系统的安装与调试； 6)自动生产线的安装与调试。 光机电一体化实训考核装置用于考核或技能竞赛，可考察的职业能力： 1)机械构件的装配与调整能力； 2)机电设备的安装与调试能力； 3)电路安装能力； 4)气动系统的安装与调试能力； 5)机电一体化设备的控制程序的编写能力； 6)自动控制系统的安装与调试能力。 十、设备配置 1 实训桌 1190×800×840 mm 1 张 2 触摸屏模块 7寸彩色触摸屏 1 块 3 PLC模块 见选配表 1 台 4 变频器模块 见选配表 1 台 5 电源模块 三相电源总开关（带漏电和短路保护）1个，熔断器3只，单相电源插座2个，安全插座5个； 1 块 6 按钮模块 24 V/6 A、12 V/2 A各一组；急停按钮1只，转换开关2只，蜂鸣器1只，复位按钮黄、绿、红各1只，自锁按钮黄、绿、红各1只，24V指示灯黄、绿、红各2只； 1 套 7 物料传送机部件 直流减速电机（24 V，输出转速6 r/min）1台，送料盘1个，光电开关1只； 1 套 8 气动机械手部件 单出双杆气缸1只，单出杆气缸1只，气手爪1只，旋转气缸1只，电感式接近开关2只，磁性开关5只，缓冲阀2只，非标螺丝2只，双控电磁换向阀4只； 1 套 9 皮带输送机部件 三相减速电机（380 V，输出转速40r/min）1台，平皮带1355×49×2 mm 1条； 1 套 10 物件分拣部件 单出杆气缸3只，金属传感器1只，光传感器2只，磁性开关6只，物件导槽3个，单控电磁换向阀3只 1 套 11 接线端子模块 接线端子和安全插座 1 块 12 物料 金属5个，尼龙黑白各5个 15 个 13 安全插线 1 套 14 气管 Φ4\Φ6 1 套 15 PLC编程线缆 1 条 16 PLC编程软件 1 套 17 触摸屏与计算机通信线 1 条 18 触摸屏与PLC通信线 1 条 19 配套工具 1 套 20 产品配套光盘 1 套 21 线架 1 个 22 电脑推车 580*450*960 1 台 PLC配置表： 1 CPU SR60AC/DC/RLY主机模块 1 套 2 触摸屏 1 套 3 G120C 0.75KW/3 变频器 1 套 易损件： 1 扎带 1 包 2 红色插针 0.5 包 3 蓝色插针 0.5 包 4 绿色插针 0.5 包 5 黄色插针 0.5 包 6 φ4橙色气管 20 米 7 φ4蓝色气管 20 米 8 φ4节流阀 5 只 9 φ4快速接头 6 只 10 磁性开关 3 只 11 缓冲阀 2 只 12 非标螺丝 2 只 13 方形螺母φ4 20 个 14 螺丝 M4 20 个 15 电感传感器 1 个 | 20 | 台
6 | 机械装调实训室设备 | 机械装调技术综合实训考核装置 | 一、技术参数 1、交流电源：单相 AC 220 V±10% 50Hz； 2、温度：-10～50℃；环境湿度：≤90％无水珠凝结； 3、外形尺寸：长×宽×高=1780mm×800mm×825mm； 4、整机功耗：≤1.0 kVA； 5、安全保护措施：具有接地保护、漏电保护功能，安全性符合相关的国标标准。 二、功能特点 要求装置由多种机械模块组成，各个模块可独立训练，也可综合训练。模块包括（动力源、多级变速箱、二维工作台、间歇回转工作台、三轴齿轮变速器、单轴圆锥齿轮直角分配器、曲柄连杆及凸轮装置等）。涉及各种机械设备装配中的一些比较典型的技能点和知识点。比如：带、链等传动机构的装配与调整、变速箱的装配、轴承的装配与调整（深沟球轴承、角接触轴承、圆锥滚子轴承、推力球轴承）、圆柱圆锥齿轮的装配与调整、蜗轮蜗杆副的装配、齿条的装配、曲柄连杆及凸轮副的装配与调整、槽轮及摩擦轮的装配、滚珠丝杆副装配、直线导轨的装配与调整、相关平行度及垂直度的调整与检测等。 三、在线学习平台系统（整个实训室含一套） 要求在线学习平台系统是一个基于互联网技术的平台，专为学生实习过程提供全面的管理和支持。这个系统通常集成了学生信息管理、实习岗位发布、实习申请与选择、实习进度跟踪、沟通交流、实习评价等多个模块，旨在实现学生实习过程的数字化、智能化和高效化管理。 系统模块通常包括以下几个部分： （1）学生模块： 学生个人信息管理：包括基本信息、学籍信息、联系方式等。 实习申请与选择：学生可以在系统内浏览并申请感兴趣的实习岗位。 实习进度跟踪：学生可以记录并更新自己的实习进度，如日报、周报等。 交流与反馈：提供与指导教师或企业导师的沟通渠道，以及实习反馈的提交功能。 （2）教师模块： 学生实习管理：教师可以查看所指导学生的实习情况，包括进度、表现等。 实习评价：对学生的实习过程进行评价，给出成绩或建议。 沟通交流：与学生和企业导师进行沟通，解决实习过程中遇到的问题。 （3）企业模块： 实习岗位发布：企业可以在系统内发布实习岗位信息，包括岗位要求、工作内容等。 实习生管理：查看和管理申请本企业实习岗位的学生信息。 实习反馈：对学生的实习表现进行反馈，便于学校了解学生在企业的表现。 （4）管理模块（学校管理员使用）： 系统设置与维护：管理员负责系统的日常维护和更新。 管理：对学生、教师、企业的账号进行管理和权限分配。 数据分析与报告：对实习相关数据进行分析，生成报告以供学校决策层参考。 （5）互动社区模块： 实习经验分享：学生、教师可以在此分享实习经验和教学心得。 问答交流：提供问答平台，方便学生、教师之间交流和解决问题。 四、实训室管理系统（整个实训室含一套） 要求本管理系统包含LED终端、信息无线发射器、LED终端信息无线接收器。尺寸要求；长：60cm～70cm，宽：35cm～40cm。通过教师机安装的软件发布信息，信息以无线方式（无需WIFI网络、3G或4G、5G网络）传输至LED终端并显示发布的内容。投标时投标文件中提供相关软件截图。 五、实训项目 1.钳工基本操作技能实训： 1、划线技能训练； 2、锉削技能训练； 3、锯削技能训练； 4、钻削技能训练； 5、攻、套螺纹技能训练； 6、刮削技能训练。 2.变速箱的装配与调整： 7、根据装配图及装配工艺要求，进行轴承、轴、键、滑移齿轮、箱体等的装配与调整。 3.减速器的装配与调整： 8、根据装配图及装配工艺要求，进行链轮、锥齿轮、齿轮、箱体等的装配与调整。 4.间歇回转工作台的装配与调整： 9、根据装配图及装配工艺要求，进行蜗轮蜗杆、四槽槽轮、摩擦轮、轴承、支座等的装配与调整。 5.曲柄连杆及凸轮机构的装配与调整： 10、根据装配图及装配工艺要求，进行曲柄连杆，齿轮齿条，凸轮导杆，平行双曲柄等部件的装配与调整。 6.二维工作台的装配与调整： 11、根据装配图要求，进行直线导轨、滚珠丝杠、轴承、支座等的装配与调整。 7.机械传动的安装与调整： 12、带传动机构的装配与调整 13、链传动机构的装配与调整 14、齿轮传动机构的装配与调整 8.机械系统运行与调整： 15、根据总装配图要求，将各单元组装成系统，按要求进行调整，达到预定功能。 六、设备配置 1 实训台 采用铁质双层亚光密纹喷塑结构，包括操作区域和机械装调区域两部分。操作区域主要由实木台面、橡胶垫等组成，用于钳工加工和装配各种机械零部件；机械装调区域采用球墨铸件操作台面，学生可在上面安装和调整各种机械机构 1 套 2 机械传动机构 主要由同步带、链条、齿轮、齿条、蜗杆、蜗杆、曲柄连杆、凸轮、槽轮、摩擦轮、滚珠丝杆等传动机构组成；通过学生在平台上的安装、调整与检测，掌握常用典型机械传动机构的装配与调整技能。 1 套 3 多级变速箱 具有双轴三级变速输出，其中一轴输出带正反转功能，顶部用有机玻璃防护。主要由箱体、齿轮、花键轴、间隔套、键、角接触轴承、深沟球轴承、卡簧、端盖、手动换档机构等组成，可完成多级变速箱的装配工艺实训。 1 套 4 二维工作台 主要由滚珠丝杆、直线导轨、台面、垫块、轴承、支座、端盖等组成。分上下两层，上层手动控制，下层由多级变速箱经齿轮传动控制，实现工作台往返运行，工作台面装有行程开关，实现限位保护功能，另有一套自动变速摩擦轮机构与上层滑板连接，并与间歇回转工作台上的摩擦轮端面配合，实现无极变速。通过实训能够清楚零件之间的装配关系，机构的运动原理及功能。掌握基本零件的装配方法及工艺，如直线导轨副、滚珠丝杆副、相关轴承的安装调整以及相关测量工具的应用。减速器：主要由直齿圆柱齿轮、角接触轴承、深沟球轴承、支架、轴、端盖、键等组成。可完成减速器的装配工艺实训。 1 套 5 间歇回转工作台 主要由四槽槽轮机构、蜗轮蜗杆、摩擦轮、推力球轴承、角接触轴承、台面、支架等组成。由多级变速箱经链传动、齿轮传动、蜗轮蜗杆传动及四槽槽轮机构分度后，实现间歇回转功能；通过实训能够清楚零件之间的装配关系，机构的运动原理及功能。掌握基本零件的装配方法及工艺，如蜗轮蜗杆副、齿轮副、槽轮副、摩擦轮、相关轴承的安装调整以及相关测量工具的应用。 1 套 6 曲柄连杆及凸轮机构 主要由曲柄、连杆、凸轮、齿轮、齿条、联轴器、轴承座、轴承、防护罩、导杆副、撑杆、轨道、底板等组成，主要功能是通过联轴器这端与相应执行机构的输出端或者动力输出端相连接，带动凸轮曲柄副运动，实现导杆副的上下运动、双曲柄连杆机构的往复运动；另外可以将与齿条啮合的一个齿轮偏离于齿条，使齿条与一个齿轮啮合，并通过过渡齿轮实现单曲柄连杆机构的往复运动。整套装置有4根撑杆，并连接于防护罩，使装置在实训和运行过程中更安全。通过该装置的实训能够清楚零件之间的装配关系，机构的运动原理及功能。掌握基本零件的装配方法及工艺，如凸轮副、曲柄连杆副、齿轮齿条副、平行双曲柄副、联轴器、相关轴承的安装调整以及相关测量工具的应用。 1 套 7 三轴齿轮变速器 主要由直齿圆柱齿轮、圆锥齿轮、角接触轴承、深沟球轴承、支架、轴、端盖、键等组成。可完成常用减速器的装配工艺实训。通过实训能够清楚零件之间的装配关系，机构的运动原理及功能。掌握基本零件的结构装配方法，如相关轴承、齿轮精度的安装调整以及相关测量工具的应用。 1 套 8 单轴圆锥齿轮直角分配器 主要由链轮、锥齿轮、齿轮三件一轴组成，动力由变速箱链轮轴提供，实现动力分配的功能。通过实训能够清楚零件之间的装配关系，机构的运动原理及功能。掌握基本零件的结构装配方法，如相关轴承、齿轮链轮的安装调整以及相关测量工具的应用。 1 套 9 动力源 配置交流调速电机、调速器、电源控制箱等，为机械系统提供动力源。电源控制箱带有调速电机电源接口，行程开关接口。 1 套 10 装调工具 主要有钳工装配套装工具、台虎钳、划线平板、拉马、铜棒。套装工具由工具箱、内六角扳手、呆扳手、活动扳手、锉刀、划规、锤子、板牙、板牙架、螺丝刀、老虎钳等组成。 1 套 11 常用量具 主要由游标卡尺、万能角度尺、角尺、百分表、千分尺、等组成；通过使用量具进行测量，使学生掌握常用量具的使用方法，掌握机械装配的检测方法等 1 套 | 20 | 台
7 | 钳工实训室设备 | 钳工实训台 | 一、概述 钳工实验室设备根据教学要求与多家工厂共同开发生产，该产品配备的钳工工具通用化，标准化和专用化，可提高学生的操作技术和动手能力。钳工大多是在钳工台上用手工工具操作，对工件进行加工。手工操作的特点是技术性强，加工质量的好坏主要取决于操作者技术水平的高低，它的工作范围较广，具有万能性和灵活性的优势且不受设备、场地等条件的限制，因此凡是采用机械加工方法不太适宜或难以进行机械加工的场合，通常由钳工来完成，尤其是机械产品的装配、调试、安装和维修等更需要钳工，所以说钳工不仅是机械制造工厂中应用最广泛的工种之一，因此钳工实验室设备也是各大院校，技校不可缺少的实训教学产品。 钳工实验室（一张桌2座/组）每组详细配置如下：可以完成常用工具的认识和使用，锤、锯、锉、凿、划线、装配、调试、安装、维修等教学工具。 二、主要技术参数: 1.钳工桌台面采用≥50mm厚防冲压板制成, 坚固耐用,韧性强。 2.桌腿采用≥120*60mm厚≥1.2mm的方钢精制而成,底脚采用高密度橡胶垫底.实验桌结构美观大方。 3.桌面中间采用钢丝网≥1450*500mm隔离,可起到防护作用.还可用来挂贴工程图纸。 4.钳工桌配置工具均采用国内知名品牌,质量可靠。 5.实验抽屉采用≥0.8mm钢板焊制而成，并进行喷丸处理。 三、钳工实验室清单（2座）1张桌 1 钳工桌 ≥1500×750×800(mm) 1张 2 台虎钳 ≥5寸 2台 3 钢锯架 2把 4 圆锉刀 8---12寸 1套 5 半圆锉刀 8----12寸 1套 6 方锉刀 8----12寸 1套 7 扁锉刀 8----12寸 1套 8 三角锉刀 8----12寸 1套 9 划线平板 300×400MM 1台 10 榔头 2把 11 圆规 2把 12 角尺 2把 13 钢尺 150 2把 14 划针 长120 2支 15 内外卡钳 1套 16 三角刀 1把 17 铲刀 14寸 1把 18 油石 1块 19 丝锥 M 6 8 10 12 14 1套 20 扳牙 M 6 8 10 12 14 1套 21 凿子 1套 22 什锦锉 1套 23 手虎钳 1把 24 钢锯条 50条 1盒 25 活动扳手 200×24 1把 26 钢丝钳 2把 27 一字批 2把 28 十字批 2把 29 呆扳手 8 10 14 1套 30 铁皮剪刀 1把 31 丝攻扳手 2把 32 扳牙扳手 2把 33 尖嘴钳 2把 34 钢丝刷 2把 | 20 | 台
8 | 维修电工实训室设备 | 维修电工实训考核装置 | 一、装置概述 本设备要求满足高等职业学校、中等职业学校的机电设备安装与维修、机电技术应用、电气运行与控制、电气技术应用、电子电器应用与维修等专业《电机及其控制》、《电机与拖动》、《电机与变压器》等课程和非机电类专业的必修课程模块或选修课程模块《电机控制电路》、《机床电路维修》的教学与实训。 本设备也适合技工学校机电类专业《电气设备维修》课程的实习，还适合职业培训学校的安装、维修电工初、中级班的培训和实操。 总体结构 通用台架B由实训屏（内置电源）、实训桌、实训储物柜三大部分组成。以经氧化处理的高密度材质≥35mm×35mm铝合金作为设备主要框架材料；两侧及电源箱体采用麻黑色15mm层压板制作；实训屏底部装有四工位电源箱，每工位电源箱的布局依次为电源保护装置、电源指示装置、整流桥、电源输出；实训屏上部的不锈钢管材与电源箱体上的铝合金型槽组合成维修电工通用挂板固定结构；改变实训内容需要移动挂板时，可方便地在型槽中滑动，以便更好地配合实训；实训桌桌面采用25mm麻灰色高密度层压板封边特制，有效提高绝缘等级；实验桌底部装有至少4个导向轮，方便实训台架移动； 实训储物柜采用标准结构和抽屉式，左侧有3层抽屉，用于存放工具以及实训资料；右侧的双拉门式设计，可同时存放两块通用挂板。实训储物柜的位置可根据需要灵活调整，外形尺寸为：≥1300mm×950mm×510mm。 设备特点 本设备要求以铝木为主，台架坚固美观大方，可根据教学和实训要求悬挂不同的挂板，能够完成教学内容广、实训项目多、灵活使用，双面四工位设计可实现四个学员同时进行实操、考核，电源独立互不干扰，以实训台架为基础，挂板为配件，便利于实训内容扩展、更新。本实训台能够与所有维修电工通用挂板配合使用。 二、技术指标 1)外型：整体尺寸 ≥1525mm×1000mm×1790mm； 2)实训台架的材料：铝木结构； 3)电源： 输入：三相AC 380V ±10% 50HZ 三相五线； 固定交流输出：三相五线 380V 接插式2组、220V接插式2组、220V插座式4组 固定直流输出：24V/1A，2组、+12V/0.5A，2组、-12V/0.5A，2组、5V/0.5A，2组。 接口及仪表：可配置答题器，具有答题功能，与教师计算机、智能考核挂板可进行智能化实训考核； 指针式电压表：时刻监控电网电压变化； 整流桥：2组。 保护：熔断器作短路保护，断路器具有过载保护，漏电开关具有漏电保护功能，漏电保护动作电流≤30mA。 三、教学资源（整个实训室配置一套） 1、电工设计仿真软件 要求是一款具有高度仿真的教学设计仿真软件，采用虚拟仿真技术，通过美工处理，使软件界面美观生动，内容丰富多彩，包括多媒体教学+仿真结合全套软件有24套最常用的电路图仿真接线与运行实践操作，并在介绍部分电工工具和电工元件的时候加入了3D模型，使内容变的更加丰富和直观，以此达到教学的目的性与学习的趣味性，加深学生对知识的理解和运用。具体要求如下： （1）点击“电工基本常识与操作”按钮，显示电工基本常识与操作的下拉菜单按钮内容，至少包含“安全用电常识”、“常用电工工具”、“常用导线连接”和“手工焊接工艺”。 （1.1）在安全用电常识界面至少有4个内容：“触电方式”(单相触电、两相触电、跨步电压触电、悬浮电路触电)、“防护措施”（预防直接触电的措施、预防间接触电的措施、个人防护用品的使用、视频）、“接地接零”（保护接地、保护接零、视频）和“急救措施”（使触电者尽快脱离电源、判断触电者伤害程度、对不同情况的救治）。 （1.2）常用电工工具界面至少有3个内容：“通用工具”（试电笔、螺丝刀、钢丝钳、活络扳手、电工刀、镊子）、“线路工具”（冲击电钻、管子钳、剥线钳、紧线钳、弯管器、切割器具、套丝器具、视频）和“设备工具”（拉具、喷灯、梯子、视频）。 （1.3）常用导线连接界面至少有3个内容：“绝缘剥削”（塑料硬线、塑料软线、塑料护套线、花线、塑套软线、漆包线、视频）、“线头连接”（单股铜芯导线、7股铜芯导线法、铝导线、视频）、“接线桩”（针孔式接线桩、平压式接线桩、瓦型接线桩、视频）和“绝缘恢复”（绝缘材料、包缠方法、热缩管、视频）。 （1.4）手工焊接工艺界面至少有4个内容：“焊接工具”（外热式电烙铁、内热式电烙铁、吸锡电烙铁、视频）、“焊接过程”（手工焊锡五步操作法、视频）、“焊接质量”（合格的焊点、有缺陷的焊点、视频）和“拆焊过程”（吸锡网线、吸锡枪、热风工作台、视频）。 （2）点击“电工仪表”按钮，显示电工仪表的下拉菜单按钮内容，里面至少包含“万用表”、“电能表”、“钳型电流表”、“兆欧表”、“直流电桥”和“配电板”。 （2.1）万用表界面至少有4个内容：“外形”（普通万用表、表的用途、表的维护、MF-47型、DT9205A型、MF-30型、MF-500型、SP-100型、UT-52型、UT-100）、“结构”、“面板”和“使用”。 （2.2）电能表界面至少有6个内容：“外形”（电能表使用要求、DD10 型单相电能表、单相静止式电能表、单相电子式预付费电能表、单相防窃电能表、电能表、单相电子式预付费电能表、单相防窃电能表、单相静止式电能表）、“原理”、“检测”、“布局”、“连线”和“仿真”。 （2.3）钳型电流表界面至少有3个内容：“外形”、“原理”和“仿真”。 （2.4）兆欧表界面至少有3个内容：“外形”、“原理”和“仿真”。 （2.5）直流电桥界面至少有2个内容：“外形”和“仿真”。 （2.6）配电板界面至少有4个内容：“外形”、“布局”、“连线”和“仿真”。 （3）点击“照明电路安装”按钮，显示照明电路安装的下拉菜单按钮内容，里面至少包含“荧光灯”和“两地控制灯”。 （3.1）荧光灯界面至少有5个内容：“外形”、“电路”（荧光灯管、电感镇流器、启辉器、灯架底座）、“原理”、“接线”（按照步骤进行一步步的操作，再根据电路图将相应的点连接起来。点击“答案”按钮，将会显示出正确的电路连接，再次点击“答案”按钮，连接线路将会消失。连接完电路线路后，点击电路里的开关，荧光灯将会点亮。）和“排故”。 （3.2）两地控制灯界面至少有3个内容：“外形”、“原理”和“接线”。 （4）点击“电机与变压器”内容，显示电机与变压器的下拉菜单按钮内容，里面至少包含“三相异步电机”按钮、“单相异步电机”内容、“伺服电机”按钮、“步进电机”按钮、“直流电机”按钮和“变压器”按钮。 （4.1）三相异步电机界面至少有 4 个内容：“外形”、“结构”、“装配”和“维修”。 （4.2）单相异步电机界面至少有 3 个内容：“外形”、“结构”和“装配”。 （4.3）伺服电机界面至少有3 个内容：“外形”、“结构”和“原理”。 （4.4）步进电机界面至少有2个内容：“外形”和“原理”。 （4.5）直流电机界面至少有 3 个内容：“外形”、“结构”和“装配”。 （4.6）变压器界面至少有 4 个内容：“外形”、“结构”、“原理”和“检测”。 （5）点击“低压电路”按钮，显示低压电路的下拉菜单按钮内容，里面至少包含“交流接触器”、“继电器”、“常用闸刀开关”、“低压断路器”、“熔断器”、“起动器”和“主令电器”。 （5.1）交流接触器界面至少有 5 个内容：“外形”、“结构”、“原理”、“组装”和“检测”。 （5.2）继电器界面至少有 4 个内容：“外形”、“结构”、“原理”和“检测”。 （5.3）常用闸刀开关界面至少有 2 个内容：“外形”和“结构”。 （5.4）低压断路器界面至少有 3 个内容：“外形”、“结构”和“原理”。 （5.5）熔断器界面至少有 2 个内容：“外形”和“结构”。 （5.6）起动器界面至少有 “外形”内容。 （5.7）主令电器界面至少有 2 个内容：“外形”和“结构”。 （6）点击“电动机控制”按钮，显示电动机控制的下拉菜单按钮内容，里面至少包含“有过载保护单向运转控制”、“联动控制”、“行程开关”、“自耦降压起动”、“接触器 Y-△起动”、“时间继电器 Y-△起动”、 “机械制动”、“反接制动”、“能耗制动”、“双速调速”、“电动葫芦”、“绕线式电动机起动控制”、“车床控制”、“磨床控制”、“钻床控制”、“直流调速”、“直流制动”和“直流正反转”。 （6.1）有过载保护单向运转控制界面至少有 7 个内容：“器材”、“电路”、“原理”、“布局”、“连线”、“运行”和“排故”。 （6.2）联动控制界面至少有7个内容：“器材”、“电路”、“原理”、“布局”、“连线”、“运行”和“排故”。 （6.3）行程开关界面至少有6个内容：“器材”、“电路”、“原理”、“布局”、“运行”和“排故”。 （6.4）自耦降压起动界面至少有 6 个内容：“器材”、“电路”、“原理”、“布局”、“运行”和“排故”。 （6.5）接触器Y-△起动界面至少有 7 个内容：“器材”、“电路”、“原理”、“布局”、“连线”、“运行”和“排故”。 （6.6）时间继电器 Y-△起动界面至少有7个内容：“器材”、“电路”、“原理”、“布局”、“连线”、“运行”和“排故”。 （6.7）机械制动界面至少有7个内容：“器材”、“电路”、“原理”、“布局”、“连线”、“运行”和“排故”。 （6.8）反接制动界面至少有6个内容：“器材”、“电路”、“原理”、“布局”、“运行”和“排故”。 （6.9）能耗制动界面至少有 6 个内容：“器材”、“电路”、“原理”、“布局”、“运行”和“排故”。 （6.10）双速调速界面至少有 6 个内容：“器材”、“电路”、“原理”、“布局”、“运行”和“排故”。 （6.11）电动葫芦界面至少有 7 个内容：“器材”、“电路”、“原理”、“布局”、“连线”、“运行”和“排故”。 （6.12）绕线式电动机起动控制界面至少有6个内容：“器材”、“电路”、“原理”、“布局”、“运行”和“排故”。 （6.13）车床控制界面至少有6个内容：“器材”、“电路”、“原理”、“布局”、“运行”和“排故”。 （6.14）磨床控制界面至少有 3 个内容：“器材”、“原理”和“布局”。 （6.15）钻床控制界面至少有 3 个内容：“器材”、“原理”和“布局”。 （6.16）直流调速界面至少有 5 个内容：“器材”、“原理”、“布局”、“运行”和“排故”。 （6.17）直流制动界面至少有 4 个内容：“器材”、“原理”、“布局”和“运行”。 （6.18）直流正反转界面至少有 5 个内容：“器材”、“原理”、“布局”、“连线”和“运行”。 （7）点击“电工识图”按钮，显示电工识图的下拉菜单按钮内容，如图 92 ，里面包含了“电工识图”按钮。 （7.1）电工识图界面至少有 3 个内容：“识图”（图形符号 1、图形符号 2）、“原理图”（原理图绘制原则、分析方法、电动机正反转控制电气原理图）和“接线图”（接线图绘制原则、相对编号法）。投标时投标文件中提供详细截图。 2、实验室电源控制系统 （1）功能：教师可以控制学生实训设备（控制数量不小于42台） （2）采用无线控制：不需要实验室布线、可移动式控制终端 （3）支持手机APP或PC机或工业触摸屏控制； （4）教师可以控制学生台的总电源的启停、直流稳压电源的输出电压（0-30V可控，分辨率0.1V）、恒流源(0-2A可控，分辨率0.01A)、信号源(频率1-2M可控,分辨率1HZ，波形选择可控)、交流电源（低压1-30V可控,分辨率1V，高压电源可控）等 （5）控制方式：以密码登陆系统，可全班、分组；也可解除控制由学生自由调节 ▲（6）提供国家技术监督部门出具检测报告复印件加盖制造商公章。 3、在线教学平台 1）总体要求 至少包含智能制造、工业设计、数字仿真、机电技术应用、电梯安装与维修、制冷与空调设备运行与维修、电机与电器、物联网技术、电子信息工程、电子技术应用、单片机应用技术、工业机器人技术、机电一体化技术、电气自动化技术、液压与气动技术、数控设备应用与维护、汽车运用与维修技术技能类课程。学员可以通过电脑网页端、公众号或小程序端学习平台上的精品课程，或观看实时直播。 2）平台功能要求 课程模块：要求目录采用三级细分形式，方便学员通过细分目录快速找到所需的内容。 直播模块：要求可以按照直播中、待开播、直播结束进行筛选。 课程答疑模块：要求可以查看全部课程的答疑内容，也可以通过当前页面搜索框查看需要查看的课程答疑内容。提问界面应采用图文形式，用户可以通过图片+文字的形式进行提问，可支持输入不少于150个文字，以及3张5M以内图片。 个人中心模块：要求包含个人信息、我的学习、会员中心、消息中心、课程答疑、我的订单、企业开通、积分明细、我的证书、专属课程等栏目。 题库模块：要求可以在微信公众号和小程序端使用题库功能，题库类型应有：章节练习、模拟考试、历年真题、认证考试。支持题目的形式至少有：单选题、多选题、判断题、简答题、填空题和材料题。要求在题库进行练习时，支持选择习题分类、习题顺序和做题数量，同时可以进行错题统计和错题集专项训练。 3）专业课程要求 要求平台至少包含工业机器人相关课程25种，其中应包含多品牌工业机器人虚实融合实验台配套软件的工业机器人仿真与离线编程，内容至少包含：软件安装、创建新的机器人工作站、软件画面视图的操作、为机器人添加工具的操作、添加控制柜和测量功能的操作、导入几何体的操作、几何体在空间中的布置、手动操纵机器人、创建工件坐标、创建一个空的路径、创建与调试机器人的路径轨迹、机器人的仿真运行与录像、在软件建模的操作、工具的建立方法、机器人碰撞检测的设定、改变机器人位置设定、由曲线生成路径、工具数据的创建、机械装置创建、smart1往复运动、Smart组件——喷枪动作、Smart组件—搬运物体、使用机器人备份创建RS工作站。 4）在线学习平台系统是一个基于互联网技术的平台，专为学生实习过程提供全面的管理和支持。这个系统通常集成了学生信息管理、实习岗位发布、实习申请与选择、实习进度跟踪、沟通交流、实习评价等多个模块，旨在实现学生实习过程的数字化、智能化和高效化管理，该在线学习平台系统要求5年内负责学生实习就业。 系统模块通常包括以下几个部分： （1）学生模块： 学生个人信息管理：包括基本信息、学籍信息、联系方式等。 实习申请与选择：学生可以在系统内浏览并申请感兴趣的实习岗位。 实习进度跟踪：学生可以记录并更新自己的实习进度，如日报、周报等。 交流与反馈：提供与指导教师或企业导师的沟通渠道，以及实习反馈的提交功能。 （2）教师模块： 学生实习管理：教师可以查看所指导学生的实习情况，包括进度、表现等。 实习评价：对学生的实习过程进行评价，给出成绩或建议。 沟通交流：与学生和企业导师进行沟通，解决实习过程中遇到的问题。 （3）企业模块： 实习岗位发布：企业可以在系统内发布实习岗位信息，包括岗位要求、工作内容等。 实习生管理：查看和管理申请本企业实习岗位的学生信息。 实习反馈：对学生的实习表现进行反馈，便于学校了解学生在企业的表现。 （4）管理模块（学校管理员使用）： 系统设置与维护：管理员负责系统的日常维护和更新。 用户管理：对学生、教师、企业用户的账号进行管理和权限分配。 数据分析与报告：对实习相关数据进行分析，生成报告以供学校决策层参考。 （5）互动社区模块： 实习经验分享：学生、教师可以在此分享实习经验和教学心得。 问答交流：提供问答平台，方便用户之间交流和解决问题。 ▲4、实训室管理系统 要求本管理系统包含LED终端、信息无线发射器、LED终端信息无线接收器。尺寸要求；长：≥60cm～70cm，宽：≥35cm～40cm。通过教师机安装的软件发布信息，信息以无线方式（无需WIFI网络、3G或4G、5G网络）传输至LED终端并显示发布的内容。（投标时投标文件中提供相关软件截图）。 四、实训项目举例 1、照明配电装置的安装； 2、单相电能表的安装与连接； 3、电动机点动与连续转动电路连接实训； 4、按钮联锁的电动机正、反转电路连接实训； 5、接触器联锁的电动机正、反转电路连接实训； 6、接触器和按钮双重联锁的电动机正、反转电路连接实训； 7、两地控制的电动机控制电路的安装； 8、电动机定子绕组串联电阻启动控制电路连接实训； 9、按钮切换的Y－△启动控制电路的连接实训； 10、时间继电器切换的Y－△启动控制电路的连接实训； 11、电动机半波整流能耗制动控制电路连接实训； 12、电动机全波整流能耗制动控制电路连接实训； 13、电动机反接制动控制电路连接实训； 14、电动机往返行程控制电路连接实训； 15、电动机顺序启动控制电路连接实训； 16、电动机定时运转控制电路连接实训； 17、按钮切换的双速电动机控制电路连接实训； 18、时间继电器切换的双速电动机控制电路连接实训； 19、CA6140型车床电路智能化实训考核（16个故障）； 20、X62W型铣床电路智能化实训考核（16个故障） 1.车床电气控制电路故障现象： 1)全部电机均缺一相，所有控制回路失效； 2)主轴电机缺一相； 3)主轴电机缺一相； 4)M2、M3电机缺一相，控制回路失效； 5)冷却泵电机缺一相； 6)冷却泵电机缺一相； 7)刀架快速移动电机缺一相； 8)刀架快速移动电机缺一相； 9)除照明灯外，其它控制均失效； 10)控制回路失效； 11)指示灯亮，其它控制均失效； 12)主轴电机不能起动； 13)除刀架快移动控制外其它控制失效； 14)刀架快移电机不启动，刀架快移动失效； 15)机床控制均失效； 16)主轴电机启动，冷却泵控制失效，QS2不起作用。 2.铣床电气控制电路故障现象： 1)主轴电机正、反转均缺一相，进给电机、冷却泵缺一相，控制变压器及照明变压器均没电； 2)主轴电机无论正反转均缺一相； 3)进给电机反转缺一相； 4)快速进给电磁铁不能动作； 5)照明及控制变压器没电，照明灯不亮，控制回路失效； 6)控制变压器没电，控制回路失效； 7)照明灯不亮； 8)控制回路失效； 9)控制回路失效； 10)主轴制动失效； 11)主轴不能启动； 12)主轴不能启动； 13)工作台进给控制失效； 14)工作台向下、向右、向前进给控制失效； 15)工作台向后、向上、向左进给控制失效； 16)两处快速进给全部失效。 五、配置清单 1、主要部分 1 维修电工实训考核装置 1台 带不锈钢管 长≥1370mm×外径Φ25mm×厚1.2mm 2条 2 网孔板 4块 ≥600mm×700mm 把手1对，端子排、安全插座； 下方装有端子排与节点转接插座，以便实训电路与外围设备（电机等）用安全连线连接；用于学生实训安装电气元件、实训内容的自主创新、实训内容扩展升级； 3 车床电路智能化实训考核挂板 2块 包括三相漏电保护开关1只、按钮3只、主令开关2只、指示灯 黄36V 1只、绿36V 1只、红36V 2只、红220V 1只、熔断器3P 2只、熔断器1P 2只、交流接触器 127V 3只、变压器380V/127V 36V 1只、热继电器2只、号码异形管1套、安全插座 14只、把手1对、导轨 20 cm、智能考核板 1块、线路板 1块等 让学生掌握车床的电气工作原理以及其排故的技能，与答题器配合可完成智能化实训考核。 4 铣床电路智能化实训考核挂板 2块 包括三相漏电开关 1只、按钮开关8只、主令开关车床的电气工作原理以及其排故的技能。4只、指示灯黄1只、绿2只、红3只、红2只 、熔断器3P 2只、1P 2只、交流接触器6只 、变压器380V/127V 1只 、380V/36V 1 只 、热继电器3只、能开关2只、杆式电阻2只、号码管1套、安全插座黄4只，绿4只，红4只，蓝3只，黑1只、把手1对、导轨15cm、接线端子10只 、智能考核板1块 让学生掌握铣床的电气工作原理以及其排故的技能，与答题器配合可完成智能化实训考核。 5 双答题器挂板 2块 与智能化实训考核挂板匹配 双答题器 带2条≥2000mm 双34针排线，用于双工位实训设备同时考核 6 电气元件 4套 与网孔板配合使用，以便完成实训、考核、鉴定； 7 维修电工电力拖动仿真软件 1套 可满足学生对电气元件结构、作用、安装、接线、电路分析的多媒体教学和熟悉电气控制线路的虚拟接线实训及应知考核测试功能 11 机床模拟考核软件 1套 考核软件还具有教学功能，可介绍多种机床的工作原理、线路结构等内容。使用计算机模拟设故考核，使学生从模拟到实物阶段性地学习，更容易接受。 12 实训电机 三相异步电动机 （380V，单速）PN(W):60、nN(r/min):1400、 UN(V)：三相 AC 380 IN(A):0.33、连接组别：△/Y 1台 三相异步电动机（380V，单速带离心开关）PN(W):60、nN(r/min):1400、UN(V):三相 AC 380 IN(A):0.33、连接组别：△/Y 1台 三相双速异步电动机 PN(W):40/25、nN(r/min):2800/1400、UN(V):三相 AC 380 IN(A):0.25/0.2、连接组别：△/2Y 1台 13 实验说明书 1套 1 14 电脑推车 辆 1 ≥580*400*780mm带脚轮、电脑托盘 铝木结构 2、电气元件四套清单 1 三相漏电开关 4只 2 三相熔断器 8只 3 交流接触器 AC220V 16只 4 中间继电器 AC220V 8只 5 时间继电器 AC220V 通电型 4只 6 时间继电器 AC220V 断电型 4只 7 热继电器 8只 8 单向电能表 0.5（2）A 4只 9 综合支架 内置按钮4只、指示灯4只、急停1只、转换开关1只， 选择开关、3只大功率电阻电阻 只 4 10 行程开关 16只 11 线槽 5025 8米 12 接线端子 12只 13 导轨 200mm 20条 14 灯开关 86型 4开 4只 15 灯头 只 8 16 灯泡 AC220V/40W 只 8 17 明盒 86型 4个 18 螺丝 M4×20 120只 19 螺母 M4 120只 20 自攻螺丝 M4×16 120只 21 多孔板插子 120只 3、工具清单 1 数字万用表 2只 2 一字螺丝刀 2把 3 十字螺丝刀 2把 4 斜口钳 2把 5 剥线钳 2把 6 压线钳 2把 4、耗材清单 1 0.75mm²软线 25米/卷 8 黄、绿、红、蓝线各2卷 2 硬线 90米/2卷 3 安全连线 2包 4 插针 2包 | 20 | 台
|  | 维修电工电气控制实训装置 | 一、技术指标 1)外型：整体尺寸≥1570mm×750mm×1790mm； 2)实训台设有两组电源，通过启、停按钮控制电源的输出，并设有急停按钮。电源输出设有短路保护。 3)交流电源:能提供线电压380V和相电压220V两种电源，还设有单、三相电源插座。 4)整流二极管:能提供整流二极管1N5408四个，用于能耗制动电路。 5)各种规格的电阻:提供75Ω/75W功率电阻三个，用于降压启动电路。 6)提供10Ω/25W功率电阻1个，用于能耗制动电路。 二、电工设计仿真软件（整个实训室配置一套） 要求是一款具有高度仿真的教学设计仿真软件，采用虚拟仿真技术，通过美工处理，使软件界面美观生动，内容丰富多彩，包括多媒体教学+仿真结合全套软件有24套最常用的电路图仿真接线与运行实践操作，并在介绍部分电工工具和电工元件的时候加入了3D模型，使内容变的更加丰富和直观，以此达到教学的目的性与学习的趣味性，加深学生对知识的理解和运用。具体要求如下： （1）点击“电工基本常识与操作”按钮，显示电工基本常识与操作的下拉菜单按钮内容，至少包含“安全用电常识”、“常用电工工具”、“常用导线连接”和“手工焊接工艺”。 （1.1）在安全用电常识界面至少有4个内容：“触电方式”(单相触电、两相触电、跨步电压触电、悬浮电路触电)、“防护措施”（预防直接触电的措施、预防间接触电的措施、个人防护用品的使用、视频）、“接地接零”（保护接地、保护接零、视频）和“急救措施”（使触电者尽快脱离电源、判断触电者伤害程度、对不同情况的救治）。 （1.2）常用电工工具界面至少有3个内容：“通用工具”（试电笔、螺丝刀、钢丝钳、活络扳手、电工刀、镊子）、“线路工具”（冲击电钻、管子钳、剥线钳、紧线钳、弯管器、切割器具、套丝器具、视频）和“设备工具”（拉具、喷灯、梯子、视频）。 （1.3）常用导线连接界面至少有3个内容：“绝缘剥削”（塑料硬线、塑料软线、塑料护套线、花线、塑套软线、漆包线、视频）、“线头连接”（单股铜芯导线、7股铜芯导线法、铝导线、视频）、“接线桩”（针孔式接线桩、平压式接线桩、瓦型接线桩、视频）和“绝缘恢复”（绝缘材料、包缠方法、热缩管、视频）。 （1.4）手工焊接工艺界面至少有4个内容：“焊接工具”（外热式电烙铁、内热式电烙铁、吸锡电烙铁、视频）、“焊接过程”（手工焊锡五步操作法、视频）、“焊接质量”（合格的焊点、有缺陷的焊点、视频）和“拆焊过程”（吸锡网线、吸锡枪、热风工作台、视频）。 （2）点击“电工仪表”按钮，显示电工仪表的下拉菜单按钮内容，里面至少包含“万用表”、“电能表”、“钳型电流表”、“兆欧表”、“直流电桥”和“配电板”。 （2.1）万用表界面至少有4个内容：“外形”（普通万用表、表的用途、表的维护、MF-47型、DT9205A型、MF-30型、MF-500型、SP-100型、UT-52型、UT-100）、“结构”、“面板”和“使用”。 （2.2）电能表界面至少有6个内容：“外形”（电能表使用要求、DD10 型单相电能表、单相静止式电能表、单相电子式预付费电能表、单相防窃电能表、电能表、单相电子式预付费电能表、单相防窃电能表、单相静止式电能表）、“原理”、“检测”、“布局”、“连线”和“仿真”。 （2.3）钳型电流表界面至少有3个内容：“外形”、“原理”和“仿真”。 （2.4）兆欧表界面至少有3个内容：“外形”、“原理”和“仿真”。 （2.5）直流电桥界面至少有2个内容：“外形”和“仿真”。 （2.6）配电板界面至少有4个内容：“外形”、“布局”、“连线”和“仿真”。 （3）点击“照明电路安装”按钮，显示照明电路安装的下拉菜单按钮内容，里面至少包含“荧光灯”和“两地控制灯”。 （3.1）荧光灯界面至少有5个内容：“外形”、“电路”（荧光灯管、电感镇流器、启辉器、灯架底座）、“原理”、“接线”（按照步骤进行一步步的操作，再根据电路图将相应的点连接起来。点击“答案”按钮，将会显示出正确的电路连接，再次点击“答案”按钮，连接线路将会消失。连接完电路线路后，点击电路里的开关，荧光灯将会点亮。）和“排故”。 （3.2）两地控制灯界面至少有3个内容：“外形”、“原理”和“接线”。 （4）点击“电机与变压器”内容，显示电机与变压器的下拉菜单按钮内容，里面至少包含“三相异步电机”按钮、“单相异步电机”内容、“伺服电机”按钮、“步进电机”按钮、“直流电机”按钮和“变压器”按钮。 （4.1）三相异步电机界面至少有 4 个内容：“外形”、“结构”、“装配”和“维修”。 （4.2）单相异步电机界面至少有 3 个内容：“外形”、“结构”和“装配”。 （4.3）伺服电机界面至少有3 个内容：“外形”、“结构”和“原理”。 （4.4）步进电机界面至少有2个内容：“外形”和“原理”。 （4.5）直流电机界面至少有 3 个内容：“外形”、“结构”和“装配”。 （4.6）变压器界面至少有 4 个内容：“外形”、“结构”、“原理”和“检测”。 （5）点击“低压电路”按钮，显示低压电路的下拉菜单按钮内容，里面至少包含“交流接触器”、“继电器”、“常用闸刀开关”、“低压断路器”、“熔断器”、“起动器”和“主令电器”。 （5.1）交流接触器界面至少有 5 个内容：“外形”、“结构”、“原理”、“组装”和“检测”。 （5.2）继电器界面至少有 4 个内容：“外形”、“结构”、“原理”和“检测”。 （5.3）常用闸刀开关界面至少有 2 个内容：“外形”和“结构”。 （5.4）低压断路器界面至少有 3 个内容：“外形”、“结构”和“原理”。 （5.5）熔断器界面至少有 2 个内容：“外形”和“结构”。 （5.6）起动器界面至少有 “外形”内容。 （5.7）主令电器界面至少有 2 个内容：“外形”和“结构”。 （6）点击“电动机控制”按钮，显示电动机控制的下拉菜单按钮内容，里面至少包含“有过载保护单向运转控制”、“联动控制”、“行程开关”、“自耦降压起动”、“接触器 Y-△起动”、“时间继电器 Y-△起动”、 “机械制动”、“反接制动”、“能耗制动”、“双速调速”、“电动葫芦”、“绕线式电动机起动控制”、“车床控制”、“磨床控制”、“钻床控制”、“直流调速”、“直流制动”和“直流正反转”。 （6.1）有过载保护单向运转控制界面至少有 7 个内容：“器材”、“电路”、“原理”、“布局”、“连线”、“运行”和“排故”。 （6.2）联动控制界面至少有7个内容：“器材”、“电路”、“原理”、“布局”、“连线”、“运行”和“排故”。 （6.3）行程开关界面至少有6个内容：“器材”、“电路”、“原理”、“布局”、“运行”和“排故”。 （6.4）自耦降压起动界面至少有 6 个内容：“器材”、“电路”、“原理”、“布局”、“运行”和“排故”。 （6.5）接触器Y-△起动界面至少有 7 个内容：“器材”、“电路”、“原理”、“布局”、“连线”、“运行”和“排故”。 （6.6）时间继电器 Y-△起动界面至少有7个内容：“器材”、“电路”、“原理”、“布局”、“连线”、“运行”和“排故”。 （6.7）机械制动界面至少有7个内容：“器材”、“电路”、“原理”、“布局”、“连线”、“运行”和“排故”。 （6.8）反接制动界面至少有6个内容：“器材”、“电路”、“原理”、“布局”、“运行”和“排故”。 （6.9）能耗制动界面至少有 6 个内容：“器材”、“电路”、“原理”、“布局”、“运行”和“排故”。 （6.10）双速调速界面至少有 6 个内容：“器材”、“电路”、“原理”、“布局”、“运行”和“排故”。 （6.11）电动葫芦界面至少有 7 个内容：“器材”、“电路”、“原理”、“布局”、“连线”、“运行”和“排故”。 （6.12）绕线式电动机起动控制界面至少有6个内容：“器材”、“电路”、“原理”、“布局”、“运行”和“排故”。 （6.13）车床控制界面至少有6个内容：“器材”、“电路”、“原理”、“布局”、“运行”和“排故”。 （6.14）磨床控制界面至少有 3 个内容：“器材”、“原理”和“布局”。 （6.15）钻床控制界面至少有 3 个内容：“器材”、“原理”和“布局”。 （6.16）直流调速界面至少有 5 个内容：“器材”、“原理”、“布局”、“运行”和“排故”。 （6.17）直流制动界面至少有 4 个内容：“器材”、“原理”、“布局”和“运行”。 （6.18）直流正反转界面至少有 5 个内容：“器材”、“原理”、“布局”、“连线”和“运行”。 （7）点击“电工识图”按钮，显示电工识图的下拉菜单按钮内容，里面包含了“电工识图”按钮。 ▲（7.1）电工识图界面至少有 3 个内容：“识图”（图形符号 1、图形符号 2）、“原理图”（原理图绘制原则、分析方法、电动机正反转控制电气原理图）和“接线图”（接线图绘制原则、相对编号法）（投标投标文件中提供详细截图）。 三、实验室电源控制系统（整个实训室配置一套） （1）功能：教师可以控制学生实训设备（控制数量不小于42台） （2）采用无线控制：不需要实验室布线、可移动式控制终端 （3）支持手机APP或PC机或工业触摸屏控制； （4）教师可以控制学生台的总电源的启停、直流稳压电源的输出电压（0-30V可控，分辨率0.1V）、恒流源(0-2A可控，分辨率0.01A)、信号源(频率1-2M可控,分辨率1HZ，波形选择可控)、交流电源（低压1-30V可控,分辨率1V，高压电源可控）等 （5）控制方式：以密码登陆系统，可全班、分组；也可解除控制由学生自由调节 四、实训室管理系统（整个实训室含一套） 要求本管理系统包含LED终端、信息无线发射器、LED终端信息无线接收器。尺寸要求；长：60cm～70cm，宽：35cm～40cm。通过教师机安装的软件发布信息，信息以无线方式（无需WIFI网络、3G或4G、5G网络）传输至LED终端并显示发布的内容。投标时投标文件中提供相关软件截图。 五、多功能应用仿真平台（整个实训室配置一套） 1.要求软件需为最新版本并支持多语言（中文，匈牙利语，英语、德语、法语、日语，韩语，葡萄牙，意大利），中文是默认语言。需要包括如下模块：项目资源管理器、变量管理器、配件管理器、信息资源管理器、翻译管理器、尺寸调教表格管理器、通讯管理器、库资源管理器、目录管理器以及软件有二种模式的切换（编辑模式、仿真模式）。软件还须具有大于等于19项自定义访问权限功能，如：可以对文档的动态测量仪访问、故障组件访问、功能组管理访问、在文档插入和粘贴技术组件、图层管理访问、組件技术外观手动修改、修改标准、类型和命名规则在文档上移动组件、在文档上移动特殊组件、绘图仪访问、类型及项目和文档命名规则、序列图访问、仿真、变量管理器访问、视图管理访问。 1）项目资源管理器：项目可以包含软件产生的所有文件和报告，他的结构包括多级子项目。外部文档可以通过超链接添加在一个项目中，管理各个文档。能够实时的查看项目使用元件的数量，对项目文档进行创建管理。 2）变量管理器：这个模块用来监测所有的变量，使用筛选功能找到特定变量。这个管理器为监测整个系统在仿真中的变化提供了一个工具。不同技术间的通信是通过变量分配实现的，比如，一个控制回路控制液压阀的螺线管状态，控制通过变量实现。 3）配件管理器：这个模块用来管理配件的进行查看修改。 ▲4）信息资源管理器：实时的监听项目文档的元器件操作、仿真，能够对错误操作以及仿真故障进行信息化提醒。（提供相关截图证明） ▲5）翻译管理器：翻译管理器主要是用来管理项目文档语言切换，能够进行对微软支持的国家语言进行语言字典录入。一个文档工程可以包含多种语言。（提供相关截图证明） ▲6）尺寸调教表格管理器：每个组件包含一个组件属性窗口，该属性被用来进行仿真（技术数据）、报告（产品信息）或者通讯信息（用户属性由其他文档类型的超连接定义）。（提供相关截图证明） 大部分组件（泵、马达、阀、管线、电机等）都有选型表，根据想要参数来定义最优物理参数。计算得来的参数可以直接应用到仿真中进行验证，用来计算的数学公式都可以在软件中查看。 7）通讯管理器：主要包括OPC DA与OPC UA通讯，能够对外部数据与内部数据的衔接关联，能够实施的监控外部数据通信状态的变化。 8）库资源管理器：管理器管理内置元器件库和个性化库，插入带变量分配的组装体，并不用重新定义变量来重新使用这些组件。 2.元器件库至少有2500个元器件且可以自定义参数，主要包含七个类型元器件：液压元件和气动元件以及机械元件、电气元件、单线电工元件、人机控制界面元件、数字电路元件；电路器件中还包含有至少四种的PLC梯形图编程标准，以及方框图。 （1）液压元件与气动元件库主要分为普通液压元件与比例液压元件，各个液压元件按照液压泵和放大器、液压式离合器、储槽、管线与管接头、蓄能器、执行器、换向阀、流量阀、压力阀、传感器、流体调节器、测量仪器、插装件等来进行分类各种液压的元件。并且各液压元件库中的液压泵以及双向液压缸等集成了相关的剖视图动画，各个阀件能够进行详尽的相关设计参数，管线能够设定材料，流体的介质也能够进行设定。在仿真模式下可以对阀件进行调节参数。中标后软件还包括气动液压实验回路案例库不少于30项。 （2）机械元件主要包括：离合器、轮子、传动轴、转向器、机械链接、机械的测量仪器（机械多用计、转力矩指示器等. （3）电气元器件主要按照线路和连接段子、连接器、电缆、辅助电路组件、主电路组件、测量仪器、有源和无源组件进行分类。在辅助电路组件里面包括了各种的熔断丝，保护继电器、开发、继电器接点、传感器、换向器、螺线管、接触器线圈、继电器线圈、信号设备里面各种指示灯以及各种的信号装置、PLC组件；主电路组件里面包括了电源、发电机、整流器、全波整流桥、逆变器、变压器、马达启动器、永磁同步机、直流永磁马达、串接马达、并励马达、复励马达、异步马达、步进马达2相4线、步进马达2相5线、步进马达2相6线、步进马达2相8线等、三相异步电动机、六线式三相异步鼠笼式电机等也包括了三相电阻负载、R-L负债、三相组电容器、二极管、双极结型晶体管（BJT）、场效应晶体管（JFET）、晶闸管等。能够通过序列图对3D模型进行动作周期性的设定仿真，能够通过PWM控制伺服电机，编码器反馈，模拟位置环的控制，通过指针追踪演示其伺服PWM调节过程。 （4）单线电工元件需要有包括电源、网络、能量转换器、保护、负载以及相关的直流组件、测量仪表进行分类。在网络里面包括了各种的隔离开关、辅助隔离开关、补偿设备（电容器组、串联补偿器、振荡电路、阻性负载等）、变压器包括了电力变压器、三绕组变压器、直流变压器等、测量仪器包括了电流互感器、感应式电压互感器、套管式电流互感器。 （5）人机控制界面元件主要包括按钮、开关、设定点装置、指示灯信号设备、LED显示表、MMI数字显示框等 六、实训项目举例 1、三相异步电动机直接启动控制电路 2、三相异步电动机点动控制电路 3、三相异步电动机自锁控制电路 4、三相异步电动机按钮联锁正反转控制电路 5、三相异步电动机接触器联锁正反转控制电路 6、三相异步电动机双重联锁正反转控制电路 7、三相异步电动机工作台自动往返控制电路 8、两台三相异步电动机顺序启动、顺序停转控制电路 9、三相异步电动机的两地控制电路 10、接触器控制的Y-Δ控制 11、时间继电器控制的Y-Δ控制 12、三相异步电动机单向启动反接制动控制电路 13、三相异步电动机无变压器半波整流单向启动能耗制动控制电路 14、三相异步电动机有变压器全波整流单向启动能耗制动控制电路 15、三相异步电动机正反转启动能耗制动控制电路 16、单相笼型电动机电容启动控制电路 17、双速交流异步电动机手动变速控制电路 18、双速交流异步电动机自动变速控制电路 19、断电延时直流能耗制动的Y-△启动控制电路 20、通电延时带直流能耗制动的Y-△启动控制电路 21、三相异步电动机双重联锁正反转能耗制动控制电路 22、三相异步电动机双重联锁正反转启动反接制动控制电路 23、电动葫芦电气控制线路 24、可编程控制器的基本指令操作 25、LED数码显示控制 26、天塔之光控制的模拟 27、十字路口交通灯的模拟 28、装配流水线控制的模拟 29、步进电机控制的模拟 30、水塔水位模拟控制模拟 31、液体混合装置模拟控制的模拟 32、自动送料装车控制的模拟 33、全自动洗衣机控制的模拟 34、PLC控制的三相异步电动机正反转控制 35、PLC控制的三相异步电动机Y/Δ启动控制 36、变频器功能参数设置与操作 七、配置清单 1、主要部分 1 维修电工电气控制实训装置 1台 2 实训单元挂板 2块 主要电气元件采用知明品牌；此挂板能够独立完成电动机转动方向、降压启动、电气控制等基本控制电路和自锁、联锁、时间等控制与过载、零压、漏电、短路保护组成的电动机控制电路连接实训。也可完成电工上岗、初级、中级考核有关电动机控制电路连接的实训和考核。 3 实训单元挂板 2块 实训单元挂板是第2项实训单元挂板的扩展单元，与其配合使用能够完成电动机行程控制、断电延时控制、转换开关直接改变电机转向、电动葫芦电气电路控制等实训，也可完成电工上岗、初级、中级考核有关电动机控制电路连接的实训和考核。 4 可编程控制器挂板 1块 主机挂板：模块将PLC上的所有接点接到控制面板上的安全插拔头上，通过面板上的开关可独立使用； 5 变频器挂板 1块 将变频器上的所有接点接到控制面板上的安全插拔头上，通过变频器面板上的开关可独立使用；也可以将变频器与PLC配套使用； 6 PLC实训模块 2套 与主机挂板配合完成配合完成全自动洗衣机实训、自动送料装置、铁塔之光、装配流水线、交通灯自动/手动控制、电机控制、多种液体自动混合、步进电机、水塔水位自动控制、LED数码管显示实训等实训 7 三相鼠笼异步电动机 2台 三相鼠笼异步电动机交流380V/△ 8 三相鼠笼异步电动机 2台 三相鼠笼异步电动机交流380V/Y（带离心开关） 9 三相双速异步电动机 2台 三相双速异步电动机交流380V/YY/△ 10 电脑推车 1辆 1 ≥580*400*780mm带脚轮、电脑托盘铝木结构 | 20 | 台
9 | 机械CAD实训室设备 | 机械CAD软件 | 一、技术参数： 1.★软件须要提供至少包括GB、ISO、ANSI、DIN、JIS、BSI、CSN、GOST等在内的8种常用的国家或国际标准，用户可以通过选择对应的标准来创建符合国家或国际标准的图幅。投标时投标文件中提供软件运行截图。 2.软件可在同一个绘图环境中绘制多个不同国家或国际标准的不同比例图幅，多图框建立以后，标注、符号标注等会自动适应图框的比例内容。 3.软件须要支持选择一个或多个标准建立绘图标准，当选择某种标准时，执行例如角度标注功能时，该标注形式会根据选择的标准自动切换。 4.软件须要支持智能标注功能，会因选择不同的实体对象，自动进行长度、直径或半径标注。标注过程中根据命令的提示可以在不同标注方式中任意选择。 5.软件须要提供剖切线标注功能，如剖面符号、剖面标签、附加剖面符号、显示箭头、平面线等；支持局部放大视图的快速绘制。 6.★软件标准库中一级目录的种类至少包含60种标准件，如：螺栓、螺钉、气缸、线性滑轨、电动机、减速机、变压器、起重件、操作件、输送件、模具（包括塑料、冲压）结构标准件，以及数控机床标准件、汽车行业标准件、重工行业标准件、GB标准法兰、HG化工法兰、CB船用法兰、JB机械法兰、SH石化法兰、EN欧洲法兰、ASME美国法兰、NB能源行业标准件等各种行业标准件，支持参数化设计。投标时投标文件中提供软件运行截图。 7.软件所提供的超级符号库中须至少包括4种符合国家标注符号内容，包括液压气动符号库、电气符号库、机构运动符号库、金属结构件等。 8.★软件须要提供系统维护工具，包括样式配置、词句库维护、自定义标题栏、自定义附加栏、自定义参数栏、自定义图样代号栏、自定义更改栏、超级属性块定义、自定义明细表表头、自定义明细表表体、不规则表格提取配置、规则表格提取配置、样式同步工具配置等功能。投标时投标文件中提供软件运行截图。 9.★软件须有链轮和皮带轮参数化设计模块。绘制链轮时可以选择与之匹配的链条标准来生成链轮图形，链条标准须至少包含ISO_606、ISO_606K、GB/T_1243、ASME/ANSI在内的4种国内外标准；绘制皮带轮时可以选择与之匹配的皮带标准来生成皮带轮图形，皮带标准需至少包含ISO_5294、GB在内的2种国内外标准。投标时投标文件中提供软件运行截图。 10.软件须具有孔特征图表功能。当工件中需要绘制多个孔时，软件须要提供创建孔的坐标标注、标注这些孔的尺寸并为该工件生成孔特征图表和孔表。 11.★软件须支持查询图纸中封闭区域的质心、惯性矩、回转半径、截面系数等内容，并且可以把查询内容直接生成描述数据表进行汇总。投标时投标文件中提供软件运行截图。 12.软件须批量提取数据，可以在未打开已完成图纸的情况下，对图纸中的标题栏、明细表数据进行BOM数据提取、输出并可以进行汇总处理。 软件须要支持一键标注板厚，无需通过引线标注填写对应内容完成。 | 40 | 节点
|  | 机械识图软件 | 一、技术要求： 1.软件应采用B/S架构，须支持集中式部署方式。 2.★管理员端须可新建院/系和班级，须支持添加用户和批量导入用户，须可设置账号到期时间；须可查看软件所含题目；须可根据用户需要添加题目。投标时投标文件中提供软件运行截图。 3.在教师端，须可查看系统自带题目和自定义的题目，须包含题目搜索功能；同时在教师端，须支持查看积分排行和数据统计。 4.★软件内须可发起能力评价进行考试；须支持随机和手动两种抽题模式，组卷策略须可保存，且可根据得分率抽取得分率低的题目；零件图识图能力和装配图识图能力题型须包含单选和多选两种题型以供选用，多选题须支持两种评分方式：“部分对给一半分”和“只有全对才给分”；能力评价须可快速复用，试卷须支持分享；评价后须可导出成绩。投标时投标文件中提供软件运行截图。 5.★系统自带题目须包含专项识图、零件图识图能力、装配图识图能力三类；专项识图须包含基础制图能力、投影基础识读能力、图样基础识读能力、标准件与常用件识读能力；零件图识图能力须包含轴套类、轮盘盖类、箱体类、叉架类、其他类；装配图识图能力须包含阀类、泵类、减速器类、功能部件类；总题目数量须不少于4000道。投标时投标文件中提供软件运行截图。 6.零件图识图过程中，须能够点击零件图图名打开从属装配图；装配图识图过程中，须能够点击装配图明细表中高亮零件名称打开相应零件图。 7.★零件图识图能力题目与装配图识图能力题目中，须支持查看3D资源；3D资源须可放大、缩小、旋转和剖切。投标时投标文件中提供软件运行截图。 8.软件须支持查看班级统计、学生统计；班级统计中，须包含评价情况和各分类题目统计；学生统计中，须可查看实训次数和学生学习报告。 9.★在软件内，须支持至少三种能力实训方式：自由实训、计时实训和标准能力实训；其中自由实训过程中须支持收藏题目和显示答案的功能；计时实训和标准能力实训完成后，须可查看成绩，须支持错题重做和题目收藏的功能。投标时投标文件中提供软件运行截图。 在学生端，须支持打开教师端发布的能力评价并作答的功能；须满足答题中途关闭软件界面再次进入后，依然可以继续答题的功能；能力评价后，须支持以二维码的形式分享成绩，须支持仅显示错题和收藏题目的功能。 | 1 | 套