## 表C.1.1 招标工程量清单扉页
工程名称： |  |  | 春蕾广场
标段名称： |  |  | 林西县2026年新春氛围营造
招标工程量清单
| 编 制 人 | ： |  | (造价专业人员签字及盖章)
| 审 核 人 | ： |  | (签字及盖章)
| 编 制 单 位 | ： |  | (盖章)
| 法定代表人 或其授权人 | ： |  | (签字或盖章)
| 招 标 人 | ： |  | (盖章)
| 法定代表人 或其授权人 | ： |  | (签字或盖章)
| 编 制 时 间 | ：

## 表E.2.1 分部分项工程项目清单计价表
分部分项工程项目清单计价表
工程名称：春蕾广场 |  |  |  | 标段：林西县2026年新春氛围营造 |  |  | 第 1 页 共 3 页
序号 | 项目编码 | 项目名称 | 项目特征描述 |  | 计量 单位 | 工程量 |  | 金额（元）
[8 empty] | 综合单价 | 合价
1 | 040805005001 | 景观照明灯带 | 1.名称:LED灯带 2.附件配置要求:户外防水，全胶套包裹，柔性软胶，清澈投光，220V |  | m | 880
2 | 040805004001 | 景观照明灯 | 1.名称:马尾灯挂件 2.规格材质:马尾灯挂件，长0.5米，多条灯串组成 |  | 套 | 600
3 | 040805004002 | 景观照明灯 | 1.名称:葫芦挂件 2.规格材质:尺寸25cm*18cm，塑料外壳，材质：塑料、铜丝、电子元件，防水防冻，电压AC220V。 |  | 套 | 200
4 | 040805004003 | 景观照明灯 | 1.名称:数码灯管挂件 2.规格、尺寸:0.5米长，材质：塑料、铜丝、电子元件，防水防冻，电压AC220V。 |  | 套 | 200
5 | 040805005002 | 景观照明灯带 | 1.名称:动态LED灯带 2.附件配置要求:户外防水，全胶套包裹，柔性软胶，清澈投光，220V |  | m | 960
6 | 030405004001 | 动态LED灯带专用控制器 | 1.名称:动态LED灯带专用控制器 2.适用灯组:动态LED灯带 |  | 个 | 24
7 | 040805004004 | 景观照明灯 | 1.名称:马灯牌挂件 2.材质:马灯牌挂件，尺寸30cm，塑料外壳，材质：塑料、铜丝、电子元件，防水防冻，电压AC220V。 |  | 套 | 900
8 | 040805005003 | 景观照明灯带 | 1.名称:LED灯带 2.附件配置要求:户外防水，全胶套包裹，柔性软胶，清澈投光，220V |  | m | 680
本页小计
分部分项工程项目清单计价表
工程名称：春蕾广场 |  |  |  | 标段：林西县2026年新春氛围营造 |  |  | 第 2 页 共 3 页
序号 | 项目编码 | 项目名称 | 项目特征描述 |  | 计量 单位 | 工程量 |  | 金额（元）
[8 empty] | 综合单价 | 合价
9 | 040805004005 | 景观照明灯 | 1.名称:鱼灯牌挂件 2.规格材质:尺寸25cm，塑料外壳，材质：塑料、铜丝、电子元件，防水防冻，电压AC220V。 |  | 套 | 1150
10 | 040805004006 | 景观照明灯 | 1.名称:红灯笼 2.规格材质:LED灯笼，直径60cm，PE材质，材质：塑料、铜丝、电子元件，防水防冻，电压AC220V。 |  | 套 | 134
11 | 040805004007 | 景观照明灯 | 1.名称:旋转宫灯 2.附件配置要求:280W，DC24V,灯笼（ABS材质）直径1.2米，立柱（PC材质）0.6米，总高3.2米 |  | 套 | 6
本页小计
分部分项工程项目清单计价表
工程名称：春蕾广场 |  |  |  | 标段：林西县2026年新春氛围营造 |  |  | 第 3 页 共 3 页
序号 | 项目编码 | 项目名称 | 项目特征描述 |  | 计量 单位 | 工程量 |  | 金额（元）
[8 empty] | 综合单价 | 合价
12 | 040805004008 | 醒狮贺春灯组小品 | 每组灯组高约4.2米，长约10米，包含狮子半立体，灯笼、鼓、花立体，别的2D暖光，每侧均有三套牡丹花灯具，直径为1m 尺寸：长10米，高4.2米。（计算上牡丹花灯具总长度为16m） 1.骨架为40*40*1.2镀锌方钢管间距0.6*0.6m； 2. 外部多层板14mm+裱糊红毛毡； 3.龙骨为φ8钢筋定制造型； 4.饰面彩砂及绸缎等布料； 5.内部安装LED灯具光源； 6.底座配重砂石20袋 50kg/袋； 7.双面造型； 8.YJV3*10电缆50米，BV2.5护套线铜芯100米，配电箱400*600 66KW1台。 9.全过程涉及运输、25吨汽车吊吊装、安装、维修看护两个月、拆除运输、入库等。（等离子切割机1台班、货运卡车车身6.8m*2.4m载重7.99t 1台班、微型卡车车身3.4m*1.7m载重1.5t 1台班、节后所有材料拆卸入库存放工时费10工日） |  | 套 | 1
本页小计
合 计

## 表E.3.1 措施项目清单计价表
措施项目清单计价表
工程名称：春蕾广场 |  |  | 标段：林西县2026年新春氛围营造 |  | 第 1 页 共 1 页
序号 | 项目编码 | 项目名称 |  | 工作内容 |  | 价格（元） | 备注
1 | 一 | 措施项目一
1.1 | 041201017 | 文明施工费
1.2 | 041201017001 | 文明施工与环境保护费
1.3 | 041201016001 | 临时设施费
1.4 | 041201020001 | 雨季施工增加费
1.5 | 041201024001 | 已完工程及设备保护费
1.6 | 04B001 | 工程定位复测费
1.7 | 041201023001 | 二次搬运费
1.8 | 041201022001 | 特殊地区施工增加费
1.9 | 041201021001 | 夜间施工增加费
1.10 | 041201021002 | 白天在地下室施工增加费
1.11 | 041201020002 | 冬季施工增加费
2 | 二 | 措施项目二
2.1
本页小计 | [6 empty] | -
合 计 | [6 empty] | -
注：措施项目清单费用构成详见本标准表 E.3.2，大型机械进出场及安拆费用组成见本标准表 E.3.4。

## 表E.4.1 其他项目清单计价表
其他项目清单计价表
工程名称：春蕾广场 |  | 标段：林西县2026年新春氛围营造 |  |  |  | 第 1 页 共 1 页
序号 | 项目名称 |  | 暂估（暂定）金额（元） | 结算（确定）金额（元） | 调整金额± （元） |  | 备注
1 | 暂列金额 | [5 empty] | 详见本标准表 E.4.2
2 | 暂估价
2.1 | 专业工程暂估价 | [5 empty] | 详见本标准表 E.4.3
2.2 | 材料暂估价
3 | 计日工 | [5 empty] | 详见本标准表 E.4.4
4 | 总承包服务费 | [5 empty] | 详见本标准表 E.4.5
5 | 材料检验试验费
6 | 建筑工程能效测评费
7 | 工程变更及现场签证
8 | 提前竣工（赶工补偿）
9 | 无负荷联合试运转费
10 | 停窝工损失费
11 | 施工期间未完工程保护费
12 | 企业自有工人培训管理费
13 | 建筑工人实名制费 | [5 empty] | 1.建设项目招标工期为1年的暂按57900元计入工程造价； 2.建设项目招标工期为2年的暂按99400元计入工程造价； 3.建设项目招标工期为3年及以上的暂按140900元计入工程造价。
14 | 安全生产计提费 | [5 empty] | 房屋建筑工程计提比例为3%，市政公用工程计提比例为1.5%。
15 | 人工增加费
合 计 | [6 empty] | -

## 表E.5.1 增值税计价表
增值税计价表
工程名称：春蕾广场 |  |  | 标段：林西县2026年新春氛围营造 |  | 第 1 页 共 1 页
序号 | 项目名称 | 计算基础说明 |  | 计算基础 |  | 税率(%) | 金额(元)
1 | 增值税 | 分部分项工程费+措施项目工程费+其他项目费-其中：专业工程暂估价 |  |  |  | 9
合 计