## 表C.1.1 招标工程量清单扉页
工程名称： |  |  | 林西大道与松漠大街交叉口亮化
标段名称： |  |  | 林西县2026年新春氛围营造
招标工程量清单
| 编 制 人 | ： |  | (造价专业人员签字及盖章)
| 审 核 人 | ： |  | (签字及盖章)
| 编 制 单 位 | ： |  | (盖章)
| 法定代表人 或其授权人 | ： |  | (签字或盖章)
| 招 标 人 | ： |  | (盖章)
| 法定代表人 或其授权人 | ： |  | (签字或盖章)
| 编 制 时 间 | ：

## 表E.2.1 分部分项工程项目清单计价表
分部分项工程项目清单计价表
工程名称：林西大道与松漠大街交叉口亮化 |  |  |  | 标段：林西县2026年新春氛围营造 |  |  | 第 1 页 共 2 页
序号 | 项目编码 | 项目名称 | 项目特征描述 |  | 计量 单位 | 工程量 |  | 金额（元）
[8 empty] | 综合单价 | 合价
1 | 040805004001 | 景观照明灯 | 1.名称:LED串灯 2.材质:外皮树脂阻燃防冻防晒材质，线芯铜芯材质，电压220V 3.规格:10米100珠子 |  | 套 | 2400
2 | 040805004002 | 景观照明灯 | 1.名称:荷花灯造型灯 2.附件配置要求:钢构与LED造型结合组成 3.规格尺寸：定制荷花灯,宽约3米,高约2米，钢筋龙骨造型,绑扎彩纱及LED灯具。多种灯具及彩纱颜色搭配，颜色可定制。 |  | 套 | 2
3 | 040805004003 | 景观照明灯 | 1.名称:葫芦挂件 2.规格材质:LED挂件，尺寸25*18cm，塑料外壳，材质：塑料、铜丝、电子元件，防水防冻，电压AC220V。 |  | 套 | 200
4 | 040805004004 | 景观照明灯 | 1.名称:天圆地方挂件 2.规格材质:LED灯笼挂件，直径35cm，PE材质，材质：塑料、铜丝、电子元件，防水防冻，电压AC220V。 |  | 套 | 200
本页小计
分部分项工程项目清单计价表
工程名称：林西大道与松漠大街交叉口亮化 |  |  |  | 标段：林西县2026年新春氛围营造 |  |  | 第 2 页 共 2 页
序号 | 项目编码 | 项目名称 | 项目特征描述 |  | 计量 单位 | 工程量 |  | 金额（元）
[8 empty] | 综合单价 | 合价
5 | 040805004005 | 景观照明灯 | 1.名称:迎春小品 2.附件配置要求:含春字1个、福袋5个、爆竹灯具2个，定制 产品尺寸:春字总高280CM宽度200CM产品材质:PE聚乙烯使用光源:LED防水贴片模组使用电压:DC12V产品功率:300W驱动电源:户外防水高品质工程电源产品颜色:红+黄产品主杆:直径12MM厚度1.5MM |  | 套 | 1
6 | 040805004006 | 景观照明灯 | 1.名称:藤球挂件 2.规格材质:尺寸30cm，塑料外壳，材质：塑料、铜丝、电子元件，防水防冻，电压AC220V。 |  | 套 | 200
7 | 040805004007 | 景观照明灯 | 1.名称:利旧安装红灯笼挂件 |  | 套 | 200
8 | 040805004008 | 景观照明灯 | 利旧安装动物灯具 |  | 套 | 10
9 | 040805004009 | 景观照明灯 | 利旧安装烟花灯灯具 |  | 套 | 6
本页小计
合 计

## 表E.3.1 措施项目清单计价表
措施项目清单计价表
工程名称：林西大道与松漠大街交叉口亮化 |  |  | 标段：林西县2026年新春氛围营造 |  | 第 1 页 共 1 页
序号 | 项目编码 | 项目名称 |  | 工作内容 |  | 价格（元） | 备注
1 | 一 | 措施项目一
1.1 | 041201017 | 文明施工费
1.2 | 041201017001 | 文明施工与环境保护费
1.3 | 041201016001 | 临时设施费
1.4 | 041201020001 | 雨季施工增加费
1.5 | 041201024001 | 已完工程及设备保护费
1.6 | 04B001 | 工程定位复测费
1.7 | 041201023001 | 二次搬运费
1.8 | 041201022001 | 特殊地区施工增加费
1.9 | 041201021001 | 夜间施工增加费
1.10 | 041201021002 | 白天在地下室施工增加费
1.11 | 041201020002 | 冬季施工增加费
2 | 二 | 措施项目二
2.1
本页小计 | [6 empty] | -
合 计 | [6 empty] | -
注：措施项目清单费用构成详见本标准表 E.3.2，大型机械进出场及安拆费用组成见本标准表 E.3.4。

## 表E.4.1 其他项目清单计价表
其他项目清单计价表
工程名称：林西大道与松漠大街交叉口亮化 |  | 标段：林西县2026年新春氛围营造 |  |  |  | 第 1 页 共 1 页
序号 | 项目名称 |  | 暂估（暂定）金额（元） | 结算（确定）金额（元） | 调整金额± （元） |  | 备注
1 | 暂列金额 | [5 empty] | 详见本标准表 E.4.2
2 | 暂估价
2.1 | 专业工程暂估价 | [5 empty] | 详见本标准表 E.4.3
2.2 | 材料暂估价
3 | 计日工 | [5 empty] | 详见本标准表 E.4.4
4 | 总承包服务费 | [5 empty] | 详见本标准表 E.4.5
5 | 材料检验试验费
6 | 建筑工程能效测评费
7 | 工程变更及现场签证
8 | 提前竣工（赶工补偿）
9 | 无负荷联合试运转费
10 | 停窝工损失费
11 | 施工期间未完工程保护费
12 | 企业自有工人培训管理费
13 | 建筑工人实名制费 | [5 empty] | 1.建设项目招标工期为1年的暂按57900元计入工程造价； 2.建设项目招标工期为2年的暂按99400元计入工程造价； 3.建设项目招标工期为3年及以上的暂按140900元计入工程造价。
14 | 安全生产计提费 | [5 empty] | 房屋建筑工程计提比例为3%，市政公用工程计提比例为1.5%。
15 | 人工增加费
合 计 | [6 empty] | -

## 表E.5.1 增值税计价表
增值税计价表
工程名称：林西大道与松漠大街交叉口亮化 |  |  | 标段：林西县2026年新春氛围营造 |  | 第 1 页 共 1 页
序号 | 项目名称 | 计算基础说明 |  | 计算基础 |  | 税率(%) | 金额(元)
1 | 增值税 | 分部分项工程费+措施项目工程费+其他项目费-其中：专业工程暂估价 |  |  |  | 9
合 计