## 工程量清单报价表 清空 (2)
克什克腾旗红山子乡天太永村供水保障工程工程量清单
编号 | 工程项目及名称 | 单位 | 数量 | 单价(元) | 合价(元) | 备注
第一部分 建筑工程
一 | 水源工程
1 | 打井（钢管井井径φ273、 壁厚4mm，井深200m以上） | m | 200
2 | 井房（2.4*2.4m，一层） | 座 | 1
3 | 围栏（铁制）1.8m高 | m | 40
4 | 井池 | 座 | 1
5 | 检修井、排水井、排气井
5.1 | 检修井∮1500（C25砼管预 制） | 座 | 17
5.2 | 排水井∮1500（C25砼管预 制） | 座 | 2
5.3 | 排气井∮1500（C25砼管预 制） | 座 | 2
二 | 输水工程
（一） | 管道工程
1.1 | 管道土方开挖（机械90%人 工10%） | m³ | 21120
1.2 | 管道土方回填（机械90%人 工10%） | m³ | 21120
（二） | 顶管工程
2.1 | 顶管工作坑土方开挖（长 3m宽3m深3m） | m³ | 4710
2.2 | 顶管工作坑土方回填（夯 实） | m³ | 4710
2.3 | 工作坑支护（钢模板，厚 度2mm）（长3m宽3m） | m² | 785
2.4 | PE塑料管（水平导向钻含 膨润土）DN90PE | m | 62
2.5 | PE塑料管（水平导向钻含 膨润土）DN63PE | m | 5420
2.6 | PE塑料管（非开挖水平钻 拉管）DN20 | m | 5000
2.7 | 屋内竖直钻孔直径50cm | 处 | 125
三 | 附属设施
3.1 | 过路DN200顶管（焊接钢管 ，壁厚8mm） | m | 120
3.2 | 凿除混凝土路面（破碎锤 ） | m³ | 85
3.3 | 弃渣外运（2km） | m³ | 85
3.4 | 砂砾石垫层（10cm） | m² | 425
3.5 | C25水泥路面恢复（20cm） | m² | 425
3.6 | 彩砖拆除 | m² | 638
3.7 | 彩砖恢复 | m² | 638
3.8 | 10KV架空高压线（LGJ- 70，12m高φ190cm非预应 力电杆、间距50m、挖坑、 立杆、横担组装线路架设 ） | km | 0.1
3.9 | 380V地埋低压线（地埋铠 装铜芯聚氯乙烯电缆ZR- YJV22 3x35+1x16） | km | 0.06
四 | 矩形蓄水池(200m³)-参考 图集22s804-第40页-第 43页 | 座 | 1
第二部分 机电设备及安装 工程
一 | 变压器 | 台
(1) | 变压器（变压器为铜芯、 包含：警示牌、出线电缆 、调试费、高压跌落式熔 断器 户外型、氧化锌避雷 器、低压刀熔开关0.4KV、 五级接地体）S13- 50KVA/10/0.38KV | 台 | 1
二 | 潜水电泵（含泵头、电机 、夹板、弯头、扬水管壁 厚不低于3.5mm钢管、电缆 等)
1 | 200QJ32-204潜水电泵（含 泵头、电机30KW、夹板、 弯头、扬水管壁厚不低于 3.5mm钢管、电缆 ZRYTV0.6 /1KW 3mm*16mm+1mm*10mm等) | 套 | 1
三 | 紫外线消毒设备
1 | 紫外线消毒设备32m³/h（ 不锈钢材质直径10cm，长 35cm） | 套 | 1
四 | 配电箱 | 套 | 1
五 | 智能水表配套电脑及计费 软件 | 套 | 1
六 | 预付费水表（含法兰及配 套设施）Ф20 | 套 | 1
七 | 蓄水自动化系统 | 套 | 1
1 | 供水泵自动控制箱(含辅材 及电源防雷) | 套 | 1
2 | 无线控制开关(50HZ，工作 电压380V) | 套 | 1
3 | 水位信号器 精度10mm干 簧式浮球液位控制器（最 远控制距离10公里） | 套 | 1
4 | 低压启动柜 (700*500*1800mm)37KW | 套 | 1
5 | 太阳能电池板及转换器（ 60cm*80cm，2块） | 套 | 1
6 | 太阳能专用蓄电池 (415*180*231) | 个 | 1
7 | 太阳能立杆含连接件（钢 制立杆D=0.1m，2m） | 个 | 1
8 | 太阳能支座（C25砼 0.5*0.5*0.2m） | 个 | 1
9 | 移动物联网卡（移动套餐 网卡） | 个 | 1
10 | 无线远程测控设备精度 10mm(尺寸1000mm*800mm) | 套 | 1
第四部分 输水管线设备及 安装工程
一 | 管材
1.1 | GB100级PE塑料管Ф110— 1.0mpa | m | 383
1.2 | GB100级PE塑料管Ф90— 1.0mpa | m | 872
1.3 | GB100级PE塑料管Ф63— 1.0mpa | m | 6071
1.4 | GB100级PE塑料管Ф20— 1.6mpa | m | 5000
二 | 管件
（一） | 阀门
1.1 | 检修阀Ф80（国标重体， 不锈钢铸铁，PN1.0，含垫 片、螺栓等配件） | 个 | 1
1.2 | 检修阀Ф65（国标重体， 不锈钢铸铁，PN1.0，含垫 片、螺栓等配件） | 个 | 16
1.3 | 排气阀Ф100（国标重体， 不锈钢铸铁，PN1.0，含垫 片、螺栓等配件） | 个 | 1
1.4 | 排气阀Ф65（国标重体， 不锈钢铸铁，PN1.0，含垫 片、螺栓等配件） | 个 | 1
1.5 | 泄水阀Ф65（国标重体， 不锈钢铸铁，PN1.0，含垫 片、螺栓等配件） | 个 | 2
1.6 | 加长杆球墨铸铁闸阀Ф 40（MZ45X)（含法兰） | 个 | 125
（二） | 三通
2.1 | GB100级PE三通PEФ110× 110×110 | 个 | 2
2.2 | GB100级PE三通PEФ110× 90×110 | 个 | 6
2.3 | GB100级PE三通PEФ90× 63×90 | 个 | 6
2.4 | GB100级PE三通PEФ63× 63×63 | 个 | 20
2.5 | GB100级PE三通PEФ63× 20×63 | 个 | 125
（三） | 异径管
3.1 | GB100级PE异径管PEФ 110×90 | 个 | 3
3.2 | GB100级PE异径管PEФ90× 63 | 个 | 32
（四） | 活法兰接头
4.1 | GB100级PE活法兰接头PEФ 110 | 个 | 2
4.2 | GB100级PE活法兰接头PEФ 90 | 个 | 2
4.3 | GB100级PE活法兰接头PEФ 63 | 个 | 38
（五） | 弯头
5.1 | GB100级PE弯头PEФ110× 90° | 个 | 2
5.2 | GB100级PE弯头PEФ90× 90° | 个 | 4
5.3 | GB100级PE弯头PEФ63× 90° | 个 | 12
（六） | 管箍
6.1 | GB100级PE管箍PE110 | 个 | 26
6.2 | GB100级PE管箍PE90 | 个 | 58
6.3 | GB100级PE管箍PE63 | 个 | 407
三 | 入户设备
3.1 | GB100级PE弯头Ф20 | 个 | 125
3.2 | 立管铸铁∮20 | 根 | 125
3.3 | 球阀PE∮20 | 个 | 250
3.4 | 铸铁弯头Ф20 | 个 | 250
3.5 | 铜内螺文接头Ф20 | 个 | 125
3.6 | 智能水表Ф20 | 块 | 125
3.7 | U型膨胀卡子Ф20 | 个 | 250
3.8 | 不锈钢水龙头Ф20 | 个 | 125
四 | 首部设备
4.1 | 铸铁逆止阀4" | 个 | 1
4.2 | 铸铁异径管DN100-DN80 | 个 | 1
4.3 | 蝶阀Ф100（国标重体，不 锈钢铸铁，PN1.0，含垫片 、螺栓等配件） | 个 | 1
4.4 | 进排气阀Ф50（国标重体 ，不锈钢铸铁，PN1.0，含 垫片、螺栓等配件） | 个 | 1
4.5 | 法兰钢制水表DN100 | 块 | 1
4.6 | 压力表（外壳不锈钢，机 芯黄铜，接头黄铜，承受 压力1.0Mpa） | 块 | 1
合计