## 安防、门禁、广播、音响、LED屏
采购清单与技术要求
设备购置清单
序号 | 设备名称 | 操作系统 | 指标 | 参数
1 | 巡护车（皮卡车） |  |  | 汽油四驱2.0T，变速箱 采埃孚8AT，车身尺寸:5635/1880/1825 发动机功率：140kw，发动机扭矩：380n/m，货箱尺寸：1820/1520/495，驱动方式：前置四驱，气囊数量：2个
2 | 卫星电话 |  | 工作频段 | 1. 上行：1980Mhz~2010Mhz；下行：2170Mhz~2200Mhz
|  |  | 网络制式 | 2. 支持中国自主的天通一号卫星网络, 3. 双卡双待，4G全网通与天通一号卫星网络无缝切换 4. 支持单北斗定位
|  |  | 卫星移动通信指标 | 5. 语音速率：1.2kbs/2.4kbps/4kbps;短信：单条：140个字节
|  |  | 功能指标 | 6. 具备实体按键、SOS一键求救功能 7. 屏幕：5.5英寸电容触摸屏，分辨率1440*720,支持水滴触摸； 8. 存储单元：4GB运存，64GB机身存储或6GB运存，64GB机身（支持扩展128GB） 9. 操作系统：Android 11.0 10. 卫星天线旋转可折叠可拆卸更换，根据需要可快速更换为车载全向天线和手持全向天线 11. 摄像头：前置500万像素、后置1300万像素 12. 支持应急手电筒功能，具有独立手电筒按键（非摄像头闪光灯），以便应急照明使用
|  |  | 整机指标 | 13. 电池：6000mAh，支持5V/2A快速充电 14. 传感器：加速度、环境光度感应、红外距离感应、地磁场、陀螺仪 15. 外观尺寸：166mm长*83mm宽*19.3mm厚 16. 使用环境：使用温度：-30℃–+55℃；存储温度：-40℃–+75℃.；使用湿度：5–95%。 17. 防护等级：IP68 18. 防跌落：具有1.5米硬面自由跌落 19. 处理器：采用MTK6762芯片，主频2.0GHz 8核；
3 | 对讲机 |  |  | 整机部分发射部分 频率范围136-174MHz/400-480MHz输出功率5W天线高增益天线调制方式F3E 频率稳定率±2.5ppm最大频偏s5KHz记忆频道199信道残波辐射$60db 额定电压DC 7.4V发射电流s1000mah天线阻抗500工作模式同频单工或异频单工接收部分产品体积116*61*38 mm灵敏度<0.20uV(12dB SINAD)电池容量 2000毫安/1500毫安(Type-C)静噪灵敏度<0.20uV互调抗干扰50db Packing list音频功率500mW接收电流5100mh静噪待机电流20ma
4 | 北斗指挥机 |  | 性能指标 | 1)RDSS区域短报文最大通信长度1000个汉字； 2)RDSS全球短报文最大通信长度40个汉字； 3)RDSS通信成功率：≥95％（暗室测试）； 4)RDSS兼收成功率：≥95％（暗室测试）； 5)RNSS定位精度：水平优于5m，高程优于10m； 6)接收通道数:≥14 7)整机待机功耗：≤10W； 8)接收指标：天线波束宽度，水平方向: 0°~360°，垂直方向:30°~90°，接收信号功率≤-124.6dhm时，误码率≤1×10-5； 9)失锁再捕时间:≤2s； 10)发射指标：天线波束宽度，水平方向:0°~360°，垂直方向:30°~90°，发射EIRP：6dbw~19dbw； 11)数据接口有电源接口、1PPS接口、测试接口、RS232接口、RS422接口、NTP接口、网口、天线接口； 12)供电要求:交流适配器：110～240VAC，50～60Hz；直流输入：9-32VDC； 13)主机尺寸：340mm×290mm×43mm（公差±5mm，含连接器）； 14)主机单元重量：≤5kg； 15)外观颜色：主机外观颜色：军绿色；天线外观颜色：军绿色。 1)工作温度：主机单元：-20℃～+55℃，天线单元：-45℃～+70℃； 2)贮存温度：主机单元：-55℃～+70℃，天线单元：-55℃～+70℃。
5 | 北斗手持巡护终端 |  | CPU | MT6765 八核 2.3GHz主频
|  |  | 机身内存 | 4GB+64GB（默认）或6GB+128GB（选配）
|  |  | 屏 | 6寸屏，IPS
|  |  | 触摸 | 电容式触摸屏，5点触摸
|  |  | 分辨率 | 1080*2160，1080P
|  |  | 操作系统 | Android 11
|  |  | 指示灯 | 红绿蓝，三种颜色，用于充电或信息提醒
|  |  | 摄像头 | 后摄：2000W，可变焦，前摄：800W，定焦
|  |  | 闪光灯 | 高亮真闪光灯，带手电筒功能
|  |  | 指纹识别 | 支持指纹，后置
|  |  | POC对讲 | 公网对讲
|  |  | 蓝牙 | 支持蓝牙5.0
|  |  | WIFI | 2.4G&5.8G；支持WIFI热点(2.0)
|  |  | NFC | 频率13.56MHZ;支持ISO15693、ISO1443A/B两种协议支持读写模式，卡模式，和近场通讯（点对点文件传输）
|  |  | 卡座 | 2个公网卡座（Nano sim卡） 1个RDSS短报文卡座（标准 sim卡） 1个TF卡座
|  |  | USB | USB2.0,与充电口复用，支持OTG和耳机
|  |  | 接口 | 标准Type-C USB接口，防水
|  |  | 按键 | 电源键、音量+/-键、POC对讲键、SOS按键、拍照键
|  |  | 底座触点 | 支持底座充电和数据通信扩展
|  |  | 公网制式 | 移动/联通/电信；全网通4G，3G，2G GSM:B2/B3/B5/B8 WCDMA:B1/B2/B5/B8 TDD-LTE:B34/B38/B39/B40/B41 FDD-LTE:B1/B3/B5/B8
|  |  | RNSS | BDS B1I+BDS B1C + GPS L1RNSS协议 NMEA-0183(符合标准BD 410004-2015）
|  |  | RDSS参数 | 短报文功能,≤1000汉字 支持RDSS 标准V2.1
|  |  | 传感器 | 加速度、距离、光线、地磁、陀螺仪、气压、 温度
|  |  | 工作温度 | “”-20℃~+55℃
|  |  | 存储温度 | “”-30℃~+70℃
|  |  | 防护等级 | IP67 ，跌落1.5米
|  |  | ESD静电 | 接触放电：8KV； 空气放电：15KV
|  |  | 电池容量 | 6000mA·H
|  |  | 充电标准 | 220V 常用电转适配器，5V≌2A
|  |  | 充电时间 | ≤4小时
|  |  | 工作时间 | 短报文接收状态可连续工作大于10小时，（灭屏状态）
|  |  | 待机时间 | 仅开启4G待机下大于120小时
|  | RDSS发射部分 | 射频输入频率 | S：2491.75±8.16MHz
|  |  | 接收灵敏度 | ≤-123dBm
|  |  | 射频输出频率 | Lf1：1614.26±4.08MHz Lf2：1618.34±4.08MHz
|  |  | 发射ERIP | 3dBW～9dBW，通信成功率≥95% （朝南无遮挡、无干扰情况下）
|  |  | 调制相位误差 | ≤3°
|  |  | 载波抑制 | ≥30dBc
|  |  | 协议版本 | 北斗用户机数据接口协议2.1版
|  |  | 短报文长度 | ≤1000汉字
|  | RNNSS部分 | 接收频率 | BDS B1I+BDS B1C + GPS L1
|  |  | 协议版本 | NMEA0183，兼容北斗
|  |  | 普通的定位精度 | 水平≤6m（95%，HDOP≤4） 高程≤8m（95%，VDOP≤4）
|  |  | 首次定位时间 | 冷启动≤60s，热启动≤10s（B1+L1联合定位）
|  |  | 重捕时间 | ≤3s（95%，卫星信号中断30秒后 （B1+L1联合定位））
|  |  | 接收灵敏度捕获 | ≤-140dBm（B1+L1联合定位）
|  |  | 接收灵敏度跟踪 | ≤-155dBm（B1+L1联合定位）
|  | 北斗卡等级 | 通信容量
|  |  | 字节数 汉字数 | 通信频度
|  | 一级 | 86B 49 | 应急救援：1-30秒/条, 其他民用：30-60秒/条 物联网：300秒/条
|  | 二级 | 229B 131
|  | 三级 | 485B 277
|  | 四级 | 997B 569
|  | 五级 | 1750B 1000
6 | 移动电台 |  | FTDX10 100W SDR 短波电台HF/50MHz 频段100W 短波电台混合SDR架构，使用窄带SDR和直接采样SDR15个独立强大的带通滤波器(BPF) 采用新型推挽MOSFET RD70HUP2高品质超稳定末级功放5英寸全彩色触摸屏和3DSS（三维频谱）显示选购网络模块单元(SCU-LAN10)，通过互联网实现远程控制操作 主要性能：-HF/50MHz频段100W 短波电台 - 混合SDR架构，使用套带SDR和直接采样SDR -窄带SDR实现非凡的多信号接收特性 (2kHz RMDR 116dB+, 2kHz BDR 141dB+, 2kHz 3rd IMDR 109dB+) 下变频，9MHz中须修平滤波器具有优秀的陡峭形状特性 250 MHz HRDDS（高分辨率直接数字合成 器）超低噪音本地振荡器系统 - 15个独立强大的带通滤波器(BPF) 中须DSP数字信号处理，有效消除人为干扰 (IF SHIFT/WIDTH, IF NOTCH/DNF, CONTOUR, DNR, APF) - 采用新型推挽 MOSFET RD70HUP2 高品质超稳定末级功放 -5英寸全彩色触摸屏和3DSS（三维频谱）显示 - MPVD （多功能VFO调谐旋钮） 实现出色的操作性能 - 快速存储库 (QMB) - 支持CW操作多种功能， 例如：CW zero-in,CW Auto zero-in, CW反向，CW解码，CW FPGA可编程和其它 - RTTY(FSK)/ PSK 编码/解码功能 - 其它实用功能， 例如通过IPO（截取点优化）实现射频增益可选性，自动增益控制，快速异频功能 SD卡槽- 使用选购件网络模块单元(SCU-LAN10)，通过互联网实现远程控制操作 一般规格：频率范围：1.8MHz-29.699999MHz（业余频段）50MHZ-53.999999MHz（业余频段） 调制类型： AM, SSB, FM 频率稳定度：±0.5ppm(0°C~+50°℃，1分钟) 电压：DC 13.8V±15% 电路类型： 双变频超外差 中频：1st IF 9.005MHz/2nd IF 24kHz 射频功率；5W - 100W(CW, LSB, USB, FM, RTTY, PKT)5W -25W(AM) 尺寸(WxHxD)：266x91x263(mm) *不包含配件 重量（大约）：5.9kg 附件：-麦克风-直流电源线（含保险丝）-备用保险丝-6.3mm 3触点 插头
7 | 取证装备 | 记录仪 | 执法仪//扁夹 4800万高清拍照1440P超清摄录 F2.5超大光圈COSDAD一 技术参数一外形尺寸53.8×76x29.8mm， <122g 电池类型2100mAh储存容量最大支持512GB内存续航时间11小时显示屏2.0英寸高清IPS显示屏充电时长62.5小时 镜头视角F2.5光圈，170°广角防水等级IP67拍照像素4800W像素防摔高度3米录你性能1440P高清录像录音格式 MP3夜拍功能8m处看清人脸,15m看清人体轮原辅助光源红外灯
8 | 无人机悟3 | 型号悟3 | T740
|  | 单机重量 | 约3995克(包含云台相机、 电池、镜头、PROSSD、桨叶)
|  | 最大起飞重量 | 约4310克
|  | 悬停精度 | 垂直：±0.1米(视觉定位正常工作时) ±0.5米(GNSS正常工作时) ±0.1米(RTK定位正常工作时) 水平：±0.3米(视觉定位正常工作时) ±0.5米(GNSS正常工作时) ±0.1米(RTK定位正常工作时)
|  | RTK位置精度(在TKFIX时) | 1厘米+1 PPM(水平)1.5厘米+1 PPM(垂直)
|  | 最大旋转角速度 | 俯仰轴：200°/秒,横滚轴：200°/秒偏航轴：150°秒
|  | 最大倾斜角度 | N挡：35°S挡：40°A挡：35°T挡：20°紧急刹停：55°
|  | 最大上升速度 | 8米秒在无风环境下，飞行器挂戴云台相机和镜头、未安装其他配件，于海平面高度飞行时测得，仅供参考。
|  | 最大下降速度 | 垂直：8米/秒斜下降：10米/秒在无风环境下，飞行器挂载云台相机和镜头、未安装其他配件，于海平面高度飞行时测得，仅供参考。
|  | 最大水平飞行速度 | 94公里/小时在无风环境下，飞行器挂载云台相机和销头、未安装其他配件，于海平面高度飞行时测得，仅供参考。
|  | 最大飞行海拔高度 | 普通桨：3800米高原桨：7000米在微风环境下，飞行器挂戴云台相机和镜头、未安装其他配件时测得，仅供参考。
|  | 最大抗风速度 | 起降时：12米/秒飞行时：14米/秒飞行器挂载云台相机和销头、未安装其他配件，于海平面高度飞行时测得，仅供参考。
|  | 最长悬停时间 | 约25分钟在无风环境下，飞行酱挂载云台相机和鹤头、未安装其他配件、上升起槽架，悬停于海平面高度录制4K/24fpsH.264(535画幅)初频至利余046电量测得，仅供参 考，实际数值清留意app提示。
|  | 最长飞行时间 | 约28分钟(起落架下降后)约26分钟(起落架上升后)在无风环境下，飞行器挂载云台相机和摘头、未安装其他配件，于海平面高度以36公里小时的速度匀速向前飞行并录制4K/2AfpsH.264(S535画幅)视频至剩余046 电量测得，仅供参考，实际数值请留意app提示。
|  | 动力电机型号 | DJI3511s
|  | GNSS | GPS+Galileo+BeiDou
|  | 螺旋桨型号 | 标配桨叶：DJI 1671 高原桨叶：DJI 1676
|  | 工作环境温度 | “”-20℃至40℃
|  | 对角线轴距 | 起落架上升后：695毫米 起落架下降后：685毫米
|  | 运输模式尺寸 | 高176毫米 宽709.8毫米 长500.5毫米
|  | 云台相机 | 欧盟C3传感器最大图像分辨率拍照：8192×5456录像：8192×4320视频分辨率查看完整摄录规格表支持镜头DL18mm F2.8 ASPH镜头DL24mm F2.8 LSASPH镜头DL35mm F2 .8LSA SPH镜头DL50mm F2.8 LSASPH镜头 DL75mm F1.8镜头图像存储格式JPG、DNG视频存储格式MOV、CinemaDNG视频存储格式MOV、CinemaDNG工作模式拍照模式、录像模式、回放模式曝光模式P、A、5、M快门类型电子快门快门速度8至1/8000秒白平衡AWB MW B(2000K至10000K)ISO范围拍照ISO:100至25600视频El:200至6400抗闪烁拍照模式下支持：自动、50Hz、60Hz、OFF角度抖动量悬停：±0.002°飞行：±0.004°安装方式快拆式结构设计范围俯仰：-128°至+110°(起落架下降后) -148°至+90°(起落架上升后) 横滚：-90°至+230°平移：±330°可控转动范围俯仰(起落架下降后): 云台俯仰限位扩展前为-90°至+30°云台俯仰限位扩展后为-115°至+100°俯仰(起落架上升后):云台俯仰限位扩展前为-90°至+30° 云台俯仰限位扩展后为-140°至+75°横滚：±20°平移：±300°最大控制转速DJI RCPlus遥控器摇杆： 俯仰：120°/秒横滚：180°秒平移：270°秒DJI大师摇轮：俯仰：432秒横滚：432%秒 平移：432°秒重量约516克(不含镜头)图传方案03Pro图传规格机身飞行相机：最高支持1080p/60fps云台相机：最高支持1080p/60fps、4K/30fps；最大图传码率50Mbps最大信号有效距离单控模式下：机身飞行相机约15公里(FCC)、8公里(CE/SRRC/MIC) 云台相机(1080p/60fps图传规格)约13公里(FCC)、7公里(CE/SRRC/MIC) 云台相机(4K/3Ofps图传规格)约5公里(FCC)、3公里(CE/SRRC/MIC) 双控模式下：机身飞行相机约12公里(FCC)、6.4公里(CE/SRRC/MIC) 云台相机(1080p/60fps图传规格)约11.2公里(FCC)、5.6公里(CE/SRRC/MIC) 云台相机(4K/30fps图传规格)约4公里(FCC)、2.4公里(CE/SRRC/MIC) 以上数据均在空旷无干扰的立外环境下，飞行器挂载云台相机和镜头、未安装其他配件时测得；中国大陆地区采用SRC标准；以上数据为各标准下单程不返抗飞行 的最远通信距离，实际飞行时请留烹app提示。最低延时机身飞行相机：90毫秒 云台相机：90毫秒在录制4K/60fpsProResRAW视频时测得云台相机最低延时数值；飞行相机最低延时数值在强图传信号状态下测得。工作频段2.4000 GHz至2.4835 GHz 5.150 GHz至5.250 GHz(CE:5.170 GHz至5.250 GHz)5.725GHz至5.850 GHz 部分地区不支持5.1GHZ和5.8GHz频段，以及部分地区的5.1GHz频段仅支持在室内使用，详情请参考当地法律法规。发射功率(EIRP)2.4GHz:<33 dBm(FCC),<20 dBm(CE/SRRC/MIC)5.1 GHz:<23dBm(CE)5.8 GHz:<33dBm(FCC),<30 dBm(SRRC),<14dBm(CE)
|  | 电池 | 型号TB51智能电池容量4280毫安时标称电压标称电压电池类型Li-ion化学体系LiCoO2能量98.8瓦时重量约470克工作环境温度-20℃至40℃充电环境温度-20℃至40℃ 当电池温度低于10℃时，电池将启动自加热功能，若在0℃以下的低温环境下充电，可能会缩短电池使用寿命。最大充电功率205.5瓦机身充电不支持
|  | 充电管家 | 输入100伏至240伏AC输入，最大8安输出26.4伏，7.8安额定总输出476瓦额定总输出功率，包含65瓦PD快充(USB-C接口)充电时间快充模式：约35分钟充至90% 标准模式：约55分钟充满静音模式：约80分钟充满在常温(约25℃)室内、通风良好的环境下测得；快充模式时，将每两块电池充至904%6的电量后，再将八块一同充至10096满电状态充电温度范围-20℃至40℃
|  | 存储卡 | 存储卡类型DJI PROSSD1TB重量约1680克
|  | 感知 | 前视测距范围：1.5米至48米有效避障飞行速度：≤15米秒 视角(FOV):水平90°,垂直103°(起落架上升后) 水平72°,垂直103°(起落架下降后)后视测距范围：1.5米至48米有效避障飞行速度：≤15米秒视角(FOV):水平90°,垂直103°侧视测距范围：1.5米至42米有效避障飞行速度：≤15米秒视角(FOV):水平90°,垂直85°上视测距范围：0.2米至13米有效避障飞行速度：≤6米/秒视角(FOV):前后100°,左右90°下视测距范围：0.3米至18米有效避障飞行速度：≤6米/秒视角(FOV):前后130°,左右160°有效使用环境前后左右上：表面有丰富纹理，光照条件充足(>15lux,室内日光灯正常照射环境)下方：地面有丰富纹理，光照条件充足(>15lux,室内日光灯正常照射环境),表面为漫反射材质且反射率>20%(如墙 面，树木，人等)起潜架上升或下降过程中，避障功能不生效。ToF红外传感器高度测量范围0米至10米
|  | 遥控器 | 型号RM700B续航内置电池续航：约3.3小时外置+内置电池续航：约6小时工作频率2.4000 GHz至2.4835 GHz5.725GHz至5.850 GHz部分地区不支持5.1GHz和5.8GHZ频段，以及部分地区的5.1GHZ频段仅支持在室内使用，详情请参考当地法律法规。视频输出接口HDMI供电方式内置电池或外置电池协同功能支持多人协同、双主控等功能，工作功耗12.5瓦，工作环境温度-20℃至50℃，存放环境温度-30℃至45℃(存放时间在1个月内)，电池内置电池：3250mAh-7.2V(一组)外置电池： WB37智能电池，Wi-Fi协议Wi-Fi6，Wi-Fi工作频率2.4000 GHz至2.4835 GHz5.150 GHz至5.250 GHz 5.725GHz至5.850 GHz，Wi-Fi发射功率(ERP)2.4GHz:<26 dBm(FCC),<20 dBm(CE/SRRC/MIC)5.1 GHz:<26 dBm(FCC),<23 dBm(CE/SRRC/MIC)5.8 GHz:<26 dBm(FCC/SRRC),<14dBm(CE)，蓝牙协议蓝牙5.1，蓝牙工作频率2.4000 GHz至2.4835GHz，蓝牙发射功率(EIRP)2.4000 GHz至2.4835GHz，APP<10 dBmAPPDJI Pilot2，机身飞行相机视角(FOV)161°，分辨率 1920×1080@60fps
9 | 无人机御4T | 裸机重量(带普通桨叶) | 1219克*
|  | 裸机重量(带静音桨叶) | 1229克**飞行题标准三量(含电池、奖叶和microSD卡)。产品三量可能会因物料批次不同等原因而有所差异，请以实际产品为准
|  | 最大起飞重量 | 1420克(常规桨叶)1430克(静音桨叶)
|  | 尺寸 | 展开尺寸：长307.0毫米，宽387.5毫米，高149.5毫米 折叠尺寸：长260.6毫米，宽113.7毫米，高138.4毫米不包含奖叶的投影最大尺寸处
|  | 最大载重 | 200克
|  | 桨叶尺寸 | 10.8英寸
|  | 轴距 | 对角线：438.8毫米
|  | 最大上升速度 | 最大上升速度
|  | 带配件最大上升速度 | 6米/秒*起飞降藩阶段最大可承受风速。
|  | 最大可倾斜角度 | 35°
|  | 工作环境温度 | “”-10℃至40℃(无太阳辐射)
|  | GNSS | GPS+Galileo+BeiDou+GLONASS**仅在RTK模块开启时支持GLONAS5。
|  | 悬停精度(无风或微风环境) | 垂直：±0.1米(视觉定位正常工作时);±0.5米(GNSS正常工作时);±0.1米(RTK正常工作时) 水平：±0.3米(视觉定位正常工作时);±0.5米(GNSS正常工作时);±0.1米(RTK正常工作时)
|  | RTK定位精度 | RTK固定解：水平：1厘米+1 ppm;垂直：1.5厘米+1ppm
|  | 机载内存 | 无
|  | 机身接口 | E-Port接口×1:支持官方配件和第三方PSDK设备(均不支持带电插拔) E-Port Lite接口×1:支持USB连接DJI调参软件和部分第三方PSDK设备 需要先安装好配件或者拓展模块，再进行开机上电。
|  | 螺旋桨型号 | 1157F(常规桨叶)1154F(静音桨叶)
|  | 夜航灯 | 无人机内置
|  | 相 机 | 影像传感器DJI Matrice 4T 广角：1/1.3英寸CMOS,有效像素4800万中长焦：1/1.3英寸CMOS,有效像素4800万长焦：1/1.5英寸CMOS,有效像素4800万 DJI Matrice 4E 广角：4/3 CMOS,有效像素2000万 中长焦：1/1.3英寸CMOS,有效像素4800万 长焦：1/1.5英寸CMOS,有效像素4800万 镜头 广角相机DJI Matrice 4T 视角：82°等效焦距：24毫米光圈：f/1.7对焦点：1米至无穷远DJI Matrice 4E 视角：84°等效焦距：24毫米光圈：f/2.8至f/11 对焦点：1米至无穷远中长焦相机 视角：35°等效焦距：70毫米光圈：f/2.8对焦点：3米至无穷远长焦相机视角：15°等效焦距：168毫米光圈：f/2.8 对焦点：3米至无穷远ISO范围：普通模式： ISO 100至ISO 25600夜景模式：Matrice 4T:广角：ISO 100至ISO 409600中长焦：ISO 100至ISO 409600 长焦：ISO 100至ISO819200 Matrice 4E:广角：ISO 100至ISO 204800 中长焦：ISO 100至ISO 409600 长焦：ISO 100至ISO 409600快门速度：DJI Matrice 4T 2秒至1/8000秒DJI Matrice 4E 广角：电子快门：2秒至1/8000秒 机械快门：2秒至1/2000秒 中长焦：2秒至1/8000秒长焦：2秒至1/8000秒最大照片尺寸：DJI Matrice 4T广角：8064×6048中长焦：8064×6048长焦：8192×6144DJI Matrice 4E广角：5280×3956中长焦：8064×6048长焦：8192×6144最小拍照间隔：DJI Matrice 4T:0.7秒DJI Matrice 4E:0.5秒照片拍摄模式：DJI Matrice 4T:广角：单张拍摄：1200万像素/4800万像素定时拍摄：1200万像素/4800万像素JPEG:0.7/1/2/3/5/7/10/15/20/30/60秒智能拍照：1200万像素全景拍照：1200万像素(原始素材),1亿像素(合成素材)中长焦：单张拍摄：1200万像素/4800万像素定时拍摄：1200万像素/4800万像素JPEG:0.7/1/2/3/5/7/10/15/20/30/60秒智能拍照：1200万像素长焦：单张拍摄：1200万像素/4800万像素定时拍摄：1200万像素/4800万像素JPEG0.7/1/2/3/5/7/10/15/20/30/60秒智能拍照：1200万像素DJI Matrice 4E:单张拍摄：2000万像素定时拍摄：2000万像素JPEG:0.5/0.7/1/2/3/5/7/10/15/20/30/60秒 JPEG+RAW:2/3/5/7/10/15/20/30/60秒智能拍照：2000万像素全景拍照：2000万像素(原始素材),1亿像素(合成素材)中长焦：单张拍摄：1200万像素/4800万像素定时拍摄：1200万像素/4800万像素JPEG:0.5/0.7/1/2/3/5/7/10/15/20/30/60秒智能拍照：1200万像素长焦：单张拍摄：1200万像素/4800万像素定时拍摄：1200万像素/4800万像素JPEG:0.5/0.7/1/2/3/5/7/10/15/20/30/60秒智能拍照：1200万像素录像编码、编码策略及分辨率：编码格式： H.264,H.265编码策略： CBR,VBR分辨率：4K:3840×2160@30fps FHD:1920×1080@30fps视频最大码率：H26460MbpsH26540Mbps支持文件系统exFAT图片格式：DJI Matrice 4T:JPEGDJI Matrice 4E:广角：JPEG/DNG(RAW)中长焦：JPEG长焦：JPEG视频格式：MP4(MPEG-4 AVC/H.264)；数字变焦长焦：16倍(混合变焦112倍)；红外补光DJI Matrice 4T:FOV:5.7°±0.3°激光模块激光测距正入射量程：1800米(1Hz)@20%反射率目标*斜入射量程(1:5斜距):600米(1 Hz)盲区：1米测距精度：1米至3米：系统误差<0.3米，随机误差<0.1米@1a其他距离：±(0.2+0.0015D)(D代表测量距离，单位米)*雨雾场景存在性能衰减可能热成像相机：
|  | 热成像相机 | 热成像传感器类型DJI Matrice 4T:非制冷氧化钒(VOx)请勿将热成像相机镜头对准强能量源，如太阳、熔岩、激光束等，否则可能会灼伤相机传感器，对其造成不可恢复的损坏。分辨率DJI Matrice 4T:640×512像元间距DJI Matrice 4T:12um；帧率DJI Matrice 4T:30Hz；镜头DJI Matrice 4T DFOV:45°DJI Matrice 4T等效焦距：53毫米DJI Matrice 4T光圈：f/1.0DJI Matrice 4T对焦距离：5米至无穷远灵敏度DJI Matrice 4T:≤50mk@F1.0；测温方式DJI Matrice 4T:点测温、区域测温；测温范围DJI Matrice 4T:-20℃至150℃(高增益模式) 0℃至550℃(低增益模式)调色盘DJI Matrice 4T:白热/黑热/描红/铁红/热铁/北极/医疗/熔岩/彩虹1/彩虹2照片格式DJI Matrice 4T:JPEG(8bit)、R-JPEG(16bit)；视频分辨率DJI Matrice 4T: 1280×1024@30fps(开启超分且夜景模式未打开) 其他情况：640×512@30fps
|  | 云台 | J械IM限at位rce 4T俯仰：-140°至113°横滚：-52°至52°平移：-65°至65°软限位： 俯仰：-90°至35°横滚：-47°至47°平移：-60°至60°DJI Matrice 4E 机械限位： 俯仰：-140°至50°横滚：-52°至52°平移：-65°至65°软限位：俯仰：-90°至35° 横滚：-47°至47°平移：-60°至60°
|  | 感知 | 前视： 双目测距范围：0.4米至22.5米可探测范围：0.4米至200米有效避障速度：飞行速度≤21米/秒视角(FOV):水平90°,垂直135° 后视 ：测距范围：0.4米至22.5米可探测范围：0.4米至200米有效避障速度：飞行速度≤21米/秒视角(FOV):水平90°,垂直135° 侧视：有效避障速度：飞行速度≤21米/秒视角(FOV):水平90°,垂直90° 各里家地区支持的工作频段及其对应的可用范围有所不同，详博请梦考当地法律法规。 下视：测距范围：0.3米至18.8米有效避障速度：飞行速度≤10米/秒视角(FOV):前后160°,左右160°
|  | 图传 | 实时图传质量遥控器：1080p/30fps 工作频段 ：2.400 GHz至2.4835 GHz5.725 GHz至5.850 GHz5.150 GHz至5.250 GHz 发射功率：2.4 GHz:<33 dBm(FCC),<20 dBm(CE/SRRC/MIC)5.8 GHz:<33 dBm(FCC),<30 dBm(SRRC),<14 dBm(CE)5.15-5.25GHz:<23dBm(FCC/CE) 最大信号有效距离(无干扰、无遮 挡)：FCC:25公里CE:12公里SRRC:12公里MIC:12公里 最大信号有效距离(有干扰)强干扰：都市中心，约1.5至5公里中干扰：近郊县城，约5至15公里 微干扰：远郊/海边，约15至25公里
|  | 平板显示器 | 一、整机设计 1.整体采用包边设计，表面钢化玻璃在合金边框内，四角圆弧，双重保护，安全抗冲击。产品具有两个笔槽设计，分别在底部两端，支持触控笔吸附；具有前置挡板设计,保护前置接口及接入的设备。 2.屏幕尺寸≥86英寸，分辨率≥3840×2160，表面采用耐磨、防眩光、防划伤、高安全系数钢化玻璃。 3.整机具备2.0声道音箱，前置2个≥20W中高音音箱，额定总功率≥40W，支持单独听功能。 ▲4.产品采用红外多点触控技术，需支持手指轻触式多点（不少于20点触控）互动体验，触摸免驱动，即插即用，需支持主流多种操作系统。（投标时提供具有CNAS或CMA标识的检测报告复印件及报告编号在全国认证认可信息公共服务平台的查询截图并加盖制造商公章） 5.设备需支持NFC碰碰传功能：支持带有NFC功能的移动设备靠近NFC标签时可近场感应，能快速将其屏幕传至大屏，实现无线教学。 6.具有触摸防遮挡功能，触摸屏具有防遮挡功能，触摸接收器在单点或单边遮挡后仍能正常触控书写和操作；触控连续响应无间断，有效识别≤2毫米，触控精准度32768x32768。 ▲7.具有触摸悬浮菜单功能，需支持三指罗盘跟随，可通过三指调用此悬浮菜单到屏幕任意位置，需支持任意通道下无需点击物理按键，可随时调用计算器、日历等小工具。（投标时提供具有CNAS或CMA标识的检测报告复印件及报告编号在全国认证认可信息公共服务平台的查询截图并加盖制造商公章） 8.具有五指熄屏功能，支持五指智能手势识别开关产品背光，操作者可在显示区域任意位置，任意信号下，通过五指按压屏幕实现对屏幕的开关，五指触控实现产品背光的关闭与开启。 9.要求整机具有纸质护眼模式，包括素描、牛皮纸、宣纸、水彩纸等。 10.需支持安卓系统启动后可自动启动内置ops系统，需支持无信号接收状态时能够自动熄屏，自动熄屏的时间间隔可选，支持定时开关机。 11.产品处于关机通电状态，外接电脑显示信号通过传输线连接至产品时，产品可智能识别外接电脑设备信号输入并自动开机；产品外接信号源时，支持自动跳转到外接信号源通道。 ▲12.产品在任意通道下，支持手势识别调出板擦工具擦除批注内容，支持调整板擦工具的大小。（投标时提供具有CNAS或CMA标识的检测报告复印件及报告编号在全国认证认可信息公共服务平台的查询截图并加盖制造商公章） 13. 当设备切换到任何信号源下，均可通过HDMI输出接口将当前画面输出到其他显示设备上。 14.需支持锁定屏幕触摸，可通过软件菜单（调试菜单）锁定屏幕触摸，锁定应用、锁定USB。 ▲15.内置触摸中控菜单，需支持信号源通道切换、背光、声音等，无须实体按键，在任意显示通道下均可通过手势在屏幕上调取触摸菜单，方便快捷；（投标时提供具有CNAS或CMA标识的检测报告复印件及报告编号在全国认证认可信息公共服务平台的查询截图并加盖制造商公章） ▲16.具有不少于8个前置物理按键，至少包含电源键、菜单、主页、信号源、音量等，按键具备明显标识；支持电源按键三合一功能，可选择关闭产品、内置电脑、节能等，具有供电保护功能。（投标时提供具有CNAS或CMA标识的检测报告复印件及报告编号在全国认证认可信息公共服务平台的查询截图并加盖制造商公章） ▲17.需支持侧边栏功能，支持无操作自动隐藏，侧边栏可设置返回、主页、任务、批注、信号源等功能调用，批注；需支持任意通道下使用，并可设置颜色和画笔大小，可选择二维码分享批注内容。（投标时提供具有CNAS或CMA标识的检测报告复印件及报告编号在全国认证认可信息公共服务平台的查询截图并加盖制造商公章） 18.产品需支持环境感光功能，能感应并自动调节屏幕亮度来达到在不同光照环境下的最佳显示效果；需支持开启护眼模式。 19.内置安卓系统，系统版本不低于14.0，内存不低于4G,存储不低于16G；需支持对内置电脑进行还原操作，可通过前置物理按键对内置电脑系统进行还原。 ▲20.整机内置非独立的高清摄像头，摄像头像素≥1300万，视角≥118°，需支持阵列数字音频MIC，支持调用，实现场景音视录制。（投标时提供具有CNAS或CMA标识的检测报告复印件及报告编号在全国认证认可信息公共服务平台的查询截图并加盖制造商公章） 21.支持无PC状态下，支持无线投屏功能，支持APP投屏、USB发射器投屏、热点共享投屏三种模式，支持手机、平板电脑、笔记本电脑多个终端无线投屏。 22.需支持网络共享功能（双系统单网口上网），单根网线接入产品，即可实现产品安卓系统和内置的电脑同时有线上网。 23.内置无线网络模块，采用全向信号收发设计，支持无线网络连接。 ▲24.需支持展板、会议功能，可快速完成欢迎界面和会议主题设置，全屏显示，支持不少于12种模板，可对欢迎文字的字体、大小、颜色进行编辑；需支持会议签名功能，并可扫码带走签名及模板。（投标时提供具有CNAS或CMA标识的检测报告复印件及报告编号在全国认证认可信息公共服务平台的查询截图并加盖制造商公章） 25. 无需借助PC，设备需支持一键进行硬件自检，至少包括对系统内存、存储、设备温度、光感系统、内置电脑、网络、摄像头、麦克风等进行状态提示及故障提示，支持一键优化。 26.设备内置安卓教学辅助系统，支持安装第三方APP软件并可以正常使用APP软件，支持第三方APP安装阻断功能，可限制未知来源的第三方APP安装。 27.设备内置安卓教学辅助系统，支持录屏，录制分辨率支持1080P、720P可选。支持设置录制时间，达到指定时间自动停止录制。 28.OPS插拔式电脑：采用插拔式架构，针脚数≥80pin，屏体与插拔式电脑无单独接线；处理器配置不低于Intel Core i5；内存不低于8G；硬盘不低于256G-SSD 固态硬盘；具有独立非外扩展接口：HDMI out≥1个 、Mic in≥1个、 LINE-out≥1个、USB口≥6个，Rj45≥1个；内置有线网卡和无线网卡。 二、白板软件 备课 1.备课支持插入本地PPT，并保持原有格式无变化，动效动画无丢失，支持批注，批注可设置保存；支持显示保存在云端的课件信息，可接收或忽略其他用户分享的课件。 2.支持对课件进行分享、下载、重命名、移动、删除操作，分享可按照手机号码及链接的方式进行分享，链接分享形式支持设置文件有效期（支持不少于永久、30天、7天等）、私密和公开的设置。 ▲3.课件支持自动同步至云端，支持设置课件自动保存时间，至少可设置为1分钟、3分钟、5分钟、10分钟、20分钟、30分钟等。（投标时提供具有CNAS或CMA标识的检测报告复印件及报告编号在全国认证认可信息公共服务平台的查询截图并加盖制造商公章） 4.新建课件支持选择课件主题，提供预设课件主题，至少包含学科主题、创意主题，可在编辑课件的过程中更改。 5.支持插入和导出文件，可将制作的课件导出为课件、图片、pdf格式；支持插入文本，可对文本进行字体、字号、颜色、对齐、缩进等多种设置；支持插入本地素材，包括视频、音频、图片、文档等多种格式。 6.支持插入网页，可选择合适的网页内容，插入后点击可直接进入该网页进行浏览；支持插入表格，可设置表格行列、添加行列，可双击表格输入内容，支持自动换行；支持插入思维导图，提供思维导图、组织结构图、鱼骨图三种形式；支持插入各类预置形状，可对形状进行填充色、边框颜色及粗细、透明度的设置。 7.支持同时打开多个课件窗口，支持新建课件页面，可拖动、移动、删除、复制页面；支持课件页面切换，提供淡入、推入、旋转、分割、交换、圆形、揭开等不少于7种形式的特效；支持顺序调整，支持应用到全部。 8.支持对对象进行复制、剪切、粘贴、删除、置于顶层、置于底层、锁定、设置蒙层等操作。 9.支持对对象设置元素动画和播放顺序，提供进入（无效果、百叶窗、擦入、浮入、放大、旋转、掉落）、动作（无效果、闪烁、抖动、心跳、旋转、翻转）、退出（无效果、淡出、百叶窗、擦出、浮出、缩小、旋转、飞出）等不少于20种元素动画形式。 ▲10.支持创建课堂活动，提供分类达人、选词填空、匹配能手等多种互动练习形式，可插入至页面中进行游戏交互练习；支持通过模板制作个人活动，个人活动可保存至云端。（投标时提供具有CNAS或CMA标识的检测报告复印件及报告编号在全国认证认可信息公共服务平台的查询截图并加盖制造商公章） 授课 1.支持从备课状态一键进入授课状态，并可快速返回备课状态；支持交换底部索引栏，教师可根据授课时的站立位置选择与另一侧的按钮进行互换；支持将软件最小化，可将软件缩至状态栏。 2.工具栏包括菜单、选择、笔、橡皮、工具、学科等功能；云课件支持导出分享功能，支持生成二维码分享，可使用微信扫码可预览、保存课件。 ▲3.提供小黑板、截图、录屏、撤销、还原、放大镜、计时器、形状、思维导图、幕布、分屏、漫游等通用工具。（投标时提供具有CNAS或CMA标识的检测报告复印件及报告编号在全国认证认可信息公共服务平台的查询截图并加盖制造商公章） 4.支持橡皮功能，可擦除书写的笔迹，可设置擦除的面积，可一键清空画布中的笔迹和形状。 5.支持对象选择功能，选中的对象可进行形状、角度的调整，可进行置顶、克隆、删除等操作；支持书写功能，可设置硬笔、荧光笔、图章笔、纹理笔，可改变笔迹的粗细和颜色，支持最多十指同时书写。 三、同屏软件 1.支持手机、笔记本电脑等移动端通过自动搜索接收端设备和六位识别码两种方式无线连接到产品。 2.支持将手机中的音视频文件无线推送至产品 ,并能进行播放和进行音量大小调节。 ▲3.支持不少于6个投屏客户端图像画面对比展示，在产品上可以反向控制操作笔记本电脑上的内容,支持单击、双击、右键控制。（投标时提供具有CNAS或CMA标识的检测报告复印件及报告编号在全国认证认可信息公共服务平台的查询截图并加盖制造商公章） 4.要求产品显示桌面可以实时同步到手机上,手机通过两个手指对产品桌面进行放大、缩小和漫游操作 ,方便手机端对产品进行远程控制。 5.支持鼠标遥控器功能,通过软件一键进行鼠标左键、右键、上下滚轮滑动、触摸板操控等功能。 ▲6.Windows客户端投屏至少支持桌面同步、镜像投屏和拓展投屏功能，点击功能会跳转至对应控制页面；Windows客户端进入控制页面，支持调节投屏清晰度，至少支持超清、高清等标准。（投标时提供具有CNAS或CMA标识的检测报告复印件及报告编号在全国认证认可信息公共服务平台的查询截图并加盖制造商公章） 四、微课软件 ▲1.支持对音源、分辨率、录制区域进行设置；录制音源至少支持仅系统、仅麦克风、系统与麦克风。（投标时提供具有CNAS或CMA标识的检测报告复印件及报告编号在全国认证认可信息公共服务平台的查询截图并加盖制造商公章） 2.支持打开录课列表窗口，查看文件列表；支持打开云微课窗口，查看云端存储的文件列表。 ▲3.支持倒计时功能，开始录制倒计时3S后开始录制；支持录制过程中，录制工具条不影响录制画面。（投标时提供具有CNAS或CMA标识的检测报告复印件及报告编号在全国认证认可信息公共服务平台的查询截图并加盖制造商公章） 4.录制结束后，支持弹出视频预览画面，展示用户录制的整个视频，可任意拖动进度条查看内容，调整音量大小，全屏播放。 5.支持将录制的视频内容保存至本地硬盘；并可将本地的录制文件上传到个人云端，数据存储更方便、更安全。 ▲6.支持对录制后的视频进行剪辑，剪辑包括视频合并、视频剪切、视频预览、并且可以添加水印；剪辑功能支持添加至少25字文字水印，支持字号选择、透明度调整，支持多种颜色，水印显示位置可选择。（投标时提供具有CNAS或CMA标识的检测报告复印件及报告编号在全国认证认可信息公共服务平台的查询截图并加盖制造商公章） 7.支持打开录课列表窗口，查看文件列表，在录课列表的任意目录下对文件或文件夹进行移动、删除、重命名等操作，可新建文件夹，快速搜索文件或文件夹。 ▲8.支持将视频文件上传至云端存储；支持在上传列表查看所有上传中的文件状态，可进行暂停、开始、取消等操作。（投标时提供具有CNAS或CMA标识的检测报告复印件及报告编号在全国认证认可信息公共服务平台的查询截图并加盖制造商公章） 9.支持点击录课列表中的视频文件，可预览播放；支持打开云微课窗口，查看云端存储的文件列表；支持在云微课的任意目录下对文件或文件夹进行分享、下载、移动、删除、重命名等操作，可新建文件夹，快速搜索文件或文件夹。 10.支持将云微课中的视频文件或文件夹下载至本地；支持在下载列表中查看所有下载中的文件状态，可进行暂停、开始、取消等操作；支持分享功能，包含手机号分享和链接分享，被分享用户登录后可打开并查看分享文件。 五、教学管理软件 ▲1.软件可最小化至任务栏或退出应用，方便老师按照个人习惯使用；需支持组件及应用，默认显示天气组件，并显示我的电脑、白板、传屏、展台、资源中心、我的云盘、文件快传、回收站等；需支持快速调起白板、传屏、展台等应用；需支持将任意路径下的文件一键发送至教学桌面。（投标时提供具有CNAS或CMA标识的检测报告复印件及报告编号在全国认证认可信息公共服务平台的查询截图并加盖制造商公章） 2.可快速打开平台查看对应的资源中心及个人云盘；教师的个人云盘存储空间不少于50G，教师可查看自己的个人资源、云微课、云课件；教师可将本地资源进行上传，也可将云端资源下载到本地。 ▲3.支持查看Windows内的应用列表，可自动获取Windows系统内的应用，按名称由A-Z进行排列，可任意添加、移除应用到教学桌面上；支持预置多种桌面组件，包含推荐应用、天气、课表、日历、每日一言、时钟、欢迎语、我的云盘、资源中心、我的电脑、回收站、文件快传、白板、传屏、微课。可任意添加或移除组件，已添加到桌面上的组件可任意拖动改变位置。（投标时提供具有CNAS或CMA标识的检测报告复印件及报告编号在全国认证认可信息公共服务平台的查询截图并加盖制造商公章） 4.支持查看课程列表，至少包括常规课程、互动课程、直播课程；课表以日历的形式呈现，可直接切换点击日期查看对应的课程数量及列表。 5.支持常规课程创建，可设置课程名称、上课日期、时间，选择班级、关联课件，设置课件自动打开时间。 6.支持远程互动课程创建，可设置课程主题、开课日期、时间，设置成员加入课程自动上台、设置成员加入课程自动静音、设置课程密码、设置课程模式。 7.支持直播课程创建，可在教育专属桌面直接打开平台并创建直播课程，创建完成后，在平台端可观看直播。 8.支持对云端资源的文件/文件夹的操作，至少包含移动、重命名、分享、下载、删除、新建文件夹、刷新列表、搜索，也可通过文件名、文件更新时间、文件大小进行排序。 ▲9.支持设置开启/关闭数据同步，开启后，所有数据均会自动上传至云端，异地登录后也可选择下载并覆盖原有数据；支持设置开启/关闭开机自启；开启后，设备开机则会直接打开教学桌面；关闭后，设备开机则不会打开教学桌面，用户可以选择通过点击图标再打开。（投标时提供具有CNAS或CMA标识的检测报告复印件及报告编号在全国认证认可信息公共服务平台的查询截图并加盖制造商公章） ▲10.支持手机和大屏/电脑之间的文件互传，支持文件快传弹窗，用户可使用app扫码选择上传文件；也可选择电脑/大屏端文件进行下发，选择文件后刷新二维码弹窗，用户扫码带走文件，实现文件共享；支持查看上传的文件列表，查看文件名称、上传者及上传进度，也可打开、删除、取消文件；支持查看下载的文件列表，可查看文件名称、类型、大小、也可打开、删除、取消下载的文件。（投标时提供具有CNAS或CMA标识的检测报告复印件及报告编号在全国认证认可信息公共服务平台的查询截图并加盖制造商公章） 11.支持云微课功能，可自动获取该账号下使用微课软件录制并上传至云端的全部文件列表；支持云课件功能，可自动获取该账号下使用白板软件制作并上传至云端的全部文件列表。 ▲12.支持查看多个桌面列表，可任意增加/删除桌面，并对桌面进行命名，点击桌面可快速定位到桌面；支持基础信息设置，可设置桌面背景、欢迎语、数据同步、开机自启等设置；支持设置欢迎语，展示在桌面顶部，可设置文本内容、颜色、字体、字号、下划线、加粗、斜体等。（投标时提供具有CNAS或CMA标识的检测报告复印件及报告编号在全国认证认可信息公共服务平台的查询截图并加盖制造商公章） 产品中带▲的为重要参数，投标人应符合满足要求，无法满足的视为废标
|  | 存储卡 | 支持增强图传模块：请使用U3/Class10/V30及以上的存储卡，或使用推荐列表中的存储卡。
|  | 电池 | 容量6741安时标称电压14.76伏充电限制电压17.0伏电池类型Li-ion4S能量99.5瓦时 401克充电环境温度5℃亚40℃放电倍率最大充电功率18C不支持支持低温充电循环次数 200
|  | 充电器 | 输入：100伏至240伏(交流电),50赫兹至60赫兹，2.5安
|  | 充电管家 | 额定功率：100瓦；充电方式：4块电池轮充支持标准模式(100%SOC)与待命模式(90%6 SOC)
|  | 图传方案 | 最大信号有效距离(无干扰、无遮 挡)FCC:25公里CE:12公里SRRC:12公里MIC:12公里 天线：2T4R,内置多波束高增益天线 Wi-Fi工作频段和发射功率(EIRP)2.4 GHz:<26 dBm,<20 dBm(CE/SRRC/MIC) 5.1 GHz:<23 dBm(FCC/CE/SRRC/MIC)5.8 GHz:<23 dBm(FCC/SRRC),<14 dBm(CE)蓝牙2.0
|  | 照灯 | 最大功率：32瓦；有效照明面积1300平方米@100米(10%相对照度，普通模式)2200平方米@100米(10%相对照度，广视野模式)
|  | AS1喊话器 | 最大功率：15瓦；最大响度：在1米处可达114分贝(114dB@1m) 数据为25℃环温下卖验室环境测得，实际情况会因软件版本、音源、具体环境等条件的不同而略有差异
10 | 摩托车 |  | 油箱容量：18L，轴距：1435mm，排量：400cc