## 采购清单
龙门花嘎查玉米秸秆综合利用项目设备采购清单
序号 | 名称 | 规格参数 | 数量 | 单位 | 单价 | 总价 | 备注
一 | 原料接收系统
1 | 螺旋提升机 | 进料口 玉米斗粕；螺旋叶片5mm厚 长度约5米以内，功率应≥4kw。 | 2 | 台
2 | 永磁筒 | 磁芯高强磁板,永不褪磁。材质采用304不锈钢材质 | 1 | 个
3 | ★水滴粉碎机 | 内藏式转子，锤片采用高耐磨碳化锤片，全开式操作门，换筛、检修方便，进口轴承，弹性压筛机构，一机可实现粗、细粉碎。成品粒度均匀，效率高. 采用星三角减压启动,实现电机软起动.功率应≥55kw。 | 1 | 台
4 | 沉降室 | 含架子；采用钢板-3 /A3制作 定制型 | 1 | 间
5 | 高压风机 | 风机转子经动平衡校正。风量（2670-5270），功率应≥4kw。 | 1 | 台
6 | ★脉冲除尘器 | 采用独特脉冲喷吹装置，能有效吹除布袋粘附的粉尘，使用特殊布料过滤粉尘 采用φ133-1000（500克的过滤袋）过滤面积（15²），功率应≥4kw。 | 1 | 台
7 | 水平输送 | 管皮厚度3mm罗叶5mm厚度 | 1 | 个
8 | 单点除尘器 | 采用独特脉冲喷吹装置，能有效吹除布袋粘附的粉尘，使用特殊布料过滤粉尘 采用φ133-600长度（500克的过滤袋除尘罩800*600*900）过滤面积（1.5²），功率应≥1.5kw。 | 1 | 台
9 | 1#斗式提升机 2#斗式提升机 | 机头机尾3mm+4mm碳钢板，机头顶盖为2mm碳钢板，上箱头轮挂胶，防打滑，高强碳钢畚斗，机尾设皮带张紧装置。畚斗每米约4只，传动为直联专用电机减速机，电机功率具体根据设计高度而定.总高约16米。功率应≥5.5kw。 | 2 | 台
10 | 溜管 | 碳钢管皮厚度5mm | 1 | 个
11 | 旋转分配器 | 材质碳钢旋转式分流 是物料分别进入每个料仓，功率应≥0.75kw。 | 1 | 台
12 | 旋转分配器 | 材质碳钢旋转式分流 是物料分别进入每个料仓，功率应≥0.75kw。 | 1 | 台
13 | 溜管 | 碳钢管皮厚度5mm | 14 | 个
二 | 配料混合系统（核心产品）
1 | 高料位器 | 阻旋式料位器，动作柔和，安全可靠。 | 8 | 台
2 | 配料仓 | 入人孔、料位器支架等，钢板-3 /A3制作 | 6 | 台
3 | 配料仓 | 预混料、小苏打仓采用不锈钢材质 | 2 | 台
4 | 物理破拱锥 | 碳钢制作 | 8 | 个
5 | 低料位器 | 阻旋式料位器，动作柔和，安全可靠。 | 8 | 个
6 | 配料输送 | 配专用减速机，运行平稳，配料精度高，功率应≥3kw。 | 8 | 台
7 | 配料秤 | 高灵敏传感器，配料精准。钢板-4/A4制作 | 1 | 台
8 | 气动阀 | 碳钢制作钢板-3/A3制作 | 1 | 个
9 | 螺旋输送机 | 螺旋叶片采用特种钢，管皮厚度3mm叶片厚度5mm，功率应≥4kw。 | 1 | 台
10 | 单点除尘器 | 采用独特脉冲喷吹装置，能有效吹除布袋粘附的粉尘，使用特殊布料过滤粉尘 采用φ133-600长度（500克的过滤袋除尘罩800*600*900）过滤面积（6.5mm³），功率应≥1.5kw。 | 1 | 个
11 | 人工投料口 | 钢板-3/A3制作 | 1 | 个
12 | 3#斗式提升机 | 机头机尾3mm+4mm碳钢板，机头顶盖为2mm碳钢板，上箱头轮挂胶，防打滑，高强碳钢畚斗，机尾设皮带张紧装置。畚斗每米约4只，传动为直联，国标电机减速机，电机功率具体根据设计高度而定.总高约12米。功率应≥4kw。 | 1 | 台
13 | 待混仓 | 钢板-4 /A4制作 双出口 | 1 | 间
14 | 气动闸门 | 钢板-4 /A4制作 | 1 | 个
15 | ★双轴桨叶混合机 | 单进双输出专用减速机运行平稳，高效混合，混合时间短（30-120秒/批），混合均匀度高（CV≤5%）。桨叶厚度20mm山壁8mm 筒体6mm，功率应≥22kw。 | 1 | 台
16 | 二次搅拌 | 使物料匀速进入斗提及包装机、可以双向切换、叶片厚度8mm。钢板-4 /A4制作，功率应≥7.5kw。 | 1 | 台
17 | 流管 | 配专用减速机，运行平稳，配料精度高 | 1 | 个
18 | 进料斗 | 钢板-3 /A3制作 | 1 | 个
19 | 斗式提升机 | 机头机尾3mm+4mm碳钢板，机头顶盖为2mm碳钢板，直筒为1.8mm碳钢板，上箱头轮挂胶，防打滑，高强尼龙畚斗，机尾设皮带张紧装置。畚斗每米约4只，传动为直联，国标电机减速机，电机功率具体根据设计高度而定.提升高度13米，功率应≥4kw。 | 1 | 台
三 | 制粒系统
1 | 永磁筒 | 磁芯高强磁板,永不褪磁。材质采用304不锈钢材质 | 1 | 个
2 | 流管 | 溜管直径220; 管皮厚度3mm | 1 | 个
3 | 高料位器 | 阻旋式料位器，动作柔和，安全可靠。 | 2 | 个
4 | 待制粒仓 | 含锥斗、入人孔、料位器支架等， | 1 | 个
5 | 低料位器 | 阻旋式料位器，动作柔和，安全可靠。 | 2 | 个
6 | 气动闸门 | 采用碳钢制作气缸抽拉式结构 | 1 | 个
7 | 喂料器 | 采用304不锈钢磨花喂料蛟龙管皮3mm罗叶5mm厚度，功率应≥2kw。 | 1 | 个
8 | ★调制器 | 采用304不锈钢磨花管皮3mm罗叶5mm厚度小开门调制器3米单点进气一层调制 桨叶式驱动可拆卸 ，功率应≥4kw。 | 1 | 个
9 | ★制粒机 | 制粒机配件通用，国标轴承，齿轮采用磨齿工艺 合金钢常规和压比国标轴承油封。配套国标全新电机55-4极电机，功率应≥55kw。 | 1 | 台
10 | 闭风器 | 冷却专用闭风器。5L 每小时卸料15吨，功率应≥3kw。 | 1 | 台
11 | 逆流冷却器 | 滑阀式结构，冷却效果好，阻旋式料位器控制排料。1700*1700*1200，功率应≥2kw。 | 1 | 台
12 | 风机 | 转子经动平衡校正,带电机架子及减震垫。功率应≥15kw。 | 1 | 台
13 | 刹克龙 | 材料为3mm碳钢，法兰为5mm碳钢. | 1 | 个
14 | 斗式提升机 | 机头机尾3mm+4mm碳钢板，机头顶盖为2mm碳钢板，直筒为1.8mm碳钢板，上箱头轮挂胶，防打滑，高强尼龙畚斗，机尾设皮带张紧装置。畚斗每米约4只，传动为直联，专用电机减速机，电机功率具体根据设计高度而定.高度约15m，功率应≥6kw。 | 1 | 台
15 | 溜管 | 材料为3mm碳钢，法兰为5mm碳钢. | 1 | 个
16 | 平面回转分级筛 | 皮带式传动，筛选效率高；使用于颗粒破碎分级和二次循环的粉碎工艺以及一些颗粒、清理和分组处理，功率应≥4kw。 | 1 | 个
17 | 流管 |  | 1 | 个
四 | 成品包装工段
1 | 高料位器 | 阻旋式料位器加长杆，动作柔和，安全可靠。 | 2 | 个
2 | 成品仓 | 含架子；采用钢板-3 /A3制作 | 1 | 个
3 | 低料位器 | 阻旋式料位器，动作柔和，安全可靠。 | 2 | 个
4 | 气动闸门 | 电磁阀,密封性能好，灵敏度高。采用磁性汽缸、磁性开关。 | 2 | 个
5 | 气动三通 | 为打包称出故障而设。 | 2 | 个
6 | 接料口 | 为打包称出故障而设。 | 2 | 个
7 | 缓冲斗 | 材料为3mm碳钢，法兰为5mm碳钢. | 2 | 个
8 | 自动包装秤 | 采用双螺旋和料斗形式，适合粉料和颗粒料包装；包装规格控制在10-50KG，功率应≥2kw。 | 2 | 台
9 | 缝包机头 | 专用封包机头 自动断线控制，功率应≥1kw。 | 2 | 台
10 | 皮带机 | 自动封包 输送带，功率应≥2kw。 | 2 | 台
五 | 辅助工段
1 | 风机 | 转子经动平衡校正。风压（1000—1600），功率应≥3kw。 | 1 | 台
2 | 脉冲除尘器 | 采用独特脉冲喷吹装置，能有效吹除布袋粘附的粉尘，使用特殊布料过滤粉尘 采用φ133-1000（500克的过滤袋）风量(m³/h)2670-5270)过滤面积（10²） | 1 | 个
3 | 闭风器 | 内部容积9升，闭风严密、动作灵活 | 1 | 台
4 | 油脂称重系统 | 自动控制 含管道 筒体厚度2mm 不锈钢螺杆泵 包含电磁阀 管道，功率应≥3kw。 | 1 | 套
5 | 电动葫芦 | 梯笼包括轨道 吊篮.1吨葫芦，功率应≥3kw。 | 1 | 台
6 | 空压机 | 采用螺杆式空压机，含干燥机，功率应≥15kw。 | 1 | 台
7 | 储气罐 |  | 1 | 台
8 | 蒸汽系统 | 电蒸汽发生器 含管道 功率应≥216kw。 | 1 | 套
六 | 钢架极其它
1 | 料管、平台、管路材料等非标件 | 约55余吨钢材 含制作钢架 | 1 | 套
2 | 标准件、密封件、焊锡件等辅助材料 | 复制材料 | 1 | 套
3 | 压缩空气管路、冷却风网、除尘风网附件等 |  | 1 | 套
4 | 油漆 | 环保油漆。约20桶 | 1 | 项
5 | 主车间钢材 | 用户自备 |  | 项
6 | 主车间C型钢、彩瓦、水槽、落水管、塑钢窗、门 | 用户自备 |  | 套
7 | 中控室复合板、门、窗 | 用户自备 |  | 套
七 | 电控系统
1 | ★MCC控制中心 | 15触摸屏配料控制系统。功率大于55Kw的粉碎机和制粒机电机为软启动，动力55KW星三角启动。 | 1 | 项
2 | 配料系统 | 8路自动配料控制 |  | 套
3 | 电缆及桥架线管（MCC至设备） | 控制电缆及动力电缆 桥架 | 1 | 套
4 | 配电房至MCC主电缆 | 用户自备 |  | 项
八 | 运费
1 | 运费 | 用户自备 |  | 项
九 | 安装费
1 | 安装费 | 含安装工人安装4人-6人 工期约90天 不含食宿 | 1 | 项
十 | 税金(13％） 增值税专用发票
十一 | 合计
打“★"号条款为实质性条款，若有任何一条负偏离或不满足则导致响应无效。