## 设备部分明细表
阿日善嘎查旅游合作社提升工程项目-设备部分
序号 | 名称 | 参考图片 | 技术参数与性能指标 | 数量 | 单位
1 | 爱心绳网部落 |  | 1、占地20*25*3.5米 2、绳骨架为φ89的3mm厚 、φ75的2.5mm厚镀锌管、航海绳、手工编制绳 | 1 | 套
2 | 火山攀爬 |  | 1、占地15*13*6米 2、骨架为80mm*80mm的30mm厚 、50mm*50mm的2.5mm厚镀锌钢管，平台1.8mm厚花纹板，滑梯工程塑料 | 1 | 套
3 | 哪吒降魔三塔 |  | 1、尺寸：30*29*9.5米 2、主体骨架采用φ130的3mm厚镀锌钢管，辅助材料φ114的3mm厚、φ89的2.5mm厚、φ60的2mm厚、φ40的1.5mm厚镀锌钢管定制，平台芬兰防腐木，滑梯工程塑料，人物造型为玻璃钢材质 | 1 | 套
4 | 太子摇马 |  | 1、尺寸：1.5*1*1米 2、φ48的2.5mm镀锌管，φ33的2.5mm镀锌管,弹簧，玻璃钢马 | 2 | 套
5 | 流星锤 |  | 1、尺寸：3.5*3.5米 2、φ114和φ89的3mm厚镀锌钢管 1.8mm厚花纹板 喷涂 | 1 | 套
6 | 旋转风火轮 |  | 1、直径4米、高0.86米 2、80mm*80mm的3mm的方管，φ25的2mm镀锌管，喷塑工艺 | 1 | 套
7 | 大风车 |  | 1、直径5米 2、主体框架采用φ89的2.5mm厚镀锌管，工程塑胶坐凳+静电喷涂 | 1 | 套
8 | 哪吒飞翔 |  | 1、尺寸：25*3*4米 2、φ114的3mm厚镀锌钢管，1.8mm厚花纹板，14#钢丝绳，镀锌吊链，专用攀岩速降滑轮 | 1 | 套
9 | 菩提树 |  | 1、直径4.5米 2、6座主立柱φ159的3mm厚镀锌管40mm*60mm的2.5mm厚，底座φ1.8米玻璃钢包塑，整体不少于950支花枝 | 1 | 套
10 | 大闹龙宫 |  | 1、尺寸：8*6*4米 2、φ114的3mm厚镀锌管、φ75的3mm厚镀锌管、φ14和φ150的航海绳、手工编制绳 | 1 | 套
11 | 风火轮滚筒 |  | 1、尺寸：3*1.8*2.5米 2、40mm*60mm的2.5mm厚镀锌钢管+26mm厚实木跑圈+PE版装饰 | 1 | 套
12 | 三人泡泡秋千 |  | 1、尺寸：3*3*3米 2、φ114和φ89的2.5mm厚镀锌管定制+亚克力秋千 | 1 | 套
13 | 旋转火球 |  | 1、直径1.8米 2、φ32的2mm厚钢结构，1.8mm厚花纹板，静电喷涂 | 1 | 套
14 | 动物转盘 |  | 1、直径1.7米 2、φ32的2.5mm厚镀锌管，40mm*60mm的3mm镀锌管 ，1.8mm厚花纹板，静电喷塑，工程塑料 | 1 | 套
15 | 云朵秋千 |  | 1、尺寸：2.5*1.5*3米 2、φ89的2.5mm厚镀锌管，玻璃钢 | 1 | 套
16 | 旋转脚踏车 |  | 1、直径2米 2、40mm*80mm的2.5mm厚和40mm*40mm的2.5mm镀锌管，塑胶座椅，防爆轮胎 | 1 | 套
17 | 月光秋千 |  | 1、尺寸：3*3*3米 2、φ89的2.5mm厚镀锌管,φ60的2.5mm厚镀锌管, 镀锌链条，PE发光秋千，静电喷涂 | 1 | 套
18 | 彩虹秋千 |  | 1、尺寸：2.8*1*3.5米 2、φ89的2.5mm厚镀锌管+玻璃钢定制 | 1 | 套
19 | 荡荡船 |  | 1、尺寸：3.5*1.2*2.5米 2、φ76的2.5mm厚镀锌管,顶棚和坐凳为工程塑胶 | 1 | 套
20 | 莲花转盘 |  | 1、直径2米 2、1.8mm花纹板，φ32的2mm厚镀锌管，静电喷涂 | 1 | 套
21 | 张拉膜 |  | 1、材质：PTFE，厚度1.2mm； 2、 立柱φ219的6mm厚 横杆φ114的4mm厚 斜杆φ89的3mm厚 3、边框材质120mm*60mm的3mm厚方管。 | 160 | 平方米
22 | 围栏 |  | 1、横梁：40mm*40mm的1.0mm厚 镀锌钢管； 2、竖管：20mm*20mm的0.8mm厚、高为1.8m 镀锌钢管； 3、立柱：50mm*50mm的1.2mm厚、高为1.8m 镀锌钢管； | 400 | 米
23 | 儿童挖机 |  | 1、尺寸：长宽高（m）1.35*0.9*1.8（不含大臂）、 含大臂静止状态占地面积：总高1.9米 总长1.9米总宽0.85米； 2、挖臂伸长：≥3.2米、臂举高高度：≥2.24米 、旋转度数 ：90度 3、额定电压：220v 4、总功率：1.5kw 5、下挖深度：≥0.3米 6、材质：金属骨架＋金属外壳 | 4 | 台
24 | 熊猫特工队 |  | 1、尺寸：10.8*20米 2、双层闯关、滑梯、蹦床 秋千、攀爬网、钻洞、兔子造型 3、φ114的2.5mm厚镀锌管，φ89的2.5mm厚镀锌管 | 1 | 套
25 | 注：供应商的投标报价应包含本项目所有货物的购置、包装、运输、设备基础施工、设备安装、调试、伴随设备的培训、售后服务等所有根据合同或其它原因应由供应商支付的税款和其它应交纳的费用。