## 2025翁牛特旗安装大型水质净化设备采购(1)(3)
设备配置清单：
20T/H反渗透除高锰酸盐设备 配置表
序号 | 小号 | 设备名称 | 型号及规格 | 材 质 | 数量 | 单位 | 单价（元） | 总价（元）
A. |  | 20T/H反渗透除高锰酸盐设备
一 |  | 设备间 | 地下设备间，上盖保温+覆土，挂梯，1*1观察口（高出地面50CM，防水），20cm钢砼基础，规格6000*4000*4000mm）。可采取预制设备间 | 可采取预制设备间 | 24 | ㎡
二 |  | 设备合计
（一） |  | 预处理系统 |  | 组合件 | 1 | 套
|  | 原水箱 | 20吨 | 不锈钢 | 1 | 个
|  | 液位控制 |  |  | 1 | 套
|  | 进水电动慢开阀 | DN76 | 不锈钢 | 1 | 个
|  | 原水泵 | 流量50吨，扬程35米 |  | 1 | 台
| 1 | 多介质过滤器 |  | 组合件 | 1 | 套
|  | 多介质过滤器 | Φ1800*H3400mm | 碳钢 | 1 | 台
|  | 电动阀门 | 76 | 组合 | 5 | 个
|  | 精制石英砂 混合目 | 2-8mm | 纯白 | 80 | 袋
|  | 侧装布水器 | 六爪 |  | 2 | 套
| 2 | 活性炭过滤器 |  | 组合件 | 1 | 套
|  | 活性炭过滤器 | Φ1800*H3400mm | 碳钢 | 1 | 台
|  | 电动慢开阀门 | 76 | 组合 | 5 | 个
|  | 活性炭 | 6-8mm | 果壳 | 60 | 袋
|  | 石英砂垫层 | 4-8mm | 纯白 | 10 | 袋
| 3 | 阻垢系统 |  | 组合件 | 1 | 套
|  | 加药泵 | 6L | 组合 | 1 | 台
|  | 加药箱 | 200L |  | 1 | 个
|  | 阻垢剂 |  |  | 1 | 桶
| 4 | 前处理连接管道 |  | 组合件 | 1 | 套
|  | 预处理管道 | 75 | PPR | 1 | 批
（二） |  | 主机系统 |  | 组合件 | 1 | 套
| 1 | 机架 | 4800*900*1700 | 不锈钢 | 1 | 套
| 2 | 精密过滤系统1# |  | 组合件 | 1 | 套
|  | 5微米过滤器 | 20芯40寸 | 不锈钢 | 1 | 台
|  | PP滤芯 | 5um | PPM | 27 | 支
|  | 压力表 | 0-1.0MPa | 不锈钢 | 1 | 套
|  | 排气阀 | 2025-01-02 | 不锈钢 | 1 | 套
| 4 | 高压泵系统 |  | 组合件 | 1 | 套
|  | 一级高压泵 | CDL32-10，功率：13KW，扬程：141m | 不锈钢 | 1 | 台
|  | 高压泵出口调节阀 | DN50 | 不锈钢 | 1 | 个
| 5 | 反渗透装置 |  | 组合件 | 1 | 套
|  | 压力容器 | 2242682 | 玻璃钢 | 5 | 根
|  | 压力容器管夹 | DN40 | 不锈钢 | 10 | 套
|  | 压力容器堵头 |  | 工程塑料 | 10 | 个
|  | 反渗透膜 | 8040 | 净泽 | 20 | 支
| 6 | 辅助配件系统 |  | 组合件 | 1 | 套
|  | 原水压力表 | 0-1.0MPa | 不锈钢 | 1 | 套
|  | 一级膜前压力 | 0-3.0MPa |  | 1 | 套
|  | 中间压力 | 0-3.0MPa |  | 1 | 套
|  | 一级膜后压力 | 0-3.0MPa |  | 1 | 套
|  | 纯水流量计 | 0-25T | 有机玻璃 | 1 | 个
|  | 浓水流量计 | 0-25 |  | 1 | 个
|  | 原水电导仪 |  |  | 1 | 台
|  | 纯水电导仪 |  |  | 1 | 台
|  | 低压开关 |  |  | 1 | 个
|  | 废水电动阀 | DN50 |  | 1 | 个
| 7 | 阀门调节控制系统 |  | 组合件 | 1 | 套
（三） |  | 电控系统 |  | 组合件 | 1 | 套
| 1 | 液晶显示屏 | 7寸 | 昆仑通泰 | 1 | 套
| 2 | 集成PLC |  | 孚诺泰 | 1 | 套
| 11 | 管道 | 高压部分不锈钢，低压部分PVC | 孚诺泰 | 1 | 套
| 12 | 纯水箱 | 20吨 | 不锈钢螺纹 | 1 | 个
（四） |  | 阀门管件 |  |  | 1 | 批
[5 empty] | 合计 |  |  | 0
32T/H反渗透除硝酸盐设备 配置表
序号 | 小号 | 设备名称 | 型号及规格 | 材 质 | 数量 | 单位 |  | 报审金额（元）
B. |  | 32T/H反渗透除硝酸盐设备
一 |  | 设备间 | 地下设备间，上盖保温+覆土，挂梯，1*1观察口（高出地面50CM，防水），30cm钢砼基础，规格6000*5000*4000mm） | 可采取预制设备间 | 30 | ㎡
二 |  | 设备合计
（一） |  | 预处理系统 |  | 组合件 | 1 | 套
|  | 原水箱 | 30吨 | 不锈钢 | 1 | 个
|  | 液位控制 |  |  | 1 | 套
|  | 进水电动慢开阀 | DN75 | 不锈钢 | 1 | 个
|  | 原水泵 | 流量60吨，扬程35米 | 不锈钢 | 1 | 台
| 1 | 多介质过滤器 |  | 组合件 | 1 | 套
|  | 多介质过滤器 | 碳钢 2200*3200mm |  | 1 | 台
|  | 电动阀门 | 75 | 组合 | 5 | 个
|  | 精制石英砂 混合目 | 2-8mm | 纯白 | 1 | 批
|  | 侧装布水器 | 六爪 |  | 2 | 套
| 2 | 活性炭过滤器 |  | 组合件 | 1 | 套
|  | 活性炭过滤器 | 碳钢 2200*3200mm |  | 1 | 台
|  | 电动满开阀门 | 90 | 组合 | 5 | 个
|  | 活性炭 | 6-8mm | 果壳 | 1 | 批
|  | 石英砂垫层 | 4-8mm | 纯白 | 1 | 批
| 3 | 阻垢系统 |  | 组合件 | 1 | 套
|  | 加药泵 | 20L | 组合 | 1 | 台
|  | 加药箱 | 300L |  | 1 | 个
|  | 阻垢剂 |  |  | 1 | 桶
| 4 | 前处理连接管道 |  | 组合件 | 1 | 套
|  | 预处理管道 | 75 | PE | 1 | 批
（二） |  | 主机系统 |  | 组合件 | 1 | 套
| 1 | 机架 | 5400*900*2000 | 不锈钢 | 1 | 套
| 2 | 精密过滤系统1# |  | 组合件 | 1 | 套
|  | 5微米过滤器 | 27芯40寸 | 不锈钢 | 1 | 台
|  | PP滤芯 | 5um | PPM | 27 | 支
|  | 压力表 | 0-1.0MPa | 不锈钢 | 1 | 套
|  | 排气阀 | 1/2 | 不锈钢 | 1 | 套
| 4 | 高压泵系统 |  | 组合件 | 1 | 套
|  | 一级高压泵 | CDL42-10，，功率：13KW，扬程：141m | 不锈钢 | 1 | 台
|  | 高压泵出口调节阀 | DN50 | 不锈钢 | 1 | 个
| 5 | 反渗透装置 |  | 组合件 | 1 | 套
|  | 压力容器 | 1940-04-01 | 玻璃钢 | 5 | 根
|  | 压力容器管夹 | DN40 | 不锈钢 | 10 | 套
|  | 压力容器堵头 |  | 工程塑料 | 10 | 个
|  | 反渗透膜 | 8040 | 华膜或膜润 | 20 | 支
| 6 | 辅助配件系统 |  | 组合件 | 1 | 套
|  | 原水压力表 | 0-1.0MPa | 不锈钢 | 1 | 套
|  | 一级膜前压力 | 0-3.0MPa |  | 1 | 套
|  | 中间压力 | 0-3.0MPa |  | 1 | 套
|  | 一级膜后压力 | 0-3.0MPa |  | 1 | 套
|  | 纯水流量计 | 0-25T | 有机玻璃 | 1 | 个
|  | 浓水流量计 | 0-25 |  | 1 | 个
|  | 原水电导仪 |  |  | 1 | 台
|  | 纯水电导仪 |  |  | 1 | 台
|  | 低压开关 |  |  | 1 | 个
|  | 废水电动阀 | DN50 |  | 1 | 个
| 7 | 阀门调节控制系统 |  | 组合件 | 1 | 套
（三） |  | 电控系统 |  | 组合件 | 1 | 套
| 1 | 液晶显示屏 | 7寸 |  | 1 | 套
| 2 | 集成PLC |  |  | 1 | 套
| 11 | 管道 | 高压部分不锈钢，低压部分PVC |  | 1 | 套
| 12 | 纯水箱 | 30吨 | 不锈钢 | 1
（四） |  | 阀门管件 |  |  | 1 | 批
[5 empty] | 合计 |  |  | 0
5T/H反渗透式集中除氟设备 配置表
序号 | 小号 | 设备名称 | 型号及规格 | 材 质 | 数量 | 单位 |  | 报审金额（元）
C. |  | 5T/H反渗透式集中除氟设备
一 |  | 设备间 | 地下设备间，上盖保温+覆土，挂梯，1*1观察口（高出地面50CM，防水），20cm钢砼基础，规格5000*2000*3000mm）。可采取预制设备间 | 可采取预制设备间 | 10 | ㎡
二 |  | 设备合计
（一） |  | 预处理系统 |  | 组合件 | 1 | 套
|  | 原水箱 | 5吨 | 不锈钢 | 1 | 个
|  | 液位控制 |  |  | 1 | 套
|  | 进水电动慢开阀 | DN76 | 不锈钢 | 1 | 个
|  | 原水泵 | 流量5吨，扬程35米 |  | 1 | 台
| 1 | 多介质过滤器 |  | 组合件 | 1 | 套
|  | 多介质过滤器 | 1000*2200*2500mm | 碳钢，外部烤漆，内部防腐处理（无毒，无害）微电脑，组合件 | 1 | 台
|  | 电动阀门 | 76 | 组合件 | 5 | 个
|  | 精制石英砂 混合目 | 2-8mm | 纯白 | 15 | 袋
|  | 侧装布水器 | 六爪 |  | 2 | 套
| 2 | 活性炭过滤器 |  | 组合件 | 1 | 套
|  | 活性炭过滤器 | 1000*2200*2500mm | 碳钢，外部烤漆，内部防腐处理（无毒，无害）微电脑，组合件 | 1 | 台
|  | 电动慢开阀门 | 76 | 组合 | 5 | 个
|  | 活性炭 | 6-8mm | 果壳 | 10 | 袋
|  | 石英砂垫层 | 4-8mm | 纯白 | 6 | 袋
| 3 | 阻垢系统 |  | 组合件 | 1 | 套
|  | 加药泵 | 20L | 组合 | 1 | 台
|  | 加药箱 | 50L |  | 1 | 个
|  | 阻垢剂 |  |  | 1 | 桶
| 4 | 前处理连接管道 |  | 组合件 | 1 | 套
|  | 预处理管道 | 75 | PPR | 1 | 批
（二） |  | 主机系统 |  | 组合件 | 1 | 套
| 1 | 机架 | 2200*600*1000 | 不锈钢 | 1 | 套
| 2 | 精密过滤系统1# |  | 组合件 | 1 | 套
|  | 5微米过滤器 | 10芯40寸 | 不锈钢 | 1 | 台
|  | PP滤芯 | 5um | PPM | 20 | 支
|  | 压力表 | 0-1.0MPa | 不锈钢 | 1 | 套
|  | 排气阀 | 1/2 | 不锈钢 | 1 | 套
| 4 | 高压泵系统 |  | 组合件 | 1 | 套
|  | 一级高压泵 | CDL32-10，功率：13KW，扬程：141m | 不锈钢 | 1 | 台
|  | 高压泵出口调节阀 | DN32 | 不锈钢 | 1 | 个
| 5 | 反渗透装置 |  | 组合件 | 1 | 套
|  | 压力容器 | 1940-04-01 | 玻璃钢 | 5 | 根
|  | 压力容器管夹 | DN40 | 不锈钢 | 10 | 套
|  | 压力容器堵头 |  | 工程塑料 | 10 | 个
|  | 反渗透膜 | 8040 |  | 20 | 支
| 6 | 辅助配件系统 |  | 组合件 | 1 | 套
|  | 原水压力表 | 0-1.0MPa | 不锈钢 | 1 | 套
|  | 一级膜前压力 | 0-3.0MPa |  | 1 | 套
|  | 中间压力 | 0-3.0MPa |  | 1 | 套
|  | 一级膜后压力 | 0-3.0MPa |  | 1 | 套
|  | 纯水流量计 | 0-25T | 有机玻璃 | 1 | 个
|  | 浓水流量计 | 0-25 |  | 1 | 个
|  | 原水电导仪 |  |  | 1 | 台
|  | 纯水电导仪 |  |  | 1 | 台
|  | 低压开关 |  |  | 1 | 个
|  | 废水电动阀 | DN32 |  | 1 | 个
| 7 | 阀门调节控制系统 |  | 组合件 | 1 | 套
（三） |  | 电控系统 |  | 组合件 | 1 | 套
| 1 | 液晶显示屏 | 5寸 |  | 1 | 套
| 2 | 集成PLC |  |  | 1 | 套
| 11 | 管道 | 高压部分不锈钢，低压部分UPVC |  | 1 | 套
| 12 | 纯水箱 | 20吨 | 不锈钢 | 1 | 个
（四） |  | 阀门管件 |  |  | 1 | 批
[5 empty] | 合计 |  |  | 0
6.5T/H反渗透式集中除氟设备 配置表
序号 | 小号 | 设备名称 | 型号及规格 | 材 质 | 数量 | 单位 |  | 报审金额（元）
D. |  | 6.5T/H反渗透式集中除氟设备
一 |  | 设备间 | 地下设备间，上盖保温+覆土，挂梯，1*1观察口（高出地面50CM，防水），20cm钢砼基础，规格6000*2000*3000mm） | 可采取预制设备间 | 12 | ㎡
二 |  | 设备合计
（一） |  | 预处理系统 |  | 组合件 | 1 | 套
|  | 原水箱 | 6.5吨 | 不锈钢 | 1 | 个
|  | 液位控制 |  |  | 1 | 套
|  | 进水电动慢开阀 | DN76 | 不锈钢 | 1 | 个
|  | 原水泵 | 流量6.5吨，扬程35米 |  | 1 | 台
| 1 | 多介质过滤器 |  | 组合件 | 1 | 套
|  | 多介质过滤器 | 1000*2200*2500mm | 碳钢，外部烤漆，内部防腐处理（无毒，无害）微电脑，组合件 | 1 | 台
|  | 电动阀门 | 76 | 组合 | 5 | 个
|  | 精制石英砂 混合目 | 2-8mm | 纯白 | 15 | 袋
|  | 侧装布水器 | 六爪 |  | 2 | 套
| 2 | 活性炭过滤器 |  | 组合件 | 1 | 套
|  | 活性炭过滤器 | 1000*2200*2500mm | 碳钢，外部烤漆，内部防腐处理（无毒，无害）微电脑，组合件 | 1 | 台
|  | 电动慢开阀门 | 76 | 组合 | 5 | 个
|  | 活性炭 | 6-8mm | 果壳 | 10 | 袋
|  | 石英砂垫层 | 4-8mm | 纯白 | 6 | 袋
| 3 | 阻垢系统 |  | 组合件 | 1 | 套
|  | 加药泵 | 20L | 组合 | 1 | 台
|  | 加药箱 | 50L |  | 1 | 个
|  | 阻垢剂 |  |  | 1 | 桶
| 4 | 前处理连接管道 |  | 组合件 | 1 | 套
|  | 预处理管道 | 75 | PPR | 1 | 批
（二） |  | 主机系统 |  | 组合件 | 1 | 套
| 1 | 机架 | 2200*600*1000 | 不锈钢 | 1 | 套
| 2 | 精密过滤系统1# |  | 组合件 | 1 | 套
|  | 5微米过滤器 | 10芯40寸 | 不锈钢 | 1 | 台
|  | PP滤芯 | 5um | PPM | 20 | 支
|  | 压力表 | 0-1.0MPa | 不锈钢 | 1 | 套
|  | 排气阀 | 1/2 | 不锈钢 | 1 | 套
| 4 | 高压泵系统 |  | 组合件 | 1 | 套
|  | 一级高压泵 | CDL32-10，功率：13KW，扬程：141m | 不锈钢 | 1 | 台
|  | 高压泵出口调节阀 | DN32 | 不锈钢 | 1 | 个
| 5 | 反渗透装置 |  | 组合件 | 1 | 套
|  | 压力容器 | 1940-04-01 | 玻璃钢 | 5 | 根
|  | 压力容器管夹 | DN40 | 不锈钢 | 10 | 套
|  | 压力容器堵头 |  | 工程塑料 | 10 | 个
|  | 反渗透膜 | 8040 | 川一定制 | 20 | 支
| 6 | 辅助配件系统 |  | 组合件 | 1 | 套
|  | 原水压力表 | 0-1.0MPa | 不锈钢 | 1 | 套
|  | 一级膜前压力 | 0-3.0MPa |  | 1 | 套
|  | 中间压力 | 0-3.0MPa |  | 1 | 套
|  | 一级膜后压力 | 0-3.0MPa |  | 1 | 套
|  | 纯水流量计 | 0-25T | 有机玻璃 | 1 | 个
|  | 浓水流量计 | 0-25 |  | 1 | 个
|  | 原水电导仪 |  |  | 1 | 台
|  | 纯水电导仪 |  |  | 1 | 台
|  | 低压开关 |  |  | 1 | 个
|  | 废水电动阀 | DN32 |  | 1 | 个
| 7 | 阀门调节控制系统 |  | 组合件 | 1 | 套
（三） |  | 电控系统 |  | 组合件 | 1 | 套
| 1 | 液晶显示屏 | 5寸 | 昆仑通泰 | 1 | 套
| 2 | 集成PLC |  | 孚诺泰 | 1 | 套
| 11 | 管道 | 高压部分不锈钢，低压部分UPVC | 孚诺泰 | 1 | 套
| 12 | 纯水箱 | 6.5吨 | 不锈钢 | 1 | 个
（四） |  | 阀门管件 |  |  | 1 | 批
[5 empty] | 合计 |  |  | 0
10T/H反渗透式集中除氟设备 配置表
序号 | 小号 | 设备名称 | 型号及规格 | 材 质 | 数量 | 单位 |  | 报审金额（元）
E. |  | 10T/H反渗透式集中除氟设备
一 |  | 设备间 | 地下设备间，上盖保温+覆土，挂梯，1*1观察口（高出地面50CM，防水），20cm钢砼基础，规格6500*2000*3000mm）。可采取预制设备间 | 可采取预制设备间 | 13 | ㎡
二 |  | 设备合计
（一） |  | 预处理系统 |  | 组合件 | 1 | 套
|  | 原水箱 | 10吨 | 不锈钢 | 1 | 个
|  | 液位控制 |  |  | 1 | 套
|  | 进水电动慢开阀 | DN76 | 不锈钢 | 1 | 个
|  | 原水泵 | 流量18.5吨，扬程35米 |  | 1 | 台
| 1 | 多介质过滤器 |  | 组合件 | 1 | 套
|  | 多介质过滤器 | 1200*2500*2700mm | 碳钢，外部烤漆，内部防腐处理（无毒，无害）微电脑，组合件 | 1 | 台
|  | 电动阀门 | 76 | 组合 | 5 | 个
|  | 精制石英砂 混合目 | 2-8mm | 纯白 | 25 | 袋
|  | 侧装布水器 | 六爪 |  | 2 | 套
| 2 | 活性炭过滤器 |  | 组合件 | 1 | 套
|  | 活性炭过滤器 | 1200*2500*27000mm | 碳钢，外部烤漆，内部防腐处理（无毒，无害）微电脑，组合件 | 1 | 台
|  | 电动慢开阀门 | 76 | 组合 | 5 | 个
|  | 活性炭 | 6-8mm | 果壳 | 30 | 袋
|  | 石英砂垫层 | 4-8mm | 纯白 | 15 | 袋
| 3 | 阻垢系统 |  | 组合件 | 1 | 套
|  | 加药泵 | 20L | 组合 | 1 | 台
|  | 加药箱 | 150L |  | 1 | 个
|  | 阻垢剂 |  |  | 1 | 桶
| 4 | 前处理连接管道 |  | 组合件 | 1 | 套
|  | 预处理管道 | 75 | PPR | 1 | 批
（二） |  | 主机系统 |  | 组合件 | 1 | 套
| 1 | 机架 | 2400*900*1400 | 不锈钢 | 1 | 套
| 2 | 精密过滤系统1# |  | 组合件 | 1 | 套
|  | 5微米过滤器 | 15芯40寸 | 不锈钢 | 1 | 台
|  | PP滤芯 | 5um | PPM | 20 | 支
|  | 压力表 | 0-1.0MPa | 不锈钢 | 1 | 套
|  | 排气阀 | 1/2 | 不锈钢 | 1 | 套
| 4 | 高压泵系统 |  | 组合件 | 1 | 套
|  | 一级高压泵 | CDL32-10，功率：13KW，扬程：141m | 不锈钢 | 1 | 台
|  | 高压泵出口调节阀 | DN50 | 不锈钢 | 1 | 个
| 5 | 反渗透装置 |  | 组合件 | 1 | 套
|  | 压力容器 | 1940-04-01 | 玻璃钢 | 5 | 根
|  | 压力容器管夹 | DN40 | 不锈钢 | 10 | 套
|  | 压力容器堵头 |  | 工程塑料 | 10 | 个
|  | 反渗透膜 | 8040 | 净泽 | 20 | 支
| 6 | 辅助配件系统 |  | 组合件 | 1 | 套
|  | 原水压力表 | 0-1.0MPa | 不锈钢 | 1 | 套
|  | 一级膜前压力 | 0-3.0MPa |  | 1 | 套
|  | 中间压力 | 0-3.0MPa |  | 1 | 套
|  | 一级膜后压力 | 0-3.0MPa |  | 1 | 套
|  | 纯水流量计 | 0-25T | 有机玻璃 | 1 | 个
|  | 浓水流量计 | 0-25 |  | 1 | 个
|  | 原水电导仪 |  |  | 1 | 台
|  | 纯水电导仪 |  |  | 1 | 台
|  | 低压开关 |  |  | 1 | 个
|  | 废水电动阀 | DN50 |  | 1 | 个
| 7 | 阀门调节控制系统 |  | 组合件 | 1 | 套
（三） |  | 电控系统 |  | 组合件 | 1 | 套
| 1 | 液晶显示屏 | 7寸 | 昆仑通泰 | 1 | 套
| 2 | 集成PLC |  | 孚诺泰 | 1 | 套
| 11 | 管道 | 高压部分不锈钢，低压部分PE | 孚诺泰 | 1 | 套
| 12 | 纯水箱 | 20吨 | PE或不锈多水箱元 | 1 | 个
（四） |  | 阀门管件 |  |  | 1 | 批
[5 empty] | 合计 |  |  | 0
15T/H反渗透式集中除氟设备 配置表
序号 | 小号 | 设备名称 | 型号及规格 | 材 质 | 数量 | 单位 |  | 报审金额（元）
F. |  | 15T/H反渗透式集中除氟设备
一 |  | 设备间 | 地下设备间，上盖保温+覆土，挂梯，1*1观察口（高出地面50CM，防水），20cm钢砼基础，规格6000*3000*4000mm）。可采取预制设备间 | 可采取预制设备间 | 18 | ㎡
二 |  | 设备合计
（一） |  | 预处理系统 |  | 组合件 | 1 | 套
|  | 原水箱 | 20吨 | 不锈钢 | 1 | 个
|  | 液位控制 |  |  | 1 | 套
|  | 进水电动慢开阀 | DN76 | 不锈钢 | 1 | 个
|  | 原水泵 | 流量50吨，扬程35米 |  | 1 | 台
| 1 | 多介质过滤器 |  |  | 1 | 套
|  | 多介质过滤器 | 1800*2400*2700mm | 碳钢，外部烤漆，内部防腐处理（无毒，无害）微电脑，组合件 | 1 | 台
|  | 电动阀门 | 76 | 组合 | 5 | 个
|  | 精制石英砂 混合目 | 2-8mm | 纯白 | 80 | 袋
|  | 侧装布水器 | 六爪 |  | 2 | 套
| 2 | 活性炭过滤器 |  | 组合件 | 1 | 套
|  | 活性炭过滤器 | 1800*2400*2700mm | 碳钢，外部烤漆，内部防腐处理（无毒，无害）微电脑，组合件 | 1 | 台
|  | 电动慢开阀门 | 76 | 组合 | 5 | 个
|  | 活性炭 | 6-8mm | 果壳 | 60 | 袋
|  | 石英砂垫层 | 4-8mm | 纯白 | 10 | 袋
| 3 | 阻垢系统 |  | 组合件 | 1 | 套
|  | 加药泵 | 20L | 组合 | 1 | 台
|  | 加药箱 | 200L |  | 1 | 个
|  | 阻垢剂 |  |  | 1 | 桶
| 4 | 前处理连接管道 |  | 组合件 | 1 | 套
|  | 预处理管道 | 75 | PPR | 1 | 批
（二） |  | 主机系统 |  | 组合件 | 1 | 套
| 1 | 机架 | 2800*900*1700 | 不锈钢 | 1 | 套
| 2 | 精密过滤系统1# |  | 组合件 | 1 | 套
|  | 5微米过滤器 | 27芯40寸 | 不锈钢 | 1 | 台
|  | PP滤芯 | 5um | PPM | 27 | 支
|  | 压力表 | 0-1.0MPa | 不锈钢 | 1 | 套
|  | 排气阀 | 1/2 | 不锈钢 | 1 | 套
| 4 | 高压泵系统 |  | 组合件 | 1 | 套
|  | 一级高压泵 | CDL32-10，功率：13KW，扬程：141m | 不锈钢 | 1 | 台
|  | 高压泵出口调节阀 | DN50 | 不锈钢 | 1 | 个
| 5 | 反渗透装置 |  | 组合件 | 1 | 套
|  | 压力容器 | 1940-04-01 | 玻璃钢 | 5 | 根
|  | 压力容器管夹 | DN40 | 不锈钢 | 10 | 套
|  | 压力容器堵头 |  | 工程塑料 | 10 | 个
|  | 反渗透膜 | 8040 |  | 20 | 支
| 6 | 辅助配件系统 |  | 组合件 | 1 | 套
|  | 原水压力表 | 0-1.0MPa | 不锈钢 | 1 | 套
|  | 一级膜前压力 | 0-3.0MPa |  | 1 | 套
|  | 中间压力 | 0-3.0MPa |  | 1 | 套
|  | 一级膜后压力 | 0-3.0MPa |  | 1 | 套
|  | 纯水流量计 | 0-25T | 有机玻璃 | 1 | 个
|  | 浓水流量计 | 0-25 |  | 1 | 个
|  | 原水电导仪 |  |  | 1 | 台
|  | 纯水电导仪 |  |  | 1 | 台
|  | 低压开关 |  |  | 1 | 个
|  | 废水电动阀 | DN50 |  | 1 | 个
| 7 | 阀门调节控制系统 |  | 组合件 | 1 | 套
（三） |  | 电控系统 |  | 组合件 | 1 | 套
| 1 | 液晶显示屏 | 7寸 |  | 1 | 套
| 2 | 集成PLC |  |  | 1 | 套
| 11 | 管道 | 高压部分不锈钢，低压部分PE |  | 1 | 套
| 12 | 纯水箱 | 20吨 | PE或不锈多水箱元 | 1 | 个
（四） |  | 阀门管件 |  |  | 1 | 批
|  |  |  | 合计 |  |  |  | 0