## 采购清单
龙门花嘎查玉米秸秆综合利用项目设备采购清单
序号 | 名称 | 参数性质 | 规格参数 | 数量 | 单位 | 单价 | 总价 | 备注
一 | 原料接收系统 | [5 empty] | 129473
1 | 螺旋提升机 | ★ | 1、进料口类型：玉米斗粕； 2、螺旋叶片厚度为5mm、材质为Q235钢板 ； 3、φ165管长度5m壁厚3mm； 4、功率≥5.5kw； 5、设备的整体尺寸：6100mm*700mm*800mm； | 2 | 台 | 2198 | 4396
2 | 永磁筒 | ★ | 1、磁芯高强磁板,永不褪磁； 2、采用304磨花不锈钢，厚度3.5mm； 3、整体尺寸：700mm*φ350mm； | 1 | 个 | 4218 | 4218
3 | 水滴粉碎机 | ★ | 1、内藏式转子； 2、高耐磨碳化锤片，尺寸：200mm*40mm*5mm； 3、全开式操作门； 4、一机可实现粗、细粉碎； 5、根据要求定制筛网，要求成品粒度均匀； 6、具有星三角降压启动； 7、功率≥55kw； 8、设备整体尺寸：1970mm×946mm×1077mm，材质Q235，材质厚度10mm； | 1 | 台 | 28283 | 28283
4 | 沉降室 | ★ | 1、含架子；采用Q235材质钢板-3 /A3制作； 2、定制型：整体尺寸：3650mm×1182mm×1082mm； | 1 | 间 | 5103 | 5103
5 | 高压风机 | ★ | 1、风机转子经动平衡校正，材质Q235； 2、风量（2670-5270）； 3、功率≥4kw； 4、外形尺寸：400mm*φ760mm； | 1 | 台 | 2522 | 2522
6 | 脉冲除尘器 | ★ | 1、具有脉冲电磁阀喷吹的清灰方式，可清除过滤布袋粘附的粉尘； 2、箱壳采用Q235碳钢材质，厚度为2.75mm 3、过滤袋尺寸：φ133-1000mm长（重要500克），布袋材质：针刺毡，36袋过滤面积15平方米。 4、功率≥4kw 5、外形尺寸：1080*1080*1560mm高 相壳尺寸。 | 1 | 台 | 7758 | 7758
7 | 水平输送 | ★ | 1、管皮厚度3mm，材质Q235碳钢； 2、罗叶5mm厚度，材质Q235碳钢； 3、整体尺寸长：3600mm ； 4、功率≥4kw； | 1 | 个 | 3481 | 3481
8 | 单点除尘器 | ★ | 1、具有脉冲电磁阀喷吹的清灰方式，可清除过滤布袋粘附的粉尘； 2、箱壳采用Q235碳钢材质，厚度2.75mm； 3、过滤袋尺寸：φ133-1000mm长（重量500克）布袋材质：针刺毡，过滤面积15平方米； 4、功率≥4kw； 5、外形尺寸：880mm*680mm*2300mm； | 1 | 台 | 4897 | 4897
9 | 1#斗式提升机 2#斗式提升机 | ★ | 1、整体材质：Q235碳钢，机头机尾3mm+4mm碳钢板，机头顶盖为2mm； 2、上箱头轮挂胶，具有高强碳钢畚斗，机尾设皮带张紧装置； 3、畚斗每米约4只，传动为直连电机硬齿面减速机； 4、畚斗尺寸：280mm*150mm*170mm、材质Q235； 5、功率≥5.5kw； 6、设备整体尺寸：1#斗提总高16m、2#斗提15m； | 2 | 台 | 23304 | 46608
10 | 溜管 | ★ | 1、材质：Q235碳钢； 2、厚度：5mm； 3、长度：10m； 4、直径：219mm； | 1 | 个 | 3000 | 3000
11 | 旋转分配器 | ★ | 1、材质：Q235碳钢，厚度：3mm； 2、具有旋转式分流功能； 3、功率≥0.75kw； 4、直径：1425mm，高：1900mm； | 1 | 台 | 9800 | 9800
12 | 旋转分配器 | ★ | 1、材质：Q235碳钢，厚度：3mm； 2、具有旋转式分流功能； 3、功率≥0.75kw； 4、整体尺寸：φ1225mm高1700mm； | 1 | 台 | 8000 | 8000
13 | 溜管 | ★ | 1、材质：Q235碳钢，厚度：3mm 2、长度：3m---4m不等，直径：219mm | 14 | 个 | 100.5 | 1407
二 | 配料混合系统 | [5 empty] | 287145
1 | 高料位器 | ★ | 1、具有阻旋式料位器； 2、材质:201不锈钢; 3、额定功率:3W 4、触点容量：5A/250VACSPDT 5、（单刀双掷）叶片转速：逆时针1r.p.m(转/份） 6、力矩：10kg.m(1.0N.m） 7、工作温度：-10-80°C （最高温度可达零下20°零上50°）绝缘抗阻：≥10MΩ （500VDC） 介电强度：1500V1min | 8 | 台 | 425 | 3400
2 | 配料仓 | ★ | 1、具有入人孔、料位器支架等； 2、采用Q235材质-3 /A3制作； 3、尺寸：2100mm×2100mm×3550mm； | 6 | 台 | 10029 | 60174
3 | 配料仓 | ★ | 1、具有预混料、小苏打仓等 2、材质：201不锈钢材质，厚度3mm 3、尺寸：2100mm×2100mm×3550mm | 2 | 台 | 18938 | 37876
4 | 物理破拱锥 | ★ | 1、材质：Q235碳钢，厚度：3mm； 2、尺寸：直径600mm，高400mm； | 8 | 个 | 424 | 3392
5 | 低料位器 | ★ | 1、阻旋式料位器； 2、201不锈钢材质； 3、额定功率：3W； 4、触点容量：5A/250VACSPDT； 5、（单刀双掷）叶片转速：逆时针1r.p.m(转/份） 6、力矩：10kg.m(1.0N.m）； 7、工作温度：-10-80°C （最高温度可达零下20°零上50°）绝缘抗阻：≥10MΩ （500VDC） 介电强度：1500V1min； | 8 | 个 | 507 | 4056
6 | 配料输送 | ★ | 1、具有硬齿面减速机； 2、功率≥3kw； 3、设备整体尺寸：3000mm*400mm*150mm； 4、材质：Q235，厚度：3mm； | 8 | 台 | 4926 | 39408
7 | 配料秤 | ★ | 1、具备高灵敏传感器，配料精准； 2、材质：Q235-4/A4制作； 3、传感器电压5≈15V.DC、灵敏度；2.0±0.005mv/V、零输出；≤1 ％F.S； 4、绝缘电阻：≥5000 MΩ，输入阻抗：400±40Ω，输出阻抗351±2 Ω； 5、精准度3级（±0.3％）； 6、材质：合金钢； 7、防腐等级IP55； 8、整体尺寸：5050mm×1816mm×2250mm； | 1 | 台 | 14100 | 14100
8 | 气动阀 | ★ | 1、材质：碳钢制作钢板-3/A3制作 | 1 | 台 | 2678 | 2678
9 | 螺旋输送机 | ★ | 1、螺旋叶片材质：Q235，管皮厚度：3mm，叶片厚度5mm； 2、功率≥5.5kw； 3、整体尺寸：Ф219长4200mm； | 1 | 台 | 5428 | 5428
10 | 单点除尘器 | ★ | 1、具有脉冲电磁阀喷吹的清灰方式，可清除过滤布袋粘附的粉尘； 2、箱壳材质：Q235碳钢，厚度2.75mm； 3、过滤袋采用φ133-1000mm长（重量500克）布袋材质：针刺毡；6袋过滤面积1.5平方米； 4、功率≥1.5kw； 5、外形尺寸：880mm*680mm*2300mm； | 1 | 个 | 5500 | 5500
11 | 人工投料口 | ★ | 1、材质：Q235钢板-3/A3制作； 2、投料口尺寸：600mm×800mm； | 1 | 个 | 1600 | 1600
12 | 3#斗式提升机 | ★ | 1、材质：Q235钢板，机头机尾3mm+4mm碳钢板，机头顶盖为2mm； 2、上箱头轮挂胶，具有高强碳钢畚斗，机尾设皮带张紧装置； 3、畚斗每米约4只，传动为直连电机硬齿面减速机； 4、畚斗尺寸：280*150*170、材质：Q235； 5、功率≥5.5kw； 6、设备整体尺寸1#斗提总高16m 、2#斗提15m； | 1 | 台 | 17733 | 17733
13 | 待混仓 | ★ | 1、材质：Q235碳钢钢板-4 /A4制作 双出口 | 1 | 间 | 4332 | 4332
14 | 气动闸门 | ★ | 1、材质：Q235碳钢钢板-4 /A4制作 | 1 | 个 | 2345 | 2345
15 | 双轴桨叶混合机 | ★ | 1、材质：Q235； 2、形式：单进双输出，专用减速机运行平稳，高效混合，混合时间短（30-120秒/批），混合均匀度高（CV≤5%）； 3、桨叶厚度：20mm，山壁：8mm，筒体：6mm； 4、功率≥22kw； 5、外形尺寸：2300mm*2200mm*1700mm； | 1 | 台 | 49941 | 49941
16 | 二次搅拌 | ★ | 1、使物料匀速进入斗提及包装机、双向切换、叶片厚度8mm； 2、材质：Q235钢板-4 /A4制作； 3、功率≥7.5kw； 4、外形尺寸：2100mm*2200mm*1900mm； | 1 | 台 | 12183 | 12183
17 | 流管 | ★ | 1、材质：Q235管皮厚度4mm 2、现场制作 | 1 | 个 | 448 | 448
18 | 进料斗 | ★ | 1、材质Q235钢板-3 /A3制作 | 1 | 个 | 1460 | 1460
19 | 斗式提升机 | ★ | 1、材质Q235钢板 机头机尾3mm+4mm钢板，机头顶盖为2mm； 2、上箱头轮挂胶，具有高强碳钢畚斗，机尾设皮带张紧装置； 3、畚斗每米约4只，传动为直连电机硬齿面减速机； 4、畚斗尺寸：280mm*150mm*170mm、材质：Q235； 4、功率≥4kw； 5、斗提总高13米； | 1 | 台 | 21091 | 21091
三 | 制粒系统 | [5 empty] | 183857
1 | 永磁筒 | ★ | 1、磁芯高强磁板,永不褪磁； 2、材质采用304不锈钢材质； 3、外形尺寸：700mm*φ350mm； | 1 | 个 | 4218 | 4218
2 | 流管 | ★ | 1、材质：Q235钢板管皮，厚度：4mm； 2、（现场制作）； | 1 | 个 | 404 | 404
3 | 高料位器 | ★ | 1、阻旋式料位器； 2、材质：201不锈钢； 3、额定功率3W 4、触点容量：5A/250VACSPDT 5、（单刀双掷）叶片转速：逆时针1r.p.m(转/份） 力矩：10kg.m(1.0N.m） 6、工作温度：-10-80°C （最高温度可达零下20°零上50°）绝缘抗阻：≥10MΩ （500VDC） 介电强度：1500V1min | 2 | 个 | 463 | 926
4 | 待制粒仓 | ★ | 1、材质：Q235钢板，厚度:4mm； 2、含锥斗、入人孔、料位器支架等； | 1 | 个 | 5857 | 5857
5 | 低料位器 | ★ | 1、具备阻旋式料位器； 2、材质：201不锈钢 3、额定功率3W 触点容量：5A/250VACSPDT 4、（单刀双掷）叶片转速：逆时针1r.p.m(转/份） 力矩：10kg.m(1.0N.m） 5、工作温度：-10-80°C （最高温度可达零下20°零上50°）绝缘抗阻：≥10MΩ （500VDC） 介电强度：1500V1min； | 2 | 个 | 453 | 906
6 | 气动闸门 | ★ | 1、Q235碳钢制作气缸抽拉式结构 | 1 | 个 | 2000 | 2000
7 | 喂料器 | ★ | 1、材质：304不锈钢磨花喂料蛟龙管皮，厚度：3mm，罗叶5mm厚度； 2、功率≥2kw； 3、外形尺寸：1500mm*φ250mm 4、输送量每小时4-6吨 | 1 | 个 | 11773 | 11773
8 | 调制器 | ★ | 1、材质：304不锈钢磨花管皮，厚度：3mm，罗叶5mm厚度； 2、小开门调制器3米单点进气一层调制，桨叶式驱动可拆卸； 3、功率≥4kw； 4、外形尺寸：2800mm*φ300mm； 5、输送量每小时5-6吨； | 1 | 个 | 19469 | 19469
9 | 制粒机 | ★ | 1、制粒机配件通用，国标轴承，齿轮采用磨齿工艺，合金钢常规和压比国标轴承油封； 2、箱体采用铸造工艺配套国标全新电机55-4极电机，功率≥55kw； 3、外形尺寸：2500mm*1100mm*1000mm； 4、机头材质：304不锈钢磨花工艺； 5、大开门设计； | 1 | 台 | 56121 | 56121
10 | 闭风器 | ★ | 1、材质：Q235碳钢； 2、冷却专用闭风器； 3、5L 每小时卸料15吨； 4、功率≥3kw； | 1 | 台 | 3599 | 3599
11 | 逆流冷却器 | ★ | 1、材质：Q235钢板； 2、滑阀式结构，阻旋式料位器控制排料； 3、尺寸：1700mm*1700mm*1200mm； 4、功率≥2kw； | 1 | 台 | 22271 | 22271
12 | 风机 | ★ | 1、材质：Q235钢板； 2、转子经动平衡校正,带电机架子及减震垫； 3、功率≥15kw； 4、外形尺寸：400mm*φ1200mm； | 1 | 台 | 3245 | 3245
13 | 刹克龙 | ★ | 1、材质：Q235钢板为3mm碳钢，法兰为5mm碳钢； 2、外形尺寸：3800mm*1000mm； 3、叶轮直径0.8～1.2m，风速约12～18m/s； | 1 | 个 | 7345 | 7345
14 | 斗式提升机 | ★ | 1、材质：Q235钢板，机头机尾3mm+4mm碳钢板，机头顶盖为2mm； 2、上箱头轮挂胶，具有高强碳钢畚斗，机尾设皮带张紧装置； 3、畚斗每米约4只，传动为直连电机硬齿面减速机，电机功率具体根据设计高度而定； 4、畚斗尺寸：280mm*150mm*170mm、材质：Q235； 5、功率≥4kw； 6、设备整体提总高约15米； | 1 | 台 | 20796 | 20796
15 | 溜管 | ★ | 1、材质：Q235管皮，厚度：4mm； 2、现场制作； | 1 | 个 | 1000 | 1000
16 | 平面回转分级筛 | ★ | 1、Q235碳钢皮带式传动； 2、使用于颗粒破碎分级和二次循环的粉碎工艺以及一些颗粒、清理和分组处理； 3、功率≥4kw； | 1 | 个 | 23097 | 23097
17 | 流管 | ★ | 1、材质：Q235管皮，厚度:4mm； 2、长度不小于7米； | 1 | 个 | 830 | 830
四 | 成品包装工段 | [5 empty] | 74145
1 | 高料位器 | ★ | 1、具备阻旋式料位器； 2、材质：201不锈钢； 3、额定功率：3W 4、触点容量：5A/250VACSPDT 5、（单刀双掷）叶片转速：逆时针1r.p.m(转/份） 力矩：10kg.m(1.0N.m） 6、工作温度：-10-80°C （最高温度可达零下20°零上50°）绝缘抗阻：≥10MΩ （500VDC） 介电强度：1500V1min； | 2 | 个 | 463 | 926
2 | 成品仓 | ★ | 1、含架子；采用Q235钢板-3 /A3制作 | 1 | 个 | 12537 | 12537
3 | 低料位器 | ★ | 1、具备阻旋式料位器； 2、材质：201不锈钢； 3、额定功率：3W； 4、触点容量：5A/250VACSPDT ； 5、（单刀双掷）叶片转速：逆时针1r.p.m(转/份） 力矩：10kg.m(1.0N.m）； 6、工作温度：-10-80°C （最高温度可达零下20°零上50°）绝缘抗阻：≥10MΩ （500VDC） 介电强度：1500V1min； | 2 | 个 | 512 | 1024
4 | 气动闸门 | ★ | 1、材质：Q235钢板 2、电磁阀,密封性能好，灵敏度高。采用磁性汽缸、磁性开关。 | 2 | 个 | 1888 | 3776
5 | 气动三通 | ★ | 1、材质：Q235钢板，为防止打包称出故障而设。 | 2 | 个 | 1779 | 3558
6 | 接料口 | ★ | 1、材质：Q235碳钢，为防止打包称出故障而设。 | 2 | 个 | 173 | 346
7 | 缓冲斗 | ★ | 1、材质：Q235碳钢，厚度3mm，法兰5mm； | 2 | 个 | 855 | 1710
8 | 自动包装秤 | ★ | 1、架子材质：Q235钢板； 2、304不锈钢双螺旋和料斗形式，可使用粉料和颗粒料包装； 3、包装规格控制在10-50KG； 4、功率应≥2.2kw； 5、桥式传感器、材质为合金钢、精准度（±0.3％）； | 2 | 台 | 18000 | 36000
9 | 缝包机头 | ★ | 1、专用封包机头 自动断线控制； 2、功率≥1kw； | 2 | 台 | 4500 | 9000
10 | 皮带机 | ★ | 1、材质：Q235钢板输送带，厚度：2.75mm； 2、功率≥3kw； 3、外形尺寸：3000mm*400mm*180mm； | 2 | 台 | 2634 | 5268
五 | 辅助设备 | [5 empty] | 513515
1 | 风机 | ★ | 1、采用：Q235材质，厚度2mm； 2、转子经动平衡校正，风压（1000—1600）； 3、功率≥3kw； 4、外形尺寸：φ600*320 | 1 | 台 | 1799 | 1799
2 | 脉冲除尘器 | ★ | 1、采用脉冲电磁阀喷吹的清灰方式，可清除过滤布袋粘附的粉尘； 2、箱壳材质：Q235碳钢，厚度：2.75mm 3、过滤袋采用φ133-1000mm长（重量500克）布袋材质：针刺毡；24袋过滤面积10平方米 4、功率≥3kw； 5、外形尺寸：1080mm*750mm*3050mm高 相壳尺寸。 | 1 | 个 | 5914 | 5914
3 | 闭风器 | ★ | 1、材质：Q235，厚度：4mm； 2、内部容积不小于9升； 3、功率≥3KW； 4、防护等级IP55； | 1 | 台 | 2206 | 2206
4 | 油脂称重系统 | ★ | 1、材质：Q235碳钢，桥式传感器、材质为合金钢、精准度（±0.2％）； 2、自动控制 含管道 筒体厚度2mm； 3、201不锈钢螺杆泵 包含电磁阀 管道； 4、功率≥3kw； | 1 | 套 | 19800 | 15133
5 | 电动葫芦 | ★ | 1、梯笼包括轨道、吊篮.1吨葫芦； 2、功率≥3kw； 3、起升高度：13m； 4、速度约5.66m/min 5、轨道Q235槽钢12 | 1 | 台 | 19000 | 14100
6 | 空压机 | ★ | 1、螺杆式空压机； 2、功率≥15kw； 3、干燥机尺寸：760mm*400mm*590mm＋两层过滤器（过滤器的材质？过滤器的尺寸？）； 4、外形尺寸：1000mm*660mm*1050mm； | 1 | 台 | 17000 | 10767
7 | 储气罐 | ★ | 1、空气压缩气体； 2、罐体1m³800mm*2180mm； 3、材质Q235-B（用于0.8-1.6MPa的压缩空气）； | 1 | 台 | 987 | 923
8 | 蒸汽系统 | ★ | 1、具备电蒸汽发生器，含管道 （管道材质为1.5寸镀锌管）； 2、功率≥200~240kw，必须三相380V供电，单独变压器（250kVA以上）； 3、水质处理；软化水或者纯净水； 4、蒸汽温度；0.7MPa下饱和蒸汽约170°； 5、箱体外形尺寸：1300mm*750mm*1850mm； | 1 | 套 | 43038 | 43038
9 | 料管、平台、管路材料等非标件 | ★ | 1、材质Q235钢材，含制作钢架，预计需要55余顿，具体以现场情况确实，请供应商合理考虑报价。 | 1 | 套 | 196637 | 196637
10 | 标准件、密封件、焊锡件等辅助材料 | ★ | 螺丝、密封胶、焊丝、焊条等辅助材料 | 1 | 套 | 12826 | 12826
11 | 压缩空气管路、冷却风网、除尘风网附件等 | ★ | 1寸热熔管道 铜接头39个 外协施工 气绳等 | 1 | 套 | 15192 | 15192
12 | 油漆 | ★ | 1、环保油漆； 2、约20桶（每桶重量是20kg 主色白颜色钢构灰、米黄色） | 1 | 项 | 7522 | 7522
13 | MCC控制中心 | ★ | 1、15触摸屏配料控制系统。 2、功率大于55Kw的粉碎机和制粒机电机为软启动，动力55KW星三角启动。 | 1 | 项 |  | 60855
14 | 配料系统 | ★ | 3、8路自动配料控制 |  | 套
15 | 电缆及桥架线管（MCC至设备） | ★ | 1、控制国标电缆及动力电缆、桥架等 2、电缆线不少于1570米，信号线不少于830米，屏蔽线不少于390米； | 1 | 套 | 37727 | 37727
16 | 安装费 | ★ | 1、含安装工人安装4人-6人； 2、工期约90天； 3、不含食宿，供应商可根据现场情况调整； | 1 | 项 | 88876 | 88876
六 | 增值税 | ★ | 1、税金(13％）的增值税专用发票； 2、请供应商结合报价情况合理填写。 | 1 | 项 |  | 154459
七 | 合计 | [5 empty] | 1342594
打“★"号条款为实质性条款，若有任何一条负偏离或不满足则导致响应无效。