## 工程数量表一 (4标)
过水路面尺寸及工程数量表
大中型水库移民后期扶持喀喇沁旗美林镇大营子村林药产业配套路建设项目
序 号 | 过水路面 起讫桩号 |  |  | 过水路面 中心桩号 （m） | 过水 路面 长度 （m） | 路线与 水流方 向示意 | 路基 宽度 （m） | 路基 加宽 （m2） | 下游护坡高度 H （cm） | 路 面 |  |  |  | 浆砌防护 |  |  | 标柱 |  |  |  | 挖土方 (m3) | 清河道 (m3) | 备注
[10 empty] | C30 水泥 混凝土 (m3) | C20 片石 混凝土 (m3) | 天然 砂砾 垫层 (m3) | 沥青玛蹄脂填缝料 (m3) | C20 片石 混凝土 截水墙 (m3) | 砂砾 垫层 (m3) | C20片石 混凝土上下游护坡、铺砌 (m3) | φ6.5 钢筋 (kg) | φ8 钢筋 (kg) | C30 混凝土 (m3) | 油漆 (m2)
1 | 1130 | ～ | 1150 | 1140 | 20 |  | 4.5 |  | 100 | 16.2 | 27 | 13.5 | 0.00531 | 20.5 | 9.4 | 13.5 | 6.27 | 16.06 | 0.22 | 3.6 | 192.3 | 200 |  | 1.5 | 0.25 | 0.1 | 0.5 | 1 | 13.2 | 5.28 | 主线K76+151 农田作业路
2 | 1340 | ～ | 1360 | 1350 | 20 |  | 4.5 |  | 50 | 16.2 | 27 | 13.5 | 0.00531 | 20.5 | 7.6 | 9 | 6.27 | 16.06 | 0.22 | 3.6 | 186 |  |  | 1.5 | 0.25 | 0.1 | 0.5 | 1 | 13.2 | 5.28 | 主线K76+977 农田作业路
3 | 1650 | ～ | 1670 | 1660 | 20 |  | 4.5 |  | 50 | 16.2 | 27 | 13.5 | 0.00531 | 20.5 | 7.6 | 9 | 6.27 | 16.06 | 0.22 | 3.6 | 186 |  |  | 1.5 | 0.25 | 0.1 | 0.5 | 1 | 13.2 | 5.28 | 主线K78+176.28 上山通道
K79+024.22 农田作业路
K79+648.17 农田作业路
合 计 |  |  |  |  | 60 | 0 |  | 0 |  | 48.6 | 81 | 40.5 | 0.01593 | 61.5 | 24.6 | 31.5 | 18.81 | 48.18 | 0.66 | 10.8 | 564.3 | 200
[11 empty] | 编制： | [8 empty] | 复核：
水流
路线