## 采购清单
专用设备及业务用车采购清单
序号 | 名称 | 规格参数 | 单位 | 数量 | 单价（元） | 合计（元） | 备注
1 | 四轮小型电动清扫车 | 1、清洁效率：≥16500m³/h； 2、清扫宽度：≥2000mm； 3、边刷直径：≥650mm*2； 4、吸盘口径：500mm； 5、吸管口径：125mm； 6、吸尘管长度：5m； 7、最高行驶速度：15km/h；600w； 9、驱动电机：9500w（±50w）； 10、边刷电机：≥380w； 11、水泵电机：≥300w； 12、振尘电机：400w（±10w）； 13、吸风电机：≥5000w； 14、尘箱容量：≥700L； 15、水箱容量：≥300L； 16、电池电压：72v锂电池； 17、整机重量：≥2000kg； 18、外形尺寸（长*宽*高）：（2980*1150*2250mm）（±100mm）； 19、纯电动多功能铰接式扫路机 | 台 | 1
2 | 六轮翻斗车 | 1、外形尺寸（长*宽*高 mm）:≥（5900*2000*2200）； 2、最大总质量（kg）：≥7360； 3、整备质量（kg）：≤3320； 4、发动机功率：≥132马力、国VI排放柴油发动机； 5、自卸方式：后卸式； 6、驱动方式：后驱； 7、转向方式：液压方向助力； 8、轴距（mm）：3308（±10）； 9、变速箱：五档变速箱； 10、轮胎：7.00R16 轮胎 六轮； 11、遥控钥匙，电动门窗中控锁，断气刹，空调； | 台 | 1
3 | 道路综合养护车 | 1、外形尺寸（长×宽×高 ）：≥（8300×2500×3200mm ）； 2、发动机功率：≥145kw，国VI排放柴油发动机； 3、热沥青灌缝喷洒装置：自动免清洗电加热管； 4、液压随车吊起吊能力：≥1.5吨； 5、总质量：≥18000kg； 6、整备质量：≤14500kg； 7、前悬/后悬：≥1200/2600mm 8、轴荷：≥6500/11500； 9、轴距：4500mm（±10mm）； 10、轮胎规格：10.00R20； 11、搅拌仓A燃烧器热功率：≥310kw； 12、搅拌仓B燃烧器热功率：≥310kw； 13、沥青罐燃烧器热功率：≥120kw； 14、单次再生料：≥2000kg； 15、再生能力：6-10T/h； 16、出料方式：尾部出料和侧部出料； 17、附属设备：1)柴油路面切割机（500型）；2)四坑电镐；3)20（型）液压破碎镐；4)（600型）单钢轮（柴油）压路机； 18、加热方式：导热油加热 19、温控范围：120-180℃ 20、出料温度：120-180℃ 21、除尘方式：水除尘 22、乳化沥青溶积：≥150L 23、热沥清箱溶积：≥500L | 台 | 1
4 | 撒布机 | 1、外形尺寸（长*宽*高 mm）：≥（4400×2000×1550）； 2、载质量：料斗容积≥6 立方米； 3、撒盘：离地高（mm）≥600；宽（mm）≥650； 4、液压系统额定压力（MPa）：20±0.5； 5、撒盐量（g/㎡）：80（±10）； 6、撒布宽度（m）：1-20无极调整； 7、动力：柴油发动机≥186马力； 8、液压油箱容积（L）：≥60。 | 台 | 2
5 | 除雪 滚刷 | 1、除雪滚刷双向角度可调，除雪滚刷宽度为≥2.5米，左右摆角土30°,可随意可调，自带动力驱动。 2、外形尺寸(长*宽*高):≥（2700x1600x1550mm）； 3、独立液压动力站； 4、刷片直径:≥660mm，有效清雪宽度：≥2500mm，除雪厚度≥100mm； 5、作业速度: 5km/h~20km/h； 6、除雪滚刷除雪作业中，随路面横坡坡度，可自动调节； 7、除雪滚刷与车辆的安装及拆卸简单方便快捷； 8、除雪滚刷结构合理，作业时可将雪扫向一侧； | 套 | 2
6 | 除雪铲 | 1、外形尺寸 (长*宽*高mm)：≥（3000×1350×1150）； 2、质量：≥750kg； 3、除雪宽度：≥3000mm； 4、避障高度：≥200mm； | 套 | 4
7 | 小型吸尘清扫车 | 1、清扫宽度: 1550-2500mm ； 2、驱动电机：≥3500W ； 3、永磁同步重载电机：≥48V-300安锂电池动力源； 4、高压水枪射程：≥15m； 5、高压水泵最大压力:≥12MPa; 6、高压水泵最大流量:≥20L/nin； 7、高压旋转高射炮射程:≥15m； 8、后排洒射程:≥8m； 9、垃圾箱容量：≥380L； 10、工作效率：17000-24500 m²/h ； 11、行驶速度： 0-15km/h； 12、续航时间：≥20h； 13、边刷直径前 ：750mm*2 ；后 550mm* 2 ； 14、尺寸 (长*宽*高)：3750*2550*2180(mm)（±50mm）； 15、高压前扫射射程：≥14m； 16、爬坡能力：≥25% ； 17、整备质量：≤1350kg； 18、高压水泵功率：≥1500W； 19、清扫、除尘、洒水、清洗、喷雾 | 台 | 1
8 | 洗扫一体机 | 1、动力源：48V 200安锂电池 ； 2、轮胎 ：400-100 ； 3、清扫宽度： 1500-2300mm可自由切换 ； 4、工作效率：≥19000㎡/h； 5、连续工作时间：≥15h ； 6、爬坡能力：≥30 %； 7、最大工作速度：14km/h ； 8、最大行驶速度：20km/h ； 9、水箱容量：≥300L； 10、垃圾箱容量 ：≥260L ； 11、边刷直径 ：≥600mm ； 12、主刷长度： ≥800mm ； 13、驱动功率 ：≥2.2kw ； 14、转弯半径 ：≤1350mm ； 15、规格尺寸（长*宽*高）：≤（2750*2350*2450（mm））； 16、机器净重 ：≤1450Kg ； 17、高压泵功率 ：≥1.5kw ； 18、最大工作流量 ：≥8L/min ； 19、最大工作压力 ：15Mpa ； 20、高压管长度 ：≥20m。 21、清洗、喷雾、洗扫、洒水、吸尘 | 台 | 1
9 | 垃圾压缩转运车 | 1、总质量（kg）：≥11900； 2、额定载质量（kg）：≥4800； 3、整备质量（kg）：≤7000； 4、整车外形尺寸（长*宽*高mm ）：≥（7000×2350×3000）； 5、罐体有效容积（m³）：≥9； 6、轴距（mm）：3800（±10mm）； 7、发动机功率：≥110kw；国VI排放；柴油发动机； 8、变速器型式：手动6速； 9、轮胎：8.25R20 ； 10、前悬/后悬（mm）：≥1317/1835； 11、最高车速（km/h）：95； 12、压缩方式：双向压缩； 13、压填工作循环时间（s）：≤17； 14、卸料工作循环时间（s）：≤45； 15、提升工作循环时间（s）：≤16； 16、垃圾箱总容积(m³)：≥12； 17、污水箱储纳容积（L）：≥280； 18、垃圾箱材质：底板、侧板、顶板Q345B；前面板Q235B； 19、垃圾箱厚度（mm）：底板、前面板≥5；侧板、顶板≥4； 20、污水箱厚度（mm）：≥6； 21、垃圾压缩密度(t/m3)：0.4-0.5； 22、破碎压缩力(kN）：≤220； 23、推卸力(kN)：≤280； 24、液压系统工作压力(MPa)：≥22； 25、爬坡度（%）：≤35； | 台 | 1
10 | 合计（元） |  |  |  |  | 0