## 封-1 招标工程量清单封面
|  | 给排水工程 |  | 工程
招标工程量清单
招 标 人：
(单位盖章)
造价咨询人：
(单位盖章)
年 月 日
封—1

## 扉-1 招标工程量清单扉页
|  | 给排水工程 |  | 工程
招标工程量清单
招 标 人： |  |  | 造价咨询人：
| (单位盖章) |  |  |  | (单位资质专用章)
法定代表人 或其授权人： |  |  | 法定代表人 或其授权人：
| (签字或盖章) |  |  |  | (签字或盖章)
编 制 人： |  |  | 复 核 人：
| (造价人员签字盖专用章) |  |  |  | (造价工程师签字盖专用章)
编 制 时 间： | 年 月 日 |  | 复 核 时 间： |  | 年 月 日
扉—1

## 表-01 总说明
总 说 明
工程名称：给排水工程 |  | 第 1 页 共 1 页
表-01

## 表-08 分部分项工程和单价措施项目清单与计价表
分部分项工程和单价措施项目清单与计价表
工程名称：给排水工程 |  |  |  | 标段：兴隆洼镇综合保障和技术推广科技研发基地升级改造项目 |  |  |  | 第 1 页 共 4 页
序号 | 项目编码 | 项目名称 | 项目特征描述 |  | 计量单位 | 工程量 | 金额（元）
[7 empty] | 综合单价 |  | 合价 | 其中
暂估价
给水
1 | 031001007001 | 复合管 | 1.安装部位:室内 2.介质:冷水 3.材质、规格:钢塑复合管DN50 4.连接形式:螺纹连接 5.压力试验及吹、洗设计要求:管道消毒冲洗及管道试压试验 |  | m | 9.4
2 | 031001007002 | 复合管 | 1.安装部位:室内 2.介质:冷水 3.材质、规格:钢塑复合管DN40 4.连接形式:螺纹连接 5.压力试验及吹、洗设计要求:管道消毒冲洗及管道试压试验 |  | m | 3.65
3 | 031001007003 | 复合管 | 1.安装部位:室内 2.介质:冷水 3.材质、规格:钢塑复合管DN32 4.连接形式:螺纹连接 5.压力试验及吹、洗设计要求:管道消毒冲洗及管道试压试验 |  | m | 23.9
4 | 031001007004 | 复合管 | 1.安装部位:室内 2.介质:冷水 3.材质、规格:钢塑复合管DN25 4.连接形式:螺纹连接 5.压力试验及吹、洗设计要求:管道消毒冲洗及管道试压试验 |  | m | 4.77
5 | 031001007005 | 复合管 | 1.安装部位:室内 2.介质:冷水 3.材质、规格:钢塑复合管DN20 4.连接形式:螺纹连接 5.压力试验及吹、洗设计要求:管道消毒冲洗及管道试压试验 |  | m | 9.24
6 | 031001007006 | 复合管 | 1.安装部位:室内 2.介质:冷水 3.材质、规格:钢塑复合管DN15 4.连接形式:螺纹连接 |  | m | 0.79
本页小计
注：为计取规费等的使用，可在表中增设其中：“定额人工费”
表—08
分部分项工程和单价措施项目清单与计价表
工程名称：给排水工程 |  |  |  | 标段：兴隆洼镇综合保障和技术推广科技研发基地升级改造项目 |  |  |  | 第 2 页 共 4 页
序号 | 项目编码 | 项目名称 | 项目特征描述 |  | 计量单位 | 工程量 | 金额（元）
[7 empty] | 综合单价 |  | 合价 | 其中
暂估价
5.压力试验及吹、洗设计要求:管道消毒冲洗及管道试压试验
7 | 031001006001 | 塑料管 | 1.安装部位:室内 2.介质:冷水 3.材质、规格:PP-R塑料管DN20 4.连接形式:热熔连接 5.压力试验及吹、洗设计要求:管道消毒冲洗及管道试压试验 |  | m | 26.27
8 | 031001006002 | 塑料管 | 1.安装部位:室内 2.介质:冷水 3.材质、规格:PP-R塑料管DN15 4.连接形式:热熔连接 5.压力试验及吹、洗设计要求:管道消毒冲洗及管道试压试验 |  | m | 19.7
9 | 031001006003 | 塑料管 | 1.安装部位:室内 2.介质:热水 3.材质、规格:PP-R塑料管DN15 4.连接形式:热熔连接 5.压力试验及吹、洗设计要求:管道消毒冲洗及管道试压试验 |  | m | 14.16
10 | 031003001001 | 螺纹阀门 | 1.类型:截止阀 2.规格、压力等级:DN50 3.连接形式:螺纹连接 |  | 个 | 1
11 | 031003001002 | 螺纹阀门 | 1.类型:球阀 2.规格、压力等级:DN32 3.连接形式:螺纹连接 |  | 个 | 3
12 | 031003001003 | 螺纹阀门 | 1.类型:球阀 2.规格、压力等级:DN25 3.连接形式:螺纹连接 |  | 个 | 1
13 | 031003001004 | 螺纹阀门 | 1.类型:球阀 2.规格、压力等级:DN20 3.连接形式:螺纹连接 |  | 个 | 4
14 | 031002003001 | 套管 | 1.名称、类型:一般钢套管 2.材质:钢管 3.规格:DN50 |  | 个 | 1
15 | 031002003002 | 套管 | 1.名称、类型:一般钢套管 |  | 个 | 2
本页小计
注：为计取规费等的使用，可在表中增设其中：“定额人工费”
表—08
分部分项工程和单价措施项目清单与计价表
工程名称：给排水工程 |  |  |  | 标段：兴隆洼镇综合保障和技术推广科技研发基地升级改造项目 |  |  |  | 第 3 页 共 4 页
序号 | 项目编码 | 项目名称 | 项目特征描述 |  | 计量单位 | 工程量 | 金额（元）
[7 empty] | 综合单价 |  | 合价 | 其中
暂估价
2.材质:钢管 3.规格:DN32
16 | 031002003003 | 套管 | 1.名称、类型:一般钢套管 2.材质:钢管 3.规格:DN25 |  | 个 | 1
17 | 031002003004 | 套管 | 1.名称、类型:一般钢套管 2.材质:钢管 3.规格:DN20 |  | 个 | 3
18 | 031002001001 | 管道支架 | 1.名称:管道支架 |  | kg | 15.34
19 | 031208002001 | 管道绝热 | 1.绝热材料品种:橡塑保温 2.绝热厚度:50mm 3.管道外径:φ57以下 |  | m3 | 0.79
20 | 031208007001 | 防潮层、保护层 | 1.材料:玻璃丝布 2.层数:1层 3.对象:保温管道 |  | m2 | 18.1
21 | 031201001001 | 管道刷油 | 1.名称:保温管道外刷漆 2.油漆品种:调和漆 3.涂刷遍数、漆膜厚度:二遍 |  | m2 | 18.1
分部小计
排水
22 | 031001006004 | 塑料管 | 1.安装部位:室内 2.介质:污水 3.材质、规格:光壁UPVC管DN200 4.连接形式:胶接 5.压力试验及吹、洗设计要求:灌水试验 |  | m | 6.24
23 | 031001006005 | 塑料管 | 1.安装部位:室内 2.介质:污水 3.材质、规格:光壁UPVC管DN150 4.连接形式:胶接 5.压力试验及吹、洗设计要求:灌水试验 |  | m | 23.38
24 | 031001006006 | 塑料管 | 1.安装部位:室内 2.介质:污水 3.材质、规格:光壁UPVC管DN100 4.连接形式:胶接 5.压力试验及吹、洗设计 |  | m | 21.07
本页小计
注：为计取规费等的使用，可在表中增设其中：“定额人工费”
表—08
分部分项工程和单价措施项目清单与计价表
工程名称：给排水工程 |  |  |  | 标段：兴隆洼镇综合保障和技术推广科技研发基地升级改造项目 |  |  |  | 第 4 页 共 4 页
序号 | 项目编码 | 项目名称 | 项目特征描述 |  | 计量单位 | 工程量 | 金额（元）
[7 empty] | 综合单价 |  | 合价 | 其中
暂估价
要求:灌水试验
25 | 031001006007 | 塑料管 | 1.安装部位:室内 2.介质:污水 3.材质、规格:光壁UPVC管DN75 4.连接形式:胶接 5.压力试验及吹、洗设计要求:灌水试验 |  | m | 4.94
26 | 031001006008 | 塑料管 | 1.安装部位:室内 2.介质:污水 3.材质、规格:光壁UPVC管DN50 4.连接形式:胶接 5.压力试验及吹、洗设计要求:灌水试验 |  | m | 29.91
27 | 031004006001 | 大便器 | 1.名称:坐便器 |  | 组 | 5
28 | 031004003001 | 洗脸盆 | 1.材质:洗脸盆 |  | 组 | 5
29 | 031004008001 | 其他成品卫生器具 | 1.名称:拖布池 |  | 组 | 1
30 | 031004004001 | 洗涤盆 | 1.材质:洗涤盆 |  | 组 | 2
31 | 031004017001 | 冷热水混合器 | 1.类型:厨房热水器 |  | 套 | 1
32 | 031004017002 | 冷热水混合器 | 1.类型:卫生间热水器 |  | 套 | 3
33 | 031004010001 | 淋浴器 | 1.名称:淋浴器 |  | 套 | 3
34 | 031004014001 | 给、排水附(配)件 | 1.名称:地漏 2.型号、规格:DN150 |  | 个 | 2
35 | 031004014003 | 给、排水附(配)件 | 1.名称:地漏 2.型号、规格:DN50 |  | 个 | 5
36 | 031004014004 | 给、排水附(配)件 | 1.名称:通气帽 2.型号、规格:DN100 |  | 个 | 1
分部小计
消防
37 | 030901013001 | 灭火器 | 1.形式:手提式磷酸铵盐干粉灭火器 2.规格、型号:MF/ABC4 |  | 具 | 12
38 | 030411005001 | 接线箱 | 1.名称:灭火器箱 |  | 个 | 6
分部小计
措施项目
39 | 031301017001 | 脚手架搭拆 |  |  | 项 | 1
分部小计
本页小计
合 计
注：为计取规费等的使用，可在表中增设其中：“定额人工费”
表—08

## 表-11 总价措施项目清单与计价表
总价措施项目清单与计价表
工程名称：给排水工程 |  |  | 标段：兴隆洼镇综合保障和技术推广科技研发基地升级改造项目 | [5 empty] | 第 1 页 共 1 页
序号 | 项目编码 | 项目名称 |  | 计算基础 | 费率(%) | 金额(元) |  | 调整费率(%) |  | 调整后金额(元) | 备注
1 | 031302001 | 安全文明施工费
1.1 | 031302001001 | 安全文明施工与环境保护费 |  | 分部分项人工费+技术措施项目人工费 | 0.8
1.2 | 031302001002 | 临时设施费 |  | 分部分项人工费+技术措施项目人工费 | 0.85
2 | 031302005001 | 雨季施工增加费 |  | 分部分项人工费+技术措施项目人工费 | 0.5
3 | 031302006001 | 已完工程及设备保护费 |  | 分部分项人工费+技术措施项目人工费 | 0.8
4 | 03B001 | 工程定位复测费 |  | 分部分项人工费+技术措施项目人工费 | 0
5 | 031302004001 | 二次搬运费 |  | 分部分项人工费+技术措施项目人工费 | 0.1
6 | 03B002 | 特殊地区施工增加费 |  | 分部分项人工费+技术措施项目人工费 | 0
7 | 031302002001 | 夜间施工增加费
8 | 031302002002 | 白天在地下室施工增加费
9 | 031302005002 | 冬季施工增加费
合 计
编制人（造价人员）： | [6 empty] | 复核人（造价工程师）：
注：1.“计算基础”中安全文明施工费可为“定额基价”、“定额人工费”或“定额人工费+定额机械费”，其他项目可为“定额人工费”或“定额人工费+定额机械费”。 2.按施工方案计算的措施费，若无“计算基础”和“费率”的数值，也可只填“金额”数值，但应在备注栏说明施工方案出处或计算方法。
表-11

## 表-12 其他项目清单与计价汇总表
其他项目清单与计价汇总表
工程名称：给排水工程 |  | 标段：兴隆洼镇综合保障和技术推广科技研发基地升级改造项目 |  |  | 第 1 页 共 1 页
序号 | 项目名称 |  | 金额(元) | 结算金额(元) |  | 备注
1 | 暂列金额 |  |  |  |  | 明细详见表-12-1
2 | 暂估价
2.1 | 专业工程暂估价 |  |  |  |  | 明细详见表-12-3
2.2 | 材料暂估价 |  | 一 |  |  | 明细详见表-12-2
3 | 计日工 |  |  |  |  | 明细详见表-12-4
4 | 总承包服务费 |  |  |  |  | 明细详见表-12-5
5 | 材料检验试验费
6 | 建筑工程能效测评费
7 | 工程变更及现场签证
8 | 提前竣工（赶工补偿）
9 | 无负荷联合试运转费
10 | 停窝工损失费
11 | 施工期间未完工程保护费
12 | 企业自有工人培训管理费
13 | 建筑工人实名制费
合计 | [5 empty] | —
注：材料（工程设备）暂估单价进入清单项目综合单价，此处不汇总。
表-12

## 表-12-1 暂列金额表
暂列金额明细表
工程名称：给排水工程 |  | 标段：兴隆洼镇综合保障和技术推广科技研发基地升级改造项目 |  |  | 第 1 页 共 1 页
序号 | 项目名称 |  | 计量单位 | 暂定金额（元） |  | 备注
合 计 | [5 empty] | —
注：此表由招标人填写，如不能详列，也可只列暂列金额总额，投标人应将上述暂列金额计入投标总价中。
表—12—1

## 表-12-2 材料(工程设备)暂估价及调整表
材料（工程设备）暂估单价及调整表
工程名称：给排水工程 |  |  | 标段：兴隆洼镇综合保障和技术推广科技研发基地升级改造项目 | [7 empty] | 第 1 页 共 1 页
序号 | 材料(工程设备)名称、规格、型号 | 计量单位 |  | 数量 |  | 暂估(元) |  | 确认(元) |  | 差额±(元) |  |  | 备注
|  |  |  | 暂估 | 确认 | 单价 | 合价 | 单价 | 合价 | 单价 |  | 合价
合计
总合计
注：此表由招标人填写“暂估单价”，并在备注栏说明暂估价的材料、工程设备拟用在哪些清单项目上，投标人应将上述材料、工程设备暂估单价计入工程量清单综合单价报价中。
表—12—2

## 表-12-3 专业工程暂估价及结算价表
专业工程暂估价及结算价表
工程名称：给排水工程 |  |  | 标段：兴隆洼镇综合保障和技术推广科技研发基地升级改造项目 |  |  |  | 第 1 页 共 1 页
序号 | 工程名称 | 工程内容 |  | 暂估金额（元） | 结算金额(元) | 差额±(元) |  | 备注
合 计
注：此表“暂估金额”由招标人填写，投标人应将“暂估金额”计入投标总价中。结算时按合同约定结算金额填写。
表—12—3

## 表-12-4 计日工表
计 日 工 表
工程名称：给排水工程 |  | 标段：兴隆洼镇综合保障和技术推广科技研发基地升级改造项目 | [5 empty] | 第 1 页 共 1 页
编号 | 项目名称 |  | 单位 | 暂定数量 | 实际数量 | 综合单价(元) | 合价(元)
[7 empty] | 暂定 |  | 实际
1 | 人工
人工小计
2 | 材料
材料小计
3 | 机械
机械小计
四、企业管理费和利润
总 计
注：此表项目名称、暂定数量由招标人填写，编制招标控制价时，单价由招标人按有关计价规定确定；投标时，单价由投标人自主报价，按暂定数量计算合价计入投标总价中。结算时，按发承包双方确认的实际数量计算合价。
表—12—4

## 表-12-5 总承包服务费计价表
总承包服务费计价表
工程名称：给排水工程 |  | 标段：兴隆洼镇综合保障和技术推广科技研发基地升级改造项目 |  |  |  |  | 第 1 页 共 1 页
序号 | 项目名称 |  | 项目价值(元) | 服务内容 | 计算基础 | 费率(%) |  | 金额(元)
| 合计 |  | - | - |  | -
注：此表项目名称、服务内容由招标人填写，编制招标控制价时，费率及金额由招标人按有关计价规定确定；投标时，费率及金额由投标人自主报价，计入投标总价中。
表—12—5

## 表-13 规费、税金项目清单与计价表
规费、税金项目计价表
工程名称：给排水工程 |  | 标段：兴隆洼镇综合保障和技术推广科技研发基地升级改造项目 |  |  |  | 第 1 页 共 1 页
序号 | 项目名称 |  | 计算基础 |  | 计算基数 |  | 计算费率(%) | 金额（元）
1 | 规费 |  | 社会保险费+住房公积金+水利建设基金+环境保护税
1.1 | 社会保险费 |  | 养老失业保险+基本医疗保险+工伤保险+生育保险
(1) | 养老失业保险 |  | 分部分项人工费+组织措施项目人工费+技术措施项目人工费+分部分项人工费调整+技术措施项目人工费调整 |  |  |  | 10.5
(2) | 基本医疗保险 |  | 分部分项人工费+组织措施项目人工费+技术措施项目人工费+分部分项人工费调整+技术措施项目人工费调整 |  |  |  | 3.7
(3) | 工伤保险 |  | 分部分项人工费+组织措施项目人工费+技术措施项目人工费+分部分项人工费调整+技术措施项目人工费调整 |  |  |  | 0.4
(4) | 生育保险 |  | 分部分项人工费+组织措施项目人工费+技术措施项目人工费+分部分项人工费调整+技术措施项目人工费调整 |  |  |  | 0.3
1.2 | 住房公积金 |  | 分部分项人工费+组织措施项目人工费+技术措施项目人工费+分部分项人工费调整+技术措施项目人工费调整 |  |  |  | 3.7
1.3 | 水利建设基金 |  | 分部分项人工费+组织措施项目人工费+技术措施项目人工费+分部分项人工费调整+技术措施项目人工费调整 |  |  |  | 0.4
1.4 | 环境保护税
2 | 税金 |  | 税前工程造价 |  |  |  | 9
合 计
编制人（造价人员）： |  |  |  | 复核人（造价工程师）：
表-13

## 表-20 发包人提供材料和工程设备一览表
发包人提供材料和工程设备一览表
工程名称：给排水工程 |  |  | 标段：兴隆洼镇综合保障和技术推广科技研发基地升级改造项目 |  |  |  | 第 1 页 共 1 页
序号 | 材料(工程设备)名称、规格、型号 | 单位 |  | 数量 | 单价(元) | 交货方式 |  | 送达地点 | 备注
注：此表由招标人填写，供投标人在投标报价、确定总承包服务费时参考
表-20

## 表-21 承包人提供主要材料和工程设备一览表
承包人提供主要材料和工程设备一览表 (适用造价信息差额调整法)
工程名称：给排水工程 |  |  | 标段：兴隆洼镇综合保障和技术推广科技研发基地升级改造项目 |  |  |  |  | 第 1 页 共 1 页
序号 | 名称、规格、型号 | 单位 |  | 数量 | 风险系数 (%) | 基准单价 （元） | 投标单价（元） |  | 发承包人确认单价(元) | 备注
注：1.此表由招标人填写除“投标单价”栏的内容，投标人在投标时自主确定投标单价。 2.招标人应优先采用工程造价管理机构发布的单价作为基准单价，未发布的，通过市场调查确定其基准单价。
表-21

## 表-22 承包人提供材料和工程设备一览表
承包人提供主要材料和工程设备一览表 (适用于价格指数差额调整法)
工程名称：给排水工程 |  | 标段：兴隆洼镇综合保障和技术推广科技研发基地升级改造项目 |  |  |  | 第 1 页 共 1 页
序号 | 名称、规格、型号 |  | 变值权重B | 基本价格指数F0 | 现行价格指数Ft |  | 备注
| 定值权重A |  |  | - | -
合计 |  |  |  | - | -
注：1.“名称、规格、型号”、“基本价格指数”栏由招标人填写，基本价格指数应首先采用工程造价管理机构发布的价格指数，没有时，可采用发布的价格代替。如人工、机械费也采用本法调整，由招标人在“名称”栏填写。 2.“变值权重”栏由投标人根据该项人工、机械费和材料、工程设备价值在投标总报价中所占比例填写，1减去其比例为定值权重。 3.“现行价格指数”按约定的付款证书相关周期最后一天的前42天的各项价格指数填写，该指数应首先采用工程造价管理机构发布的价格指数，没有时，可采用发布的价格代替。
表-22

## 表-23 主要材料和工程设备选用表
主要材料和工程设备选用表
工程名称：给排水工程 | [6 empty] | 第 1 页 共 1 页
序号 | 材料设备名称 | 单位 | 市场价 | 数量 | 品牌 | 厂家 |  | 规格型号 | 备注
1 | 混合冷热水龙头 | 个
2 | 角型阀(带铜活) | 个 | [5 empty] | DN15
3 | 双管成品淋浴器(含固定件) | 套
4 | 室内塑料排水管粘接管件 | 个 | [5 empty] | DN110
5 | 室内塑料排水管粘接管件 | 个 | [5 empty] | DN160
6 | 给水室内钢塑复合管螺纹管件 | 个 | [5 empty] | DN32
7 | 洗脸盆 | 个
8 | 连体坐便器 | 个
9 | 洗脸盆排水附件(台上) | 套
10 | 其他材料费 | 元
11 | 橡塑管壳 | m3 | [5 empty] | 50mm
12 | 光壁UPVC管DN200 | m
13 | 光壁UPVC管DN150 | m
14 | 光壁UPVC管DN100 | m
15 | 钢塑复合管DN50 | m
16 | 钢塑复合管DN32 | m
17 | 灭火器MF/ABC4 | 个
18 | 灭火器箱 | 个
19 | 厨房热水器 | 个
20 | 卫生间热水器 | 个
注：本表中所列材料设备应仅限于承包人自行采购范围内的材料设备。本表格可以按照同样的格式扩展。