## 封-1 招标工程量清单封面
|  | 建筑与装饰工程 |  | 工程
招标工程量清单
招 标 人：
(单位盖章)
造价咨询人：
(单位盖章)
年 月 日
封—1

## 扉-1 招标工程量清单扉页
|  | 建筑与装饰工程 |  | 工程
招标工程量清单
招 标 人： |  |  | 造价咨询人：
| (单位盖章) |  |  |  | (单位资质专用章)
法定代表人 或其授权人： |  |  | 法定代表人 或其授权人：
| (签字或盖章) |  |  |  | (签字或盖章)
编 制 人： |  |  | 复 核 人：
| (造价人员签字盖专用章) |  |  |  | (造价工程师签字盖专用章)
编 制 时 间： | 年 月 日 |  | 复 核 时 间： |  | 年 月 日
扉—1

## 表-01 总说明
总 说 明
工程名称：建筑与装饰工程 |  | 第 1 页 共 1 页
表-01

## 表-08 分部分项工程和单价措施项目清单与计价表
分部分项工程和单价措施项目清单与计价表
工程名称：建筑与装饰工程 |  |  |  | 标段：兴隆洼镇综合保障和技术推广科技研发基地升级改造项目 |  |  |  | 第 1 页 共 6 页
序号 | 项目编码 | 项目名称 | 项目特征描述 |  | 计量单位 | 工程量 | 金额（元）
[7 empty] | 综合单价 |  | 合价 | 其中
暂估价
主体工程
1 | 010501001001 | 垫层 | 1.混凝土种类:商品砼 2.混凝土强度等级:C20 |  | m3 | 4.48
2 | 010501001002 | 垫层 | 1.垫层模板 |  | m2 | 44.8
3 | 010501003001 | 独立基础 | 1.混凝土种类:预拌 2.混凝土强度等级:C30 |  | m3 | 14.15
4 | 010501003002 | 独立基础 | 1.独立基础模板 |  | m2 | 45.36
5 | 010502001001 | 矩形柱 | 1.混凝土种类:预拌 2.混凝土强度等级:C30 |  | m3 | 3.26
6 | 010502001002 | 矩形柱 | 1.矩形柱模板 |  | m2 | 24.2
7 | 010503001001 | 基础梁 | 1.混凝土种类:预拌 2.混凝土强度等级:C30 |  | m3 | 17.16
8 | 010503001002 | 基础梁 | 1.基础梁模板 |  | m2 | 110.25
9 | 010507007001 | 其他构件 | 1.C40无收缩混凝土灌浆料 2.100mm厚 |  | m3 | 0.5
10 | 010404001001 | 垫层 | 1.外墙地梁下设置300mm厚防冻胀粗砂 |  | m3 | 17.16
11 | 010402001002 | 砌块墙 | 1.砌块品种、规格、强度等级:非粘土非粉煤灰实心砖 2.墙体类型:外墙±0以下 3.砂浆强度等级:Mb5 .0砂浆砌筑; |  | m3 | 5.72
12 | 010402001001 | 砌块墙 | 1.砌块品种、规格、强度等级:蒸压砂加气混凝土砌块砌块 2.墙体类型:外墙±0以上 3.砂浆强度等级:Ma5 .0砂浆砌筑; |  | m3 | 6.07
分部小计
钢筋工程
13 | 010515001001 | 现浇构件钢筋 | 1.钢筋种类、规格:直径：6 级别：HPB300 |  | t | 0.099
14 | 010515001003 | 现浇构件钢筋 | 1.钢筋种类、规格:直径：12 级别： HRB400 |  | t | 0.611
15 | 010515001004 | 现浇构件钢筋 | 1.钢筋种类、规格:直径：14 级别： HRB400 |  | t | 0.452
16 | 010515001005 | 现浇构件钢筋 | 1.钢筋种类、规格:直 |  | t | 1.13
本页小计
注：为计取规费等的使用，可在表中增设其中：“定额人工费”
表—08
分部分项工程和单价措施项目清单与计价表
工程名称：建筑与装饰工程 |  |  |  | 标段：兴隆洼镇综合保障和技术推广科技研发基地升级改造项目 |  |  |  | 第 2 页 共 6 页
序号 | 项目编码 | 项目名称 | 项目特征描述 |  | 计量单位 | 工程量 | 金额（元）
[7 empty] | 综合单价 |  | 合价 | 其中
暂估价
径：16 级别： HRB400
17 | 010515001008 | 现浇构件钢筋 | 1.箍筋直径：8 级别： HRB400 |  | t | 0.822
分部小计
钢结构工程
18 | 010516001001 | 螺栓 | 1.预埋件材质:235B 2.地脚螺栓 |  | t | 0.193
19 | 010603001001 | 实腹钢柱 | 1.H型钢柱Q235B 2.规格型号：H300*180*6*8 3.构件除锈，除锈等级达到Sa2.5级 4.钢结构运距：5KM |  | t | 0.491
20 | 010603001003 | 实腹钢柱 | 1.H型钢柱Q235B 2.规格型号：WH(250-500)*240*6*8 3.构件除锈，除锈等级达到Sa2.5级 4.钢结构运距：5KM |  | t | 4.263
21 | 010604001001 | 钢梁 | 1.H型钢梁Q235B 2.规格型号：WH(300-500)*200*6*8、WH(300-500)*200*6*9 3.构件除锈，除锈等级达到Sa2.5级 4.钢结构运距：5KM |  | t | 5.782
22 | 010606001001 | 屋面钢支撑 | 1.屋面水平支撑GX,Q235B 2.规格:Φ114*3.0圆管 3.构件除锈，除锈等级达到Sa2.5级 4.钢结构运距：5KM |  | t | 1.117
23 | 010606001003 | 屋面水平支撑 | 1.屋面水平支撑SC,Q235B 2.钢材品种、规格:Φ25 圆钢 3.构件除锈，除锈等级达到Sa2.5级 4.钢结构运距：5KM |  | t | 0.342
24 | 010606002001 | 屋面钢檩条 | 1.屋面镀锌檩条，Q355B 2.钢材品种、规格: C200*70*20*2.5 4.钢结构运距：5KM |  | t | 4.548
25 | 010606001004 | 屋面镀锌钢拉条 | 1.屋面镀锌钢拉条Lat，Q235B |  | t | 0.484
本页小计
注：为计取规费等的使用，可在表中增设其中：“定额人工费”
表—08
分部分项工程和单价措施项目清单与计价表
工程名称：建筑与装饰工程 |  |  |  | 标段：兴隆洼镇综合保障和技术推广科技研发基地升级改造项目 |  |  |  | 第 3 页 共 6 页
序号 | 项目编码 | 项目名称 | 项目特征描述 |  | 计量单位 | 工程量 | 金额（元）
[7 empty] | 综合单价 |  | 合价 | 其中
暂估价
2.钢材品种、规格: Φ12 圆钢 3.钢结构运距：5KM
26 | 010606001005 | 钢支撑——隅撑 | 1.镀锌隅撑YC，Q235B 2.钢材品种、规格: L63*5角钢 3.钢结构运距：5KM |  | t | 0.154
27 | 010606001006 | 墙面支撑 | 1.墙面柱间支撑SC,Q235B 2.钢材品种、规格:Φ25 圆钢 3.构件除锈，除锈等级达到Sa2.5级 |  | t | 0.305
28 | 010606002002 | 墙面钢檩条 | 1.墙面镀锌檩条，Q355B 2.钢材品种、规格: C200*70*20*2.5 3.钢结构运距：5KM |  | t | 6.364
29 | 010606001007 | 墙面镀锌钢拉条 | 1.墙面镀锌钢拉条Lat，Q235B 2.钢材品种、规格: Φ12 圆钢 3.钢结构运距：5KM |  | t | 0.244
30 | 010603001002 | 钢柱 | 1.门柱、窗柱、门梁镀锌,Q355B 2.钢材品种、规格: C200*70*20*2.5 3.钢结构运距：5KM |  | t | 0.449
31 | 010606013001 | 雨棚 | 1.钢雨棚骨架镀锌,Q355B 2.钢材品种、规格: C200*70*20*2.5 3.钢结构运距：5KM |  | t | 0.563
32 | 011405001001 | 金属面油漆 | 1.所有金属外露构件刷防锈漆二道,再刷面漆二道 |  | m2 | 1070.21
33 | 011407005001 | 金属构件刷防火涂料 | 1.构件名称：钢柱及柱间支撑 2.耐火极限不小于2.5h; |  | m2 | 168.76
34 | 011407005002 | 金属构件刷防火涂料 | 1.构件名称：屋面钢梁及屋面系杆、水平支撑 2.耐火极限不小于1.5h; |  | m2 | 226.28
35 | 011407005003 | 金属构件刷防火涂料 | 1.构件名称：檩条、隅撑、拉条、门柱、窗柱、门梁 2.耐火极限不小于1h; |  | m2 | 675.17
36 | 010516001002 | 螺栓 | 1.螺栓种类:高强螺栓 2.规格:M24 3.满足图纸设计及施工规 |  | 套 | 40
本页小计
注：为计取规费等的使用，可在表中增设其中：“定额人工费”
表—08
分部分项工程和单价措施项目清单与计价表
工程名称：建筑与装饰工程 |  |  |  | 标段：兴隆洼镇综合保障和技术推广科技研发基地升级改造项目 |  |  |  | 第 4 页 共 6 页
序号 | 项目编码 | 项目名称 | 项目特征描述 |  | 计量单位 | 工程量 | 金额（元）
[7 empty] | 综合单价 |  | 合价 | 其中
暂估价
范要求
37 | 010516001003 | 螺栓 | 1.螺栓种类:花篮螺栓 2.满足图纸设计及施工规范要求 |  | 套 | 16
分部小计
屋面及外墙面
屋面
38 | 010902007001 | 屋面檐口 | 1.檐口做法详图集17J925-1:1/2-25 |  | m2 | 16.92
39 | 010901002004 | 型材屋面 | 1.成品彩钢夹芯板 2.岩棉保温厚度100mm |  | m2 | 660.67
40 | 010901002003 | 型材屋面 | 1.雨棚做法详17J925-1：3-32 2.彩钢板 |  | m2 | 19.32
分部小计
外墙
41 | 010605002003 | 钢板墙板 | (1)100厚金属面夹芯板外墙板,通过自攻螺钉固定;岩棉芯材(A级);金属面板采用彩色涂层钢板,基板公称厚度:外板≥0.6mm,内板≥0.5mm; (2)墙梁, |  | m2 | 547.37
42 | 011407001001 | 墙面喷刷涂料 | 1.外墙面白色涂料 |  | m2 | 48.24
分部小计
装饰装修工程
地面
43 | 010404001002 | 垫层 | 1.素土夯实; 2.150厚碎石垫层; |  | m3 | 93.65
44 | 010501001003 | 垫层 | 1.100厚C15混凝土垫层抹平; |  | m3 | 62.43
45 | 011101006004 | 平面砂浆找平层 | 1.20厚1:3水泥砂浆抹平; |  | m2 | 624.31
46 | 010904001001 | 楼（地）面卷材防水 | 1.空铺4厚SBS高聚物改性沥青卷材防潮层(四周靠墙1m范围内满粘); |  | m2 | 624.31
47 | 011101006005 | 平面砂浆找平层 | 1.15厚1:3水泥砂浆抹平; |  | m2 | 624.31
48 | 011101003001 | 细石混凝土楼地面 | 1.80厚C30细石混凝土(内配Φ6 @200钢筋网双向)压实抹光面层; |  | m2 | 624.31
本页小计
注：为计取规费等的使用，可在表中增设其中：“定额人工费”
表—08
分部分项工程和单价措施项目清单与计价表
工程名称：建筑与装饰工程 |  |  |  | 标段：兴隆洼镇综合保障和技术推广科技研发基地升级改造项目 |  |  |  | 第 5 页 共 6 页
序号 | 项目编码 | 项目名称 | 项目特征描述 |  | 计量单位 | 工程量 | 金额（元）
[7 empty] | 综合单价 |  | 合价 | 其中
暂估价
49 | 011101005001 | 自流坪楼地面 | 1.1~2厚自流平环氧面漆涂层; 2.环氧漆底涂一层; |  | m2 | 624.31
分部小计
踢脚
50 | 011105001001 | 水泥砂浆踢脚线 | 1.灰色外墙涂料饰面; 2.3厚聚合物水泥砂浆,高度130; 3.基层墙体。 |  | m2 | 13.87
分部小计
门窗工程
51 | 010807001001 | 金属（塑钢、断桥）窗 | 1.断热铝合金窗（5+12A+5+12A+5） 2.中空三玻玻璃 3.上悬窗开启角度70° |  | m2 | 10.8
52 | 010803001001 | 金属卷帘(闸）门 | 1.成品卷帘门 |  | m2 | 28.8
分部小计
其他工程
53 | 010404001003 | 垫层 | 1.散水 2.150厚碎石或卵石(5~32)灌M2.5混合砂浆垫层,宽出面层100; (3)素土分层夯实,向外找坡5%。 3.散水宽度1000,散水下素土夯实宽度比散水宽300。 |  | m3 | 16.44
54 | 010507001001 | 散水、坡道 | 1.散水 2.60厚C20混凝土面层,撤1:1水泥砂子压实抹光; 3.每隔6 m设20 宽伸缩缝，离外墙面20,缝内填粗砂或米石,灌热沥青或填沥青砂，见详图 |  | m2 | 109.6
55 | 010404001004 | 垫层 | 1.坡道 2.250厚碎石或卵石(5~32)灌M2.5混合砂浆垫层宽出面层300; 3.素土分层夯实,夯实系数≥0.93。 |  | m3 | 3.6
56 | 010507001002 | 坡道 | 1.坡道 |  | m2 | 14.4
本页小计
注：为计取规费等的使用，可在表中增设其中：“定额人工费”
表—08
分部分项工程和单价措施项目清单与计价表
工程名称：建筑与装饰工程 |  |  |  | 标段：兴隆洼镇综合保障和技术推广科技研发基地升级改造项目 |  |  |  | 第 6 页 共 6 页
序号 | 项目编码 | 项目名称 | 项目特征描述 |  | 计量单位 | 工程量 | 金额（元）
[7 empty] | 综合单价 |  | 合价 | 其中
暂估价
2.模压凹槽防滑;150厚C25混凝土面层;
57 | 010606008001 | 钢梯 | 1.屋面检修钢梯带护笼15J401-WT1a-60 |  | t | 0.88
58 | 01B003 | 墙脚泛水板 | 1.做法详17J925-1:4/3-16 |  | m | 108
59 | 01B007 | 山墙 | 1.做法详21J925-2:1/3-5 |  | m | 30.6
60 | 01B008 | 阳角包角板 | 1.做法详21J925-2:1/2-7 |  | m | 22.8
61 | 01B006 | 窗口包角板 | 1.窗口包角板 2.做法详17J925-1:8/3-17，10/3-17 |  | m | 30
分部小计
措施项目
62 | 011701002001 | 外脚手架 | 1.搭设方式:单排 2.搭设高度:详见设计图纸 |  | m2 | 691.2
63 | 011703001001 | 垂直运输 | 1.建筑物建筑类型及结构形式:单层钢结构 2.建筑物檐口高度、层数:6m |  | m2 | 647.19
分部小计
措施项目
本页小计
合 计
注：为计取规费等的使用，可在表中增设其中：“定额人工费”
表—08

## 表-11 总价措施项目清单与计价表
总价措施项目清单与计价表
工程名称：建筑与装饰工程 |  |  | 标段：兴隆洼镇综合保障和技术推广科技研发基地升级改造项目 | [5 empty] | 第 1 页 共 1 页
序号 | 项目编码 | 项目名称 |  | 计算基础 | 费率(%) | 金额(元) |  | 调整费率(%) |  | 调整后金额(元) | 备注
1 | 011707001 | 安全文明施工费
1.1 | 011707001001 | 安全文明施工与环境保护费 |  | 分部分项人工费+技术措施项目人工费 | 2.2
1.2 | 011707001002 | 临时设施费 |  | 分部分项人工费+技术措施项目人工费 | 1.7
2 | 011707005001 | 雨季施工增加费 |  | 分部分项人工费+技术措施项目人工费 | 0.5
3 | 011707007001 | 已完工程及设备保护费 |  | 分部分项人工费+技术措施项目人工费 | 0.8
4 | 01B001 | 工程定位复测费 |  | 分部分项人工费+技术措施项目人工费 | 0.3
5 | 011707004001 | 二次搬运费 |  | 分部分项人工费+技术措施项目人工费 | 0.1
6 | 01B002 | 特殊地区施工增加费 |  | 分部分项人工费+技术措施项目人工费 | 0
7 | 011707002001 | 夜间施工增加费
8 | 011707002002 | 白天在地下室施工增加费
9 | 011707005002 | 冬季施工增加费
合 计
编制人（造价人员）： | [6 empty] | 复核人（造价工程师）：
注：1.“计算基础”中安全文明施工费可为“定额基价”、“定额人工费”或“定额人工费+定额机械费”，其他项目可为“定额人工费”或“定额人工费+定额机械费”。 2.按施工方案计算的措施费，若无“计算基础”和“费率”的数值，也可只填“金额”数值，但应在备注栏说明施工方案出处或计算方法。
表-11

## 表-12 其他项目清单与计价汇总表
其他项目清单与计价汇总表
工程名称：建筑与装饰工程 |  | 标段：兴隆洼镇综合保障和技术推广科技研发基地升级改造项目 |  |  | 第 1 页 共 1 页
序号 | 项目名称 |  | 金额(元) | 结算金额(元) |  | 备注
1 | 暂列金额 |  |  |  |  | 明细详见表-12-1
2 | 暂估价
2.1 | 专业工程暂估价 |  |  |  |  | 明细详见表-12-3
2.2 | 材料暂估价 |  | 一 |  |  | 明细详见表-12-2
3 | 计日工 |  |  |  |  | 明细详见表-12-4
4 | 总承包服务费 |  |  |  |  | 明细详见表-12-5
5 | 材料检验试验费
6 | 建筑工程能效测评费
7 | 工程变更及现场签证
8 | 提前竣工（赶工补偿）
9 | 无负荷联合试运转费
10 | 停窝工损失费
11 | 施工期间未完工程保护费
12 | 企业自有工人培训管理费
13 | 建筑工人实名制费
合计 | [5 empty] | —
注：材料（工程设备）暂估单价进入清单项目综合单价，此处不汇总。
表-12

## 表-12-1 暂列金额表
暂列金额明细表
工程名称：建筑与装饰工程 |  | 标段：兴隆洼镇综合保障和技术推广科技研发基地升级改造项目 |  |  | 第 1 页 共 1 页
序号 | 项目名称 |  | 计量单位 | 暂定金额（元） |  | 备注
合 计 | [5 empty] | —
注：此表由招标人填写，如不能详列，也可只列暂列金额总额，投标人应将上述暂列金额计入投标总价中。
表—12—1

## 表-12-2 材料(工程设备)暂估价及调整表
材料（工程设备）暂估单价及调整表
工程名称：建筑与装饰工程 |  |  | 标段：兴隆洼镇综合保障和技术推广科技研发基地升级改造项目 | [7 empty] | 第 1 页 共 1 页
序号 | 材料(工程设备)名称、规格、型号 | 计量单位 |  | 数量 |  | 暂估(元) |  | 确认(元) |  | 差额±(元) |  |  | 备注
|  |  |  | 暂估 | 确认 | 单价 | 合价 | 单价 | 合价 | 单价 |  | 合价
合计
总合计
注：此表由招标人填写“暂估单价”，并在备注栏说明暂估价的材料、工程设备拟用在哪些清单项目上，投标人应将上述材料、工程设备暂估单价计入工程量清单综合单价报价中。
表—12—2

## 表-12-3 专业工程暂估价及结算价表
专业工程暂估价及结算价表
工程名称：建筑与装饰工程 |  |  | 标段：兴隆洼镇综合保障和技术推广科技研发基地升级改造项目 |  |  |  | 第 1 页 共 1 页
序号 | 工程名称 | 工程内容 |  | 暂估金额（元） | 结算金额(元) | 差额±(元) |  | 备注
合 计
注：此表“暂估金额”由招标人填写，投标人应将“暂估金额”计入投标总价中。结算时按合同约定结算金额填写。
表—12—3

## 表-12-4 计日工表
计 日 工 表
工程名称：建筑与装饰工程 |  | 标段：兴隆洼镇综合保障和技术推广科技研发基地升级改造项目 | [5 empty] | 第 1 页 共 1 页
编号 | 项目名称 |  | 单位 | 暂定数量 | 实际数量 | 综合单价(元) | 合价(元)
[7 empty] | 暂定 |  | 实际
1 | 人工
人工小计
2 | 材料
材料小计
3 | 机械
机械小计
四、企业管理费和利润
总 计
注：此表项目名称、暂定数量由招标人填写，编制招标控制价时，单价由招标人按有关计价规定确定；投标时，单价由投标人自主报价，按暂定数量计算合价计入投标总价中。结算时，按发承包双方确认的实际数量计算合价。
表—12—4

## 表-12-5 总承包服务费计价表
总承包服务费计价表
工程名称：建筑与装饰工程 |  | 标段：兴隆洼镇综合保障和技术推广科技研发基地升级改造项目 |  |  |  |  | 第 1 页 共 1 页
序号 | 项目名称 |  | 项目价值(元) | 服务内容 | 计算基础 | 费率(%) |  | 金额(元)
| 合计 |  | - | - |  | -
注：此表项目名称、服务内容由招标人填写，编制招标控制价时，费率及金额由招标人按有关计价规定确定；投标时，费率及金额由投标人自主报价，计入投标总价中。
表—12—5

## 表-13 规费、税金项目清单与计价表
规费、税金项目计价表
工程名称：建筑与装饰工程 |  | 标段：兴隆洼镇综合保障和技术推广科技研发基地升级改造项目 |  |  |  | 第 1 页 共 1 页
序号 | 项目名称 |  | 计算基础 |  | 计算基数 |  | 计算费率(%) | 金额（元）
1 | 规费 |  | 社会保险费+住房公积金+水利建设基金+环境保护税
1.1 | 社会保险费 |  | 养老失业保险+基本医疗保险+工伤保险+生育保险
(1) | 养老失业保险 |  | 分部分项人工费+组织措施项目人工费+技术措施项目人工费+分部分项人工费调整+技术措施项目人工费调整 |  |  |  | 10.5
(2) | 基本医疗保险 |  | 分部分项人工费+组织措施项目人工费+技术措施项目人工费+分部分项人工费调整+技术措施项目人工费调整 |  |  |  | 3.7
(3) | 工伤保险 |  | 分部分项人工费+组织措施项目人工费+技术措施项目人工费+分部分项人工费调整+技术措施项目人工费调整 |  |  |  | 0.4
(4) | 生育保险 |  | 分部分项人工费+组织措施项目人工费+技术措施项目人工费+分部分项人工费调整+技术措施项目人工费调整 |  |  |  | 0.3
1.2 | 住房公积金 |  | 分部分项人工费+组织措施项目人工费+技术措施项目人工费+分部分项人工费调整+技术措施项目人工费调整 |  |  |  | 3.7
1.3 | 水利建设基金 |  | 分部分项人工费+组织措施项目人工费+技术措施项目人工费+分部分项人工费调整+技术措施项目人工费调整 |  |  |  | 0.4
1.4 | 环境保护税
2 | 税金 |  | 税前工程造价 |  |  |  | 9
合 计
编制人（造价人员）： |  |  |  | 复核人（造价工程师）：
表-13

## 表-20 发包人提供材料和工程设备一览表
发包人提供材料和工程设备一览表
工程名称：建筑与装饰工程 |  |  | 标段：兴隆洼镇综合保障和技术推广科技研发基地升级改造项目 |  |  |  | 第 1 页 共 1 页
序号 | 材料(工程设备)名称、规格、型号 | 单位 |  | 数量 | 单价(元) | 交货方式 |  | 送达地点 | 备注
注：此表由招标人填写，供投标人在投标报价、确定总承包服务费时参考
表-20

## 表-21 承包人提供主要材料和工程设备一览表
承包人提供主要材料和工程设备一览表 (适用造价信息差额调整法)
工程名称：建筑与装饰工程 |  |  | 标段：兴隆洼镇综合保障和技术推广科技研发基地升级改造项目 |  |  |  |  | 第 1 页 共 1 页
序号 | 名称、规格、型号 | 单位 |  | 数量 | 风险系数 (%) | 基准单价 （元） | 投标单价（元） |  | 发承包人确认单价(元) | 备注
注：1.此表由招标人填写除“投标单价”栏的内容，投标人在投标时自主确定投标单价。 2.招标人应优先采用工程造价管理机构发布的单价作为基准单价，未发布的，通过市场调查确定其基准单价。
表-21

## 表-22 承包人提供材料和工程设备一览表
承包人提供主要材料和工程设备一览表 (适用于价格指数差额调整法)
工程名称：建筑与装饰工程 |  | 标段：兴隆洼镇综合保障和技术推广科技研发基地升级改造项目 |  |  |  | 第 1 页 共 1 页
序号 | 名称、规格、型号 |  | 变值权重B | 基本价格指数F0 | 现行价格指数Ft |  | 备注
| 定值权重A |  |  | - | -
合计 |  |  |  | - | -
注：1.“名称、规格、型号”、“基本价格指数”栏由招标人填写，基本价格指数应首先采用工程造价管理机构发布的价格指数，没有时，可采用发布的价格代替。如人工、机械费也采用本法调整，由招标人在“名称”栏填写。 2.“变值权重”栏由投标人根据该项人工、机械费和材料、工程设备价值在投标总报价中所占比例填写，1减去其比例为定值权重。 3.“现行价格指数”按约定的付款证书相关周期最后一天的前42天的各项价格指数填写，该指数应首先采用工程造价管理机构发布的价格指数，没有时，可采用发布的价格代替。
表-22

## 表-23 主要材料和工程设备选用表
主要材料和工程设备选用表
工程名称：建筑与装饰工程 | [6 empty] | 第 1 页 共 1 页
序号 | 材料设备名称 | 单位 | 市场价 | 数量 | 品牌 | 厂家 |  | 规格型号 | 备注
1 | 镀锌C型钢 | t | [5 empty] | Q355B
2 | 镀锌C型钢 | t | [5 empty] | Q355B
3 | 圆钢综合 | t
4 | 角钢(综合) | t
5 | 中厚钢板综合 | t
6 | 工字铝综合 | m
7 | 钢筋网片 | t
8 | 水泥 | t | [5 empty] | 32.5
9 | 碎石综合 | m3
10 | 彩钢夹芯板 | m2 | [5 empty] | δ100
11 | 彩钢夹芯板 | m2 | [5 empty] | δ100
12 | 环氧自流平面漆 | kg
13 | 超薄型防火涂料 | kg
14 | 厚型防火涂料 | kg
15 | SBS改性沥青防水卷材 | m2 | [5 empty] | 4mm
16 | 断桥铝合金窗 | m2 | [5 empty] | 5 +12A+5+12A+5
17 | 成品卷帘门 | m2
18 | 预拌混凝土 | m3 | [5 empty] | C15
19 | 预拌混凝土 | m3 | [5 empty] | C30
20 | 预拌细石混凝土 | m3 | [5 empty] | C30
注：本表中所列材料设备应仅限于承包人自行采购范围内的材料设备。本表格可以按照同样的格式扩展。