## 封-1 招标工程量清单封面
|  | 敖汉旗直属机关新城幼儿园维修项目工程 |  | 工程
招标工程量清单
招 标 人：
(单位盖章)
造价咨询人：
(单位盖章)
年 月 日
封—1

## 扉-1 招标工程量清单扉页
|  | 敖汉旗直属机关新城幼儿园维修项目工程 |  | 工程
招标工程量清单
招 标 人： |  |  | 造价咨询人：
| (单位盖章) |  |  |  | (单位资质专用章)
法定代表人 或其授权人： |  |  | 法定代表人 或其授权人：
| (签字或盖章) |  |  |  | (签字或盖章)
编 制 人： |  |  | 复 核 人：
| (造价人员签字盖专用章) |  |  |  | (造价工程师签字盖专用章)
编 制 时 间： | 年 月 日 |  | 复 核 时 间： |  | 年 月 日
扉—1

## 表-01 总说明
总 说 明
工程名称：敖汉旗直属机关新城幼儿园维修项目工程 |  | 第 1 页 共 1 页
表-01

## 表-08 分部分项工程和单价措施项目清单与计价表
分部分项工程和单价措施项目清单与计价表
工程名称：敖汉旗直属机关新城幼儿园维修项目工程 |  |  |  | 标段： |  |  |  | 第 1 页 共 44 页
序号 | 项目编码 | 项目名称 | 项目特征描述 |  | 计量单位 | 工程量 | 金额（元）
[7 empty] | 综合单价 |  | 合价 | 其中
暂估价
内隔墙节点1
拆除
1 | 011610002001 | 金属门窗拆除 | 1.拆除断桥铝玻璃隔断 2.满足图纸、设计及规范等要求 |  | m2 | 10.96
2 | 011601001001 | 砖砌体拆除 | 1.砌体名称:拆除100mm厚陶瓷砌块墙 2.满足图纸、设计及规范等要求 |  | m3 | 0.82
3 | 011605001001 | 平面块料拆除 | 1.饰面材料种类:拆除地面砖及砂浆结合层 2.满足图纸、设计及规范等要求 |  | m2 | 10.96
分部小计
新建
4 | 011210003001 | 玻璃隔断 | 1.边框材料种类、规格:断桥铝、壁厚3mm 2.玻璃品种、规格、颜色:安全钢化玻璃、10mm 3.满足图纸、设计及规范等要求 |  | m2 | 7.36
5 | 010402001001 | 砌块墙 | 1.砌块品种、规格、强度等级:陶粒砌块 2.厚度100mm 3.满足图纸、设计及规范等要求 |  | m3 | 0.54
6 | 011201001001 | 墙面一般抹灰 | 1.厚度、砂浆配合比:9mm厚1：3水泥砂浆 2.满足图纸、设计及规范等要求 |  | m2 | 10.8
7 | 011204003001 | 块料墙面 | 1.面层材料品种、规格、颜色:10mm厚墙面砖 2.5厚DTA砂浆或资砖胶粘剂粘结层 3.满足图纸、设计及规范等要求 |  | m2 | 10.8
8 | 011102003001 | 块料楼地面 | 1.10厚地砖 2.30厚1:3水泥砂浆结合层 3.界面剂一道 4.满足图纸、设计及规范等要求 |  | m2 | 7.2
分部小计
本页小计
注：为计取规费等的使用，可在表中增设其中：“定额人工费”
表—08
分部分项工程和单价措施项目清单与计价表
工程名称：敖汉旗直属机关新城幼儿园维修项目工程 |  |  |  | 标段： |  |  |  | 第 2 页 共 44 页
序号 | 项目编码 | 项目名称 | 项目特征描述 |  | 计量单位 | 工程量 | 金额（元）
[7 empty] | 综合单价 |  | 合价 | 其中
暂估价
内隔墙节点2
拆除
9 | 011601001002 | 砖砌体拆除 | 1.砌体名称:拆除100mm厚陶瓷砌块墙 2.满足图纸、设计及规范等要求 |  | m3 | 0.76
10 | 011606003001 | 天棚面龙骨及饰面拆除 | 1.龙骨及饰面种类:钢龙骨、铝合金板 2.满足图纸、设计及规范等要求 |  | m2 | 2.64
11 | 011605001002 | 平面块料拆除 | 1.饰面材料种类:拆除地面砖及砂浆结合层 2.满足图纸、设计及规范等要求 |  | m2 | 5.28
12 | 011610001001 | 木门窗拆除 | 1.拆除木质门 2.满足图纸、设计及规范等要求 |  | m2 | 1.68
分部小计
更换地漏
13 | 011612002001 | 卫生洁具拆除 | 1.卫生洁具种类:拆除地漏 |  | 个 | 4
14 | 011605001003 | 平面块料拆除 | 1.饰面材料种类:拆除地面砖及砂浆结合层 2.满足图纸、设计及规范等要求 |  | m2 | 5.65
15 | 011602001001 | 混凝土构件拆除 | 1.拆除构件的厚度或规格尺寸:细石砼、30mm厚 2.满足图纸、设计及规范等要求 |  | m3 | 0.18
16 | 031004014001 | 给、排水附(配)件 | 1.材质:不锈钢 2.型号、规格:DN100 |  | 个 | 4
17 | 011101003001 | 细石混凝土楼地面 | 1.面层厚度、混凝土强度等级:C20细石砼找平 2.厚度：30厚 3.满足图纸、设计及规范等要求 |  | m2 | 7.2
18 | 010904002001 | 楼（地）面涂膜防水 | 1.防水膜品种:聚氨酯防水涂膜 2.涂膜厚度、遍数:2mm、2遍 3.满足图纸、设计及规范等要求 |  | m2 | 7.2
19 | 01110200300 | 块料楼地 | 1.结合层厚度、砂浆配合 |  | m2 | 7.2
本页小计
注：为计取规费等的使用，可在表中增设其中：“定额人工费”
表—08
分部分项工程和单价措施项目清单与计价表
工程名称：敖汉旗直属机关新城幼儿园维修项目工程 |  |  |  | 标段： |  |  |  | 第 3 页 共 44 页
序号 | 项目编码 | 项目名称 | 项目特征描述 |  | 计量单位 | 工程量 | 金额（元）
[7 empty] | 综合单价 |  | 合价 | 其中
暂估价
| 2 | 面 | 比:30mm厚1:3水泥砂浆 2.面层材料品种、规格、颜色:10mm厚地砖 3.满足图纸、设计及规范等要求
分部小计
门窗等维修
拆除门窗
20 | 011610002002 | 金属门窗拆除 | 1.拆除FM甲1524甲级防火门 2.拆除保留 3.满足图纸、设计及规范等要求 |  | m2 | 3.6
21 | 011610002003 | 金属门窗拆除 | 1.拆除M-7甲级防火门 2.满足图纸、设计及规范等要求 |  | m2 | 2.16
22 | 011610002004 | 金属门窗拆除 | 1.拆除FM-2甲级防火门 2.满足图纸、设计及规范等要求 |  | m2 | 1.89
23 | 011610002005 | 金属门窗拆除 | 1.拆除C-5a金属窗 2.满足图纸、设计及规范等要求 |  | m2 | 2.4
分部小计
铝合金外门及周边维修
24 | 010802001002 | 金属(塑钢）门 | 1.门代号及洞口尺寸:1.5*2.5m 2.门框、扇材质:断桥三玻 3.满足图纸、设计及规范等要求 |  | m2 | 3.75
25 | 011601001003 | 砖砌体拆除 | 1.砌体名称:拆除300mm厚陶瓷砌块墙 2.满足图纸、设计及规范等要求 |  | m3 | 0.41
26 | 010903003001 | 墙面砂浆防水（防潮） | 1.3mm厚防水砂浆 2.满足图纸、设计及规范等要求 |  | m2 | 3.25
27 | 011001003001 | 保温隔热墙面 | 1.拆除80mm厚苯板保温 2.保温隔热材料品种、规格及厚度:热固复合聚苯乙烯泡沫保温板、80mm |  | m2 | 3.25
本页小计
注：为计取规费等的使用，可在表中增设其中：“定额人工费”
表—08
分部分项工程和单价措施项目清单与计价表
工程名称：敖汉旗直属机关新城幼儿园维修项目工程 |  |  |  | 标段： |  |  |  | 第 4 页 共 44 页
序号 | 项目编码 | 项目名称 | 项目特征描述 |  | 计量单位 | 工程量 | 金额（元）
[7 empty] | 综合单价 |  | 合价 | 其中
暂估价
3.增强网及抗裂防水砂浆种类:复合耐碱网格布两层 4.满足图纸、设计及规范等要求
28 | 011201001003 | 墙面一般抹灰 | 1.底层厚度、砂浆配合比:9mm1:2.5水泥砂浆 2.面层厚度、砂浆配合比:6mm1:3水泥砂浆 3.满足图纸、设计及规范等要求 |  | m2 | 5.2
29 | 011407001001 | 墙面喷刷涂料 | 1.刮腻子要求:三遍 2.涂料品种、喷刷遍数:外墙涂料、三遍 3.满足图纸、设计及规范等要求 |  | m2 | 5.2
分部小计
肯德基门
30 | 01B003 | 肯德基门 | 1.肯德基门 2.1500*2400 3.满足图纸、设计及规范等要求 |  | m2 | 3.6
31 | 011102003003 | 块料楼地面 | 1.结合层厚度、砂浆配合比:30mm厚1:3水泥砂浆 2.面层材料品种、规格、颜色:10mm厚地砖 3.满足图纸、设计及规范等要求 |  | m2 | 0.3
分部小计
甲级防火门
32 | 010802001003 | 金属(塑钢）门 | 1.门代号及洞口尺寸:1.5m*2.4m 2.门框、扇材质:旧甲级防火门 3.满足图纸、设计及规范等要求 |  | m2 | 3.6
33 | 010402001003 | 砌块墙 | 1.砌块品种、规格、强度等级:200mm厚蒸压加气砼砌块 2.满足图纸、设计及规范等要求 |  | m3 | 0.39
34 | 011201001006 | 墙面一般抹灰 | 1.厚度、砂浆配合比:9mm厚1：3水泥砂浆 |  | m2 | 4.14
本页小计
注：为计取规费等的使用，可在表中增设其中：“定额人工费”
表—08
分部分项工程和单价措施项目清单与计价表
工程名称：敖汉旗直属机关新城幼儿园维修项目工程 |  |  |  | 标段： |  |  |  | 第 5 页 共 44 页
序号 | 项目编码 | 项目名称 | 项目特征描述 |  | 计量单位 | 工程量 | 金额（元）
[7 empty] | 综合单价 |  | 合价 | 其中
暂估价
2.满足图纸、设计及规范等要求
35 | 011204003003 | 块料墙面 | 1.面层材料品种、规格、颜色:10mm厚墙面砖 2.5厚DTA砂浆或资砖胶粘剂粘结层 3.满足图纸、设计及规范等要求 |  | m2 | 2.76
36 | 011103001001 | 橡胶板楼地面 | 1.面层材料品种、规格、颜色:成品橡胶垫 2.满足图纸、设计及规范等要求 |  | m2 | 1.5
分部小计
增设门洞
门洞封堵
37 | 011201001004 | 墙面一般抹灰 | 1.厚度、砂浆配合比:9mm厚1：3水泥砂浆 2.部位：洞口侧壁 3.满足图纸、设计及规范等要求 |  | m2 | 1.08
38 | 011204003002 | 块料墙面 | 1.面层材料品种、规格、颜色:10mm厚墙面砖 2.5厚DTA砂浆或资砖胶粘剂粘结层 3.部位：洞口侧壁 4.满足图纸、设计及规范等要求 |  | m2 | 1.08
分部小计
移动洗菜盆
39 | 011612002002 | 卫生洁具拆除 | 拆除洗菜盆 |  | 套 | 7
40 | 031004004001 | 洗涤盆 | 安装旧洗菜盆 |  | 组 | 7
41 | 031004004002 | 洗涤盆 | 不锈钢三联池 |  | 组 | 1
分部小计
散水
42 | 011602001002 | 混凝土构件拆除 | 1.构件名称:拆除砼散水 2.拆除构件的厚度或规格尺寸:8cm 3.满足图纸、设计及规范等要求 |  | m3 | 1.43
43 | 041001003001 | 拆除基层 | 1.材质:拆除砾石灌浆垫 |  | m2 | 17.82
本页小计
注：为计取规费等的使用，可在表中增设其中：“定额人工费”
表—08
分部分项工程和单价措施项目清单与计价表
工程名称：敖汉旗直属机关新城幼儿园维修项目工程 |  |  |  | 标段： |  |  |  | 第 6 页 共 44 页
序号 | 项目编码 | 项目名称 | 项目特征描述 |  | 计量单位 | 工程量 | 金额（元）
[7 empty] | 综合单价 |  | 合价 | 其中
暂估价
层 2.厚度:150mm 3.满足图纸、设计及规范等要求
分部小计
坡道
44 | 010404001001 | 垫层 | 1.垫层材料种类、配合比、厚度:300mm碎石灌M5混合砂浆 2.满足图纸、设计及规范等要求 |  | m3 | 7.7
45 | 010501001001 | 垫层 | 1.混凝土种类:现浇砼 2.混凝土强度等级:C20 |  | m3 | 2.57
46 | 011101001001 | 水泥砂浆楼地面 | 1.20mm1:2水泥砂浆坡道抹面 2.满足图纸、设计及规范等要求 |  | m2 | 25.67
分部小计
台阶
47 | 011605001004 | 平面块料拆除 | 1.饰面材料种类:拆除台阶理石面层 2.满足图纸、设计及规范等要求 |  | m2 | 4.35
48 | 011602001003 | 混凝土构件拆除 | 1.构件名称:砼台阶 2.拆除构件的厚度或规格尺寸:8cm厚台阶、2cm水泥砂浆结合层 3.满足图纸、设计及规范等要求 |  | m3 | 0.35
49 | 041001003002 | 拆除基层 | 1.材质:拆除碎石灌浆垫层 2.厚度:300mm 3.满足图纸、设计及规范等要求 |  | m2 | 4.35
分部小计
砼地面
50 | 040204001001 | 人行道整形碾压 | 1.路基碾压 2.满足图纸、设计及规范等要求 |  | m2 | 55.13
51 | 010404001002 | 垫层 | 1.150mm厚3:7灰土 2.满足图纸、设计及规范等要求 |  | m3 | 8.27
本页小计
注：为计取规费等的使用，可在表中增设其中：“定额人工费”
表—08
分部分项工程和单价措施项目清单与计价表
工程名称：敖汉旗直属机关新城幼儿园维修项目工程 |  |  |  | 标段： |  |  |  | 第 7 页 共 44 页
序号 | 项目编码 | 项目名称 | 项目特征描述 |  | 计量单位 | 工程量 | 金额（元）
[7 empty] | 综合单价 |  | 合价 | 其中
暂估价
52 | 040203007001 | 水泥混凝土 | 1.混凝土强度等级:C25 2.厚度:40cm 3.满足图纸、设计及规范等要求 |  | m2 | 55.13
分部小计
建筑垃圾外运
53 | 010103002001 | 余方弃置 | 1.废弃料品种:建筑垃圾 2.运距:运距自行考虑 |  | m3 | 12.48
分部小计
连廊
54 | 010603003001 | 钢管柱 | 1.钢材品种、规格:200*200*6方管柱 2.氟碳漆喷涂 3.满足图纸、设计及规范等要求 |  | t | 0.57
55 | 010606002001 | 钢檩条 | 1.钢材品种、规格:200*200*6方管、100*70*4方管 2.氟碳漆喷涂 3.满足图纸、设计及规范等要求 |  | t | 0.426
56 | 010501003001 | 独立基础 | 1.混凝土种类:现浇 2.混凝土强度等级:C25 3.满足图纸、设计及规范等要求 |  | m3 | 0.29
57 | 011702001001 | 基础 | 1.独立基础 复合模板 |  | m2 | 3.36
58 | 010516002001 | 预埋铁件 | 1.钢材种类:300*300*10mm镀锌钢板、12mm钢筋 2.满足图纸、设计及规范等要求 |  | t | 0.032
59 | 010901002001 | 型材屋面 | 1.型材品种、规格:6mm彩钢板+150mm玻璃丝岩棉保温+5mm彩钢板 2.满足图纸、设计及规范等要求 |  | m2 | 12.92
60 | 010807001001 | 金属（塑钢、断桥）窗 | 1.金属窗 隔热断桥铝合金 双玻窗安装 平开 2.满足图纸、设计及规范等要求 |  | m2 | 20.06
分部小计
电
本页小计
注：为计取规费等的使用，可在表中增设其中：“定额人工费”
表—08
分部分项工程和单价措施项目清单与计价表
工程名称：敖汉旗直属机关新城幼儿园维修项目工程 |  |  |  | 标段： |  |  |  | 第 8 页 共 44 页
序号 | 项目编码 | 项目名称 | 项目特征描述 |  | 计量单位 | 工程量 | 金额（元）
[7 empty] | 综合单价 |  | 合价 | 其中
暂估价
连廊电
61 | 030411004001 | 配线 | 1.名称:电线 2.型号:WDZN-BYJ 3.规格:2.5mm2 4.材质:铜芯 |  | m | 17.52
62 | 030411001001 | 配管 | 1.名称:配管 2.材质:JDG 3.规格:20mm 4.明配 |  | m | 8.76
63 | 030412001001 | 普通灯具 | 1.名称:LED吸顶灯 35W 2.安装方式：距地4.0m,吸顶安装 |  | 套 | 1
64 | 030404034001 | 照明开关 | 1.名称:单控单联开关 2.规格: 250V 10A 86系列 3.安装方式：明装底边距地1.3m,距门口0.15m |  | 个 | 1
65 | 030413003001 | 打洞（孔） | 附属辅助工程 墙剔透眼 墙厚200mm |  | 个 | 1
分部小计
监控拆除
66 | 01B005 | 拆除监控 | 拆除监控 |  | 台 | 59
分部小计
监控、弱电新建
监控系统
67 | 030507008001 | 监控摄像设备 | 1.名称:半球型摄像机 2.类别:400万网络摄像机 最高分辨率可达2560 × 1440 @25 fps 支持用户登录锁定机制，及密码复杂度提示 支持SmartIR，防止夜间红外过曝 支持背光补偿，强光抑制，3D数字降噪，数字宽动态，适应不同环境 支持ROI感兴趣区域增强编码 支持开放型网络视频接口，ISAPI，SDK，GB28181协议，支持萤石 |  | 台 | 140
本页小计
注：为计取规费等的使用，可在表中增设其中：“定额人工费”
表—08
分部分项工程和单价措施项目清单与计价表
工程名称：敖汉旗直属机关新城幼儿园维修项目工程 |  |  |  | 标段： |  |  |  | 第 9 页 共 44 页
序号 | 项目编码 | 项目名称 | 项目特征描述 |  | 计量单位 | 工程量 | 金额（元）
[7 empty] | 综合单价 |  | 合价 | 其中
暂估价
平台接入 1个内置麦克风 采用高效阵列红外灯，使用寿命长，红外照射最远可达30 m 符合IP66防尘防水设计，可靠性高
68 | 030507008002 | 监控摄像设备 | 1.名称:球型摄像机 室外 2.三层 3.分辨力不小于1400线（分辨率设置为2560×1440，帧率设置为25fps、码率设置为6Mbps、RJ45输出） 支持23倍光学变焦，最大焦距≥110mm 设备靶面尺寸为1/2.8英寸 最低照度：红外灯关闭：彩色≤0.005Lux，黑白模式≤0.001Lux 支持水平旋转范围360°连续旋转，垂直旋转范围-15°~90°。 设备应具有300个预置位，可按照所设置的预置位完成不小于8条巡航路径，可按照所设置的轨迹完成4条模式路径 支持H.264、H.265、MJPEG视频编码格式，可将H.264、H.265格式设置为High Profile/Main/Baseline。 可对经过设定区域的行人进行人脸检测和人脸跟踪，当检测到人脸后，可抓拍人脸图片 ★设备支持接入壁装和吊装警戒配件，警戒配件支持声光警戒功能，当人或车辆进入警戒区域后，警戒配件可发出红蓝灯警示，蜂鸣器报警。 ★设备支持白光、红外光 |  | 台 | 8
本页小计
注：为计取规费等的使用，可在表中增设其中：“定额人工费”
表—08
分部分项工程和单价措施项目清单与计价表
工程名称：敖汉旗直属机关新城幼儿园维修项目工程 |  |  |  | 标段： |  |  |  | 第 10 页 共 44 页
序号 | 项目编码 | 项目名称 | 项目特征描述 |  | 计量单位 | 工程量 | 金额（元）
[7 empty] | 综合单价 |  | 合价 | 其中
暂估价
混合补光，夜间天气晴朗无遮挡条件下，开启白光灯，可识别距离设备30m处的人体轮廓；夜间天气晴朗无遮挡条件下，开启红外灯可识别距离设备100m处的人体轮廓。 设备具有1个RJ45网络接口、1路音频输入、1路音频输出、1路报警输入、1路报警输出、1个SD卡槽。设备采用220V转DC12V电源适配器供电。 设备符合GB/T 4208-2017中IP66的规定，温度65℃、-30℃，持续时间8h，设备处于工作状态
69 | 030507008003 | 监控摄像设备 | 1.名称:枪型摄像机 2.类别:400万网络摄像机 最高分辨率可达2560 × 1440 @25 fps 支持用户登录锁定机制，及密码复杂度提示 支持SmartIR，防止夜间红外过曝 支持背光补偿，强光抑制，3D数字降噪，数字宽动态，适应不同环境 支持ROI感兴趣区域增强编码 支持开放型网络视频接口，ISAPI，SDK，GB28181协议，支持萤石平台接入 1个内置麦克风 采用高效阵列红外灯，使用寿命长，红外照射最远可达30 m 符合IP66防尘防水设计，可靠性高 |  | 台 | 50
70 | 031101001002 | 开关电源设备 | 电源DC12V2A（枪式摄像头用） |  | 台 | 30
71 | 030507008004 | 摄像机支架 | 1.名称:枪式摄像机支架 铝合金白色支架 |  | 台 | 30
72 | 030501004001 | 存储设备 | 1.硬盘录像机、硬盘 2.具有2个HDMI接口、2个VGA接口、2个RJ45千兆网 |  | 台 | 5
本页小计
注：为计取规费等的使用，可在表中增设其中：“定额人工费”
表—08
分部分项工程和单价措施项目清单与计价表
工程名称：敖汉旗直属机关新城幼儿园维修项目工程 |  |  |  | 标段： |  |  |  | 第 11 页 共 44 页
序号 | 项目编码 | 项目名称 | 项目特征描述 |  | 计量单位 | 工程量 | 金额（元）
[7 empty] | 综合单价 |  | 合价 | 其中
暂估价
本页小计
络接口、2个USB2.0接口、1个USB3.0接口、1个RS232接口、2个RS485接口（可接入RS485键盘）、1个eSATA接口；具有1路音频输入接口、2路音频输出接口、16路报警输入接口、4路报警输出接口，可内置8块SATA接口硬盘； 可接入1T、2T、3T、4T、6T、8T、10T、12TB容量的SATA接口硬盘； 支持最大接入带宽256Mbps，最大存储带宽256Mbps，最大转发带宽160Mbps 可同时解码输出32路2MP、H.265编码、25fps、1920×1080格式的视频图像 具有存储安全保障功能，当存储压力过高或硬盘出现性能不足时，可优先录像业务存储； 支持本地和远程进行IPv6配置，IPv6支持设置多种模式：路由公告、自动获取、手动配置；支持以IPV6方式登录、取流、配置、检索等功能； 可定期自动检测样机版本，检测到版本更新时，可提示是否进行在线升级； 支持本地预览权限的配置，设置权限后的通道只有登录后才会出现预览画面；支持远程预览加密，只有输入密钥才能解开视频； 支持密码复杂度等级显示；设备密码不允许明文显示和拷贝操作；并支持通过安全问题恢复密码，
本页小计
注：为计取规费等的使用，可在表中增设其中：“定额人工费”
表—08
分部分项工程和单价措施项目清单与计价表
工程名称：敖汉旗直属机关新城幼儿园维修项目工程 |  |  |  | 标段： |  |  |  | 第 12 页 共 44 页
序号 | 项目编码 | 项目名称 | 项目特征描述 |  | 计量单位 | 工程量 | 金额（元）
[7 empty] | 综合单价 |  | 合价 | 其中
暂估价
密码重置功能可开启或关闭。 支持设备密码口令复杂度显示且密码需满足复杂度要求才可以设置成功，密码口令中不能包含用户名、123、admin（不区分大小写）、连续四位及以上递增或递减数字（如1234、12345、4321 等）、连续四位及以上相同字符简单口令（如1111、8888、aaaa等）。 支持用户二次认证机制，设备恢复默认配置、格式化硬盘、密码重置、用户修改、录像回放、录像下载等关键操作需进行用户二次认证。 接入警戒摄像机，支持对 IPC 的声音和闪光参数进行配置， 支持通过移动侦测、区域入侵、越界侦测、进入区域和离开区域事件联动一个或多个 IPC 的声光报警，可以对声光联动一键撤防。 3.适用机型: 监控硬盘容量: 10TB硬盘转速: 7200转缓存容量: 256MB尺寸: 3.5英寸
73 | 030502001001 | 机柜、机架 | 1.名称:机柜TU42 1980*800*600 壁厚1.2mm含PDU |  | 台 | 1
74 | 01B020 | 拼接屏 | 显示尺寸：55 inch 屏幕可视区域：1209.6 (H) mm × 680.4 (V) mm 背光源类型：D-LED 像素间距：0.63 mm 物理拼缝：3.5 mm 物理拼缝公差± 0.8 mm 物理分辨率：1920 × 1080@60 Hz（向下兼容） 亮度：450 ± 10% cd/m² 可视角：178°(水平)/178°(垂直) 色深度：8 bit，16.7 M |  | 台 | 5
本页小计
注：为计取规费等的使用，可在表中增设其中：“定额人工费”
表—08
分部分项工程和单价措施项目清单与计价表
工程名称：敖汉旗直属机关新城幼儿园维修项目工程 |  |  |  | 标段： |  |  |  | 第 13 页 共 44 页
序号 | 项目编码 | 项目名称 | 项目特征描述 |  | 计量单位 | 工程量 | 金额（元）
[7 empty] | 综合单价 |  | 合价 | 其中
暂估价
对比度：1200∶1 响应时间：8 ms 色域：70% NTSC 表面处理：Haze 25%, 3 H 音视频输入接口：HDMI × 1, DVI × 1, USB × 1 音视频输出接口：无 控制接口：RS-232 IN × 1, RS-232 OUT × 1, IR IN x 1
75 | 01B021 | 拼接屏前维护支架 | 55寸前维护液压支架 |  | 台 | 5
76 | 01B023 | 支架 | 黑色冷轧钢 （监控室安装拼接屏用） |  | 套 | 4
77 | 01B006 | 电脑 | 电脑 i5-13500(2.5G/14核)/ 8G1D DDR4/ 512G SSD/ 无光驱/ Win11Home/ HP125 USB键鼠/ 180W电源/ 网络同传/ 集成显卡/ 保修3-3-3+23.8寸显示器 |  | 台 | 3
78 | 030507009001 | 视频控制设备 | 接口参数输出接口1个HDMI以太网1个RJ45 10M/100M/USB2路USB2.0视频参数解码格式H.265/H.264/MPEG4网络视频输入500W/1080P/720P/D1输出分辨率3840x2160@60HZ 1920x1080@60HZ 1366x768@60HZ 1280x720@60HZ视频解码显示1画面=500W； 4画面=200W； 6画面=720P ；8画面=720P； 9画面= 720P ； 10画面=D1；16画面 = D1 ；单屏分割显示支持1/4/6/8/9/10/16分割OSD信息支持中英文字符叠加、窗口支持单行OSD、支持警告信息显示单机输出接口最大可级联96个输 |  | 台 | 1
本页小计
注：为计取规费等的使用，可在表中增设其中：“定额人工费”
表—08
分部分项工程和单价措施项目清单与计价表
工程名称：敖汉旗直属机关新城幼儿园维修项目工程 |  |  |  | 标段： |  |  |  | 第 14 页 共 44 页
序号 | 项目编码 | 项目名称 | 项目特征描述 |  | 计量单位 | 工程量 | 金额（元）
[7 empty] | 综合单价 |  | 合价 | 其中
暂估价
出屏管理及维护基本应用支持用户登录和注销升级支持网络升级自定义支持预案，分组，轮训其它平台对接提供SDK，支持第三方软件接入控制；报警输入支持网络报警主机开关量信号接入并且联动弹窗；解码显示响应≤1秒机箱体积长宽高430X300X210mm 标准5U机箱电源220V功耗≤160W工作环境温度：-10°c---+55°c 湿度：10%--90%
79 | 030502013001 | 光纤盒 | 1.名称:光纤盒 24口 |  | 块 | 1
80 | 030404017006 | 配电箱 | 1.名称:UPS不间断电源箱 |  | 台 | 1
81 | 030404017007 | 配电箱 | 1.名称:配电箱 |  | 台 | 1
82 | 030701003001 | 空调器 | 1.名称:落地式空调器 2.规格:大三匹 内机510*1750*315、外机940*673*342 |  | 台 | 1
83 | 01B022 | 操作台 | 750*640*1200mm；双门带键盘托盘，双人控制台 |  | 套 | 1
84 | 030507005001 | 出入口目标识别设备 | 1.名称:电磁锁280公斤拉力，输入DC12V； 人脸识别主机（4英寸触摸彩屏；tcp/ip通讯；） |  | 台 | 1
85 | 030501012003 | 交换机 | 交换机 8口全千兆交换机 |  | 台 | 12
分部小计
校园广播系统
86 | 030506001001 | 扩声系统设备 | 1.名称:音响 2.规格:额定功率：10-20W 额定电压：110V 频率响应：70Hz-19kHz |  | 台 | 33
87 | 030506001002 | 扩声系统设备 | 1.名称:音柱 2.规格:额定功率：130W 定压输出：100V 灵敏度：90dB 频率响应：70Hz-15kHz 尺寸：235*165*1030 喇叭单元：6.5“*4+2（ |  | 台 | 8
本页小计
注：为计取规费等的使用，可在表中增设其中：“定额人工费”
表—08
分部分项工程和单价措施项目清单与计价表
工程名称：敖汉旗直属机关新城幼儿园维修项目工程 |  |  |  | 标段： |  |  |  | 第 15 页 共 44 页
序号 | 项目编码 | 项目名称 | 项目特征描述 |  | 计量单位 | 工程量 | 金额（元）
[7 empty] | 综合单价 |  | 合价 | 其中
暂估价
高） 铝合金盖板 铝镁材质网板永不生锈
88 | 030501009002 | 适配器 | 1.名称:IP网络适配器 带功放 1500F 输出电压:120V/240V 双声道输入。 4单元LED电平指示。 RCA插口和XLR插口供方便地连接 有输出短路、过载、过热、抗雷击和饱和失真报警保护装置。 体积:=480*430*133（mm³） |  | 台 | 2
89 | 030501009003 | 适配器 | 1.名称:IP网络适配器 带功放 USB-500 100V、70V定压输出和4-16Ω定阻输出，带USB接口，5路分区 500W功率输出 5路输入（2路话筒，3路线路） 分路音量控制，自动默音功能，带“叮咚”提示音 |  | 台 | 1
90 | 030501009004 | 适配器 | 1.名称:IP网络适配器 带功放 1000F 输出电压:120V/240V 双声道输入。 4单元LED电平指示。 RCA插口和XLR插口供方便地连接 有输出短路、过载、过热、抗雷击和饱和失真报警保护装置。 体积:=480*430*133（mm³） |  | 台 | 1
91 | 030506001004 | 扩声系统设备 | 1.名称:真分集一拖二手持无线话筒 产品特点： 采用金属机箱，具有坚固的结构、散热及隔离谐波干扰的专业质量。 采用双天线，双接收线路的真分集接收，RF高动态范围及第四代中频电路，大幅提升互不干扰的频道 |  | 台 | 2
本页小计
注：为计取规费等的使用，可在表中增设其中：“定额人工费”
表—08
分部分项工程和单价措施项目清单与计价表
工程名称：敖汉旗直属机关新城幼儿园维修项目工程 |  |  |  | 标段： |  |  |  | 第 16 页 共 44 页
序号 | 项目编码 | 项目名称 | 项目特征描述 |  | 计量单位 | 工程量 | 金额（元）
[7 empty] | 综合单价 |  | 合价 | 其中
暂估价
本页小计
数及抗干扰特性。 默认2280个频道频率及用户自行选择预设频率组，自动搜稳定不受干扰的频道，自设面板功能锁不受干扰的工频道。 采用纯自动选讯接收及「CPU控制开关机」双重静音控制，接收距离远，消除接收断音及开关机冲击声。 黑色金属面板，装配LCD液晶显示器，清晰显示接收机各项操作功能及设定参数，自动选讯信号、频道、频率、发射器电池电量接收灵敏度静音位准等多项功能显示 待机时，LCD会自动降低亮度显示为橙色，收到讯号，自动切换为全亮显示银色，用以识别「工作」与「待机」频道。 噪声干扰指示灯，可指示正确调整接收灵敏度，以增加接收距离或避免杂讯干扰。 各通道可单独或混合输出，具高音量动态范围、高传真特性。 采用专业变频和多级射频滤波技术，叠机8套使用互不干扰,接收距离有效距离100-120米 天线座提供强波器偏压，可以连接线系统，增加接收距离及稳定的接收效果。 详细参数： 机箱规格：EIA 标准 1U 通道组数：双通道 频率稳定性：±10PPM 频率范围：641 – 698MHz 频带宽度：57MHz
本页小计
注：为计取规费等的使用，可在表中增设其中：“定额人工费”
表—08
分部分项工程和单价措施项目清单与计价表
工程名称：敖汉旗直属机关新城幼儿园维修项目工程 |  |  |  | 标段： |  |  |  | 第 17 页 共 44 页
序号 | 项目编码 | 项目名称 | 项目特征描述 |  | 计量单位 | 工程量 | 金额（元）
[7 empty] | 综合单价 |  | 合价 | 其中
暂估价
调制方式：FM 综合S/N比：-105dBm（A） 振荡方式：PLL相位锁定频率合成 动态范围：＞105dB（A） 失真度：＜1% 音频输出电平：（jack）+6dBV max(±2dB)；（XLR）+12dBV max 综合频率响应：60Hz～18KHz （-3dB） 供电：DC 12V / 1000mA
92 | 030506001005 | 扩声系统设备 | 全频音箱 采用两只15"高效率低音单元，一只1"喉口44芯高分子聚酯膜高音驱动器配置专门设计的号角，箱体采用高密度复合板, 水性环保喷涂制作。 产品特征 优化单元配置，高强度复合板箱体，性价比极高 多吊挂点，操作简易快捷 超长品质保证期：品质与信心的保证 适用范围 用于全音域扩声、语言会议系统 多功能厅、高级酒店会所 小型室外扩声 FREQUENCY RESPONSE(-3dB) 40Hz-20kHz DRIVERS 2×15"(385mm)/3" voice coil LF 1×1"(25mm)/ 1.7"voice coil HF RATED POWER 700W RMS,2800W peak SENSITIVITY 100dB 1watt/1 metre MAXIMUM SPL 129 dB continuous,135 dB peak IMPEDANCE 4 ohms |  | 台 | 2
本页小计
注：为计取规费等的使用，可在表中增设其中：“定额人工费”
表—08
分部分项工程和单价措施项目清单与计价表
工程名称：敖汉旗直属机关新城幼儿园维修项目工程 |  |  |  | 标段： |  |  |  | 第 18 页 共 44 页
序号 | 项目编码 | 项目名称 | 项目特征描述 |  | 计量单位 | 工程量 | 金额（元）
[7 empty] | 综合单价 |  | 合价 | 其中
暂估价
nominal DISPERSION(-6dB) 100°×50° CROSSOVER FREQUENCIES 2.2 kHz passive INPUT CONNECTORS 2×Speakon NL4 PACKAGE SIZE 565mm×555mm×1270mm NET WEIGHT 41 kg/pc GROSS WEIGHT 47 kg/pc
93 | 030506001006 | 扩声系统设备 | 1.名称:全频音箱功放 HA1002 立体声功率 8Ω: 2×1000W 立体声功率 4Ω:2×2000W 桥接功率 8Ω: 4000W 信噪比 ≥98dB 转换率: 15V/μS 阻尼系数: >280 1KHz/8Ω 频响: ±1dB n 20Hz-20KHz 总谐波失声: ≤0.03% Nominal operating condition 1kHz/8Ω 互调失声: ≤0.1Nominal operating condition 60Hz/7kHz 4:1 输入灵敏度 0.77V 输入阻抗 20kΩ/Balancde,10kΩ/un-Balanced 分离度 62dB Rated Out 1kHz/8Ω LED指示 Protect,Clip,Signal,Bridge,Stereo,Parallel,Power 保护功能 软启动保护/过热保护/过流保护/直流保护/射频保护 散热系统 Two steps speed fan 电源 AC:220-230V 50Hz/60Hz 重量 18.1Kg 尺寸 482×472.5×88 mm |  | 台 | 1
本页小计
注：为计取规费等的使用，可在表中增设其中：“定额人工费”
表—08
分部分项工程和单价措施项目清单与计价表
工程名称：敖汉旗直属机关新城幼儿园维修项目工程 |  |  |  | 标段： |  |  |  | 第 19 页 共 44 页
序号 | 项目编码 | 项目名称 | 项目特征描述 |  | 计量单位 | 工程量 | 金额（元）
[7 empty] | 综合单价 |  | 合价 | 其中
暂估价
94 | 030506001007 | 扩声系统设备 | 1.名称:无线手持话筒 真分集无线手持麦克风系统，双天线自动分级选讯，接收距离远，不易掉线；数字导频，具有数字ID身份识别功能，杜绝干扰和窜频现象；内置强大的音频处理器，相位补偿，失真修正、动态补偿、动态扩展等功能 接收机 频率范围 645.25-685.05MHz 最大通道数200 带宽 40MHz 接收灵敏度 -105dBu 信噪比 ≥105dB(A计权) 失真度 ＜1% 音频最大输出电平 8dBu 电源 18V DC 800mA 手持麦克风 频率范围 645.25-685.05MHz 带宽 40MHz 谐波抑制 ＞55dBc 最大频率偏移±48KHz 频率响应 50Hz-16KHz(-3dB) 唛头 动圈心形 信噪比 ≥105dB(A计权) 失真度 ＜1% 电源 2节AA电池或者充电电池 电池寿命 8小时（碱性电池） |  | 台 | 2
95 | 030507010001 | 音频、视频及脉冲分配器 | 音频处理器 Dsp26 基于DSP技术的音箱处理器，高性能AKM A/D AK53923片24位高精度DSP低失真，大动态，频响：20Hz~20KHz，BS26是2输入，6输出，包括5种配置模式：2X2way，2X3way，4way,5way，6way。每一款都包括输入增益控制，每一个通道都包括独立的分频限制器。5段参量均 |  | 台 | 1
本页小计
注：为计取规费等的使用，可在表中增设其中：“定额人工费”
表—08
分部分项工程和单价措施项目清单与计价表
工程名称：敖汉旗直属机关新城幼儿园维修项目工程 |  |  |  | 标段： |  |  |  | 第 20 页 共 44 页
序号 | 项目编码 | 项目名称 | 项目特征描述 |  | 计量单位 | 工程量 | 金额（元）
[7 empty] | 综合单价 |  | 合价 | 其中
暂估价
本页小计
衡，延时，最大7ms，输出增益及相位控制，参数加锁，避免误操作。232接口实时控制，含PC软件。每一组参量均衡有31个（ISO）频率，-12dB到+12dB的增益。每一组Q值从0.5到10，并提供Hi-shelf，Lo-shelf选项功能。独立的限制器： Attack，Hold，Decay的时间及门限值参数方便您灵活配置。每个通道的高通、低通配置6dB，12dB，18dB，24dB，48dB的巴特沃斯（Butterworth）、宁克一锐（Linkwitz riley）、贝塞儿（Bessel）频响曲线。8X7段输入/输出精确数字电平表 2X20LCD背光显示 输入阻抗：10KΩ电子平衡输入 共模抑制比：高于50dB（30Hz~20KHz） 输出 阻抗：＜50Ω，电子平衡输出 输出最大电平：Vpp=4V 平衡，Vpp=7.6V非平衡 频率响应：20Hz~20.2KHz 失真：0.01%(THD) 最大延时：7ms 输出增益：-40dB~+6dB ±0.5dB 输入增益：-40dB+6dB ±0.5dB 增益：±12dB in 1dB steps 中心频点：20Hz~20KHz 31个ISO频率 Q值：0.5~10 共11个选项 高通低通滤波器（HPF&LPF） 滤波器
本页小计
注：为计取规费等的使用，可在表中增设其中：“定额人工费”
表—08
分部分项工程和单价措施项目清单与计价表
工程名称：敖汉旗直属机关新城幼儿园维修项目工程 |  |  |  | 标段： |  |  |  | 第 21 页 共 44 页
序号 | 项目编码 | 项目名称 | 项目特征描述 |  | 计量单位 | 工程量 | 金额（元）
[7 empty] | 综合单价 |  | 合价 | 其中
暂估价
频率（高通）：＜10Hz~16.0KHz 频率（低通）：35Hz~22.0KHz
96 | 030506001003 | 扩声系统设备 | 调音台 DSP0822 1）4路话筒输入+4路立体声输入，带48V幻像电源； 2）输入高中低3段均衡 ，中频可扫频； 3）两个辅助输出，辅助AUX1可以选择推子前推子后信号，辅助AUX2为推子后信号； 4）输入每路带主输出MAIN，编组SUB，监听PFL开关，方便选择； 5）毎路带信号指示灯，监听PFL指示灯和峰值指示灯； 6）内置24-bitDSP数字效果，32种效果； 7）效果模式带液晶显示屏，显示直观，操作方便； 8）两主输出，带平衡和非平衡输出口，两个推子独立控制，60mm进口推子； 9）真正的两编组输出，两个推子独立控制,带编组开关，编组信号可以叠加到主输出； 10）立体声监听输出，可以耳机监听，也可以外接音箱监听； 11）两组立体声辅助返回，方便外接设备； 12）输出七段均衡，+/-12dB，带直通和均衡开关，方便选择； 13）外置大功率电源，提升信噪比； 14）标准双12段光柱电平表，精确指示电平大小， |  | 台 | 1
本页小计
注：为计取规费等的使用，可在表中增设其中：“定额人工费”
表—08
分部分项工程和单价措施项目清单与计价表
工程名称：敖汉旗直属机关新城幼儿园维修项目工程 |  |  |  | 标段： |  |  |  | 第 22 页 共 44 页
序号 | 项目编码 | 项目名称 | 项目特征描述 |  | 计量单位 | 工程量 | 金额（元）
[7 empty] | 综合单价 |  | 合价 | 其中
暂估价
本页小计
带拨动选择开关，可以选择；指示主输出，编组输出，推子前三种信号； 15）带录音输出和录音回放输入。 16）可选配支架，直接装在标准机柜上。 技术参数： 频率响应:20 HZ~20 KHZ(+1，-3 db)； 总谐波失真:<%1(额定条件：20 HZ-20 KHZ)； 等效输入噪音:≤-110 dBm； 输入通道均衡特性： 低频:80 HZ/±15 dB 中频:0.25-6.0 Kh/±15 dB 高频:12 KHZ/±15 dB； 线路输入时的最大增益:≥20 dB； 传声器输入时的最大增益:≥50 dB； 输入阻抗： 话筒输入：≥1.0 KΩ； 磁带输入： 47 KΩ； 线路输出： ≥10 KΩ； 效果激励器输入:20 KΩ； 输出阻抗： 左总输出：≤300 Ω； 右总输出：≤300 Ω； 监听总输出：≤300 Ω； 卡式输出：≤10 KΩ； 效果激励器输出： ≤10 KΩ； 效果器： 转换器:24-BIT SIGMA-DELTA； 效果种类32种效果； 采样速率:48 KHZ； 整机功率:≤40 W； 电源:AC220 V 50 HZ； 机壳尺寸（H*W*D）:
本页小计
注：为计取规费等的使用，可在表中增设其中：“定额人工费”
表—08
分部分项工程和单价措施项目清单与计价表
工程名称：敖汉旗直属机关新城幼儿园维修项目工程 |  |  |  | 标段： |  |  |  | 第 23 页 共 44 页
序号 | 项目编码 | 项目名称 | 项目特征描述 |  | 计量单位 | 工程量 | 金额（元）
[7 empty] | 综合单价 |  | 合价 | 其中
暂估价
82*290*380 mm； 包装尺寸（H*W*D）:155*445*425 mm； 净重:4.4 Kg； 毛重:6.9 Kg。
97 | 01B019 | 电源时序器 | 1. 出厂前均经过48小时的老化处理 适用范围：娱乐工程系列，(可带3~4台1000W~1500W功放) 最大输入电流 60A单路最大输出电流30A 工作电压 220V/50-60Hz每一路功率 r 可达3000W 输入与输出电压 AC输入电压=AC输出电压 （下订单前请说明，可选配电压：110V输入=110V输出） 输出电源插座 万用插座,符合欧美标准。后面板8个受控万用插座 插座材质 每个插座材质磷铜，均通过检验才安装 每一路开关间隔时间e1秒 ，每一路带开关指示灯,前端配置一个保险开关按钮（BYPASS） 继电器Relay 电路板线路 采用60%高纯度锡，高端分流技术,经强化加粗处理 变压器 A&C原厂正品机箱高度1U（符合机柜按照标准） |  | 台 | 1
本页小计
注：为计取规费等的使用，可在表中增设其中：“定额人工费”
表—08
分部分项工程和单价措施项目清单与计价表
工程名称：敖汉旗直属机关新城幼儿园维修项目工程 |  |  |  | 标段： |  |  |  | 第 24 页 共 44 页
序号 | 项目编码 | 项目名称 | 项目特征描述 |  | 计量单位 | 工程量 | 金额（元）
[7 empty] | 综合单价 |  | 合价 | 其中
暂估价
电源线 3*6平方的电缆线，电缆线配置长度为1.5米 开关 船形开关 滤波器电容滤波器
98 | 030502001002 | 机柜、机架 | 1.名称:机柜12u 800*800*600 航空柜 |  | 台 | 1
99 | 030502001004 | 机柜、机架 | 1.名称:机柜 600*600*600 |  | 台 | 1
100 | 030506001008 | 扩声系统设备 | 1.名称:后级功放（会议室用） 1}整机重量轻，运输安装省钱省力，2U； 2）功率参数准确，按照EIA标准测量得出； 3）独特的外形设计，加强的外壳结构，机器安全可靠； 4）小器件采用贴片工艺，出错率极低； 5）可直接连接测试短路保护，可随时现场演示； 6）风扇采用无级调速系统，根据内部温度自动改变速度； 7）自带超高温保护，即使风扇不转或短路状态，机器不容易损坏； 8）完善的直流、短路、过载、超高温保护； 9）采用流行的安森美放大管，唱歌轻松自如。 技术参数： 8 Ω输出功率(2×650 W)； 4 Ω输出功率(2×850 W)； 阻尼系数：＞500at 8 ohms； |  | 台 | 1
本页小计
注：为计取规费等的使用，可在表中增设其中：“定额人工费”
表—08
分部分项工程和单价措施项目清单与计价表
工程名称：敖汉旗直属机关新城幼儿园维修项目工程 |  |  |  | 标段： |  |  |  | 第 25 页 共 44 页
序号 | 项目编码 | 项目名称 | 项目特征描述 |  | 计量单位 | 工程量 | 金额（元）
[7 empty] | 综合单价 |  | 合价 | 其中
暂估价
频率响应：20 Hz～20 KHz:+0/-0.5 dB； 谐波失真：20 HZ～20 KHz/10 dB below rate power：＜0.05%（8 ohms and 4 ohms）， 1 KHz and below full rated power：＜0.05%（8 ohms and4 ohms）； 输入阻抗 Unbalance：＞10K ohms， balanced：＞20k ohms； 上升速度：＞60 V/us； 输入灵敏度：0 dB（0.775 V 固定)； 信噪比：＞100 dB； 左右串音：＜-60 dB @1 KHz,8 ohms； 输入电源：AC～220 V/50～60 Hz； 产品尺寸：48.3*38*8.8（cm）； 包装尺寸：54*45*17（cm）； 净重：13.5 Kg； 毛重：14.9 Kg。
101 | 030506001009 | 扩声系统设备 | 1.名称:反馈抑制器（会议室用） 2.规格:输入输出通道 2进2出 2 IN/2 OUT 输入接口 母卡侬座FEMALE(XLR)/话筒直插MICROPHONE(TRS) 输出接口 OUTPUT CONNECTOR 公卡侬座MALE(XLR)/话筒直插 频率响应 FREQUENCY RESPONSE 20Hz-20KHz，±0.3dB 信噪比 S/N RATIO ＞105dB 失真度 THD <0.003% OUTPUT=0db/1KHz 动态范围 DYNAMIC RANGE 103dB 最大输入电平 MAX INPUT LEVEL 18 dBu |  | 台 | 1
本页小计
注：为计取规费等的使用，可在表中增设其中：“定额人工费”
表—08
分部分项工程和单价措施项目清单与计价表
工程名称：敖汉旗直属机关新城幼儿园维修项目工程 |  |  |  | 标段： |  |  |  | 第 26 页 共 44 页
序号 | 项目编码 | 项目名称 | 项目特征描述 |  | 计量单位 | 工程量 | 金额（元）
[7 empty] | 综合单价 |  | 合价 | 其中
暂估价
输出阻抗 平衡: 120 OHms 不平衡: 60 KOHms 啸叫寻找与抑制方式 全自动式陷波/移频 滤波器FILTER 每通道独立可调整最多24个，默认值12个固定点，默认值12个动态点 PEQ均衡器 EQUALIZER 每通道有24段参量均衡，可灵活设置 传声增益 ACOUSTIC GAIN 6--10 dB 压缩 COMPRESSION 可调整参数为:门限值:-100dBu - +0dBu、步距为1dBu，压缩比1.0:1-128:1、步距为1， 响应时间：10ms-100ms、步距为1ms，释放时间：10ms-5000ms、步距为1ms 限幅 LIMITING 可调整参数为:门限值:-40dBu-+20dBu、步距为0.1dBu， 响应时间：10ms-200ms、步距为1ms 释放时间：20ms-3200ms、步距为2xat 噪声门 NOISE 可调整参数为:门限值:-99dBu - -60dBu，步距为 1dBu 处理器 PROCESSOR 96KHz采样频率，32-bitDSP处理器，24-bitA/D及D/A转换 显示屏 DISPLAY SCREEN 2寸TFT彩屏，分辨率220x176，菜单中英文可选 供电电源 POWER SUPPLY AC 220V 50/60Hz 产品尺寸 DIMENSIONS(WxDxH)mm 483x270x45
102 | 030506001010 | 扩声系统设备 | 1.名称:一拖四手持（会议室用） |  | 台 | 1
本页小计
注：为计取规费等的使用，可在表中增设其中：“定额人工费”
表—08
分部分项工程和单价措施项目清单与计价表
工程名称：敖汉旗直属机关新城幼儿园维修项目工程 |  |  |  | 标段： |  |  |  | 第 27 页 共 44 页
序号 | 项目编码 | 项目名称 | 项目特征描述 |  | 计量单位 | 工程量 | 金额（元）
[7 empty] | 综合单价 |  | 合价 | 其中
暂估价
2.规格:系统指标 射频范围:640.25 --690.00MHz (A通道：640.25MHZ---652.50MHZ, B通道;652.75MHZ---665.00MHZ， C通道：665.25MHZ---677.50MHZ , D通道：677.75---690.00MHZ） 可用带宽:50MHZ 每通道25KHz 调制方式:FM调频 信道数目:红外线自动对频200信道 使用温度: 摄氏零下10度到摄氏45度 偏移度:40KHz 动太范围:>100dB 音频响应:60Hz-18KHz 综合信噪比:>100dB 综合失真:<0.5% 接收机指标: 接收方式:二次变频超外差 振荡方式:数字锁相环 天线接口:TNC座 显示方式: LCD 灵敏度:-100dBm 杂散抑制:>75dB 音频输出:非平衡:+4dB(1.25V)/5KΩ 平衡:+10dB(1.5V)/600Ω 供电电压:DC12V 供电电流:350mA 发射机指标 振荡方式:数字锁相环 输出功率:12dBm 电池:2节"1.5V5号"电池 电流:<120mA(HF) 使用时间(碱性电池):大功率时约6小时.
103 | 030506001011 | 扩声系统设备 | 1.名称:一拖八头戴（会议室用） 2.规格:产品特点​ 1.配备高档液晶显示屏，能够直观展示接收机及发 |  | 台 | 1
本页小计
注：为计取规费等的使用，可在表中增设其中：“定额人工费”
表—08
分部分项工程和单价措施项目清单与计价表
工程名称：敖汉旗直属机关新城幼儿园维修项目工程 |  |  |  | 标段： |  |  |  | 第 28 页 共 44 页
序号 | 项目编码 | 项目名称 | 项目特征描述 |  | 计量单位 | 工程量 | 金额（元）
[7 empty] | 综合单价 |  | 合价 | 其中
暂估价
本页小计
射器的工作状态，让用户一目了然； 2.采用UHF 640-690MHz频段，支持多频点选择，有效避开干扰频率，保障信号传输的稳定性； 3.搭载自动对频技术，即使发射器与接收机的频率出现混乱，只需简单操作轻轻一按，发射机便能自动追踪锁定接收机频率并完成调整，操作极为便捷；​ 4.接收机设有锁定功能，可有效防止使用过程中的误操作，确保设备稳定运行。 技术参数 接收机指标 载波频率：UHF 640-690MHZ 可用带宽：每通道25MHz 调制方式：FM调频 信道数目：红外线自动对频200信道 频道：8×6 channels 使用温度：摄氏零下18度到摄氏50度 静噪方式：自动噪声检测及数字ID码静噪 偏移度：45KHz 动态范围：>110dB 音频响应：60Hz-18KHz 综合信噪比：>105dB 综合失真：<0.5% 接收机指标 接收方式：二次变频超外差，双调谐独立通道接收 振荡方式：PLL锁相环 中频频率：第一中频：110MHz，第二中频：10.7MHz
本页小计
注：为计取规费等的使用，可在表中增设其中：“定额人工费”
表—08
分部分项工程和单价措施项目清单与计价表
工程名称：敖汉旗直属机关新城幼儿园维修项目工程 |  |  |  | 标段： |  |  |  | 第 29 页 共 44 页
序号 | 项目编码 | 项目名称 | 项目特征描述 |  | 计量单位 | 工程量 | 金额（元）
[7 empty] | 综合单价 |  | 合价 | 其中
暂估价
天线接口：TNC座 显示方式：LCD 灵敏度：-100dBm(40dB S/N) 杂散抑制：>80dB 音频输出：非平衡：+4dB(1.25V)/5KΩ，平衡：+10dB(1.5V)/600Ω 供电电压：12V 供电电流：2000mA 发射机指标 腰包 频率：640-690MHz 振荡方式：PLL锁相环 输出功率：3dBm-10dBm(LO/HI转换) 电池：2节"1.5V 5号"电池 电流：<100mA(HF)，<80mA(LF) 功能显示方式：LCD 供电电压：3V(1.5VAA电池2节) 头戴线 类型：驻极性电容麦克风，肤色三针 灵敏度：-38+2dB（2V，2.2KQ；0dB=1V/Pa，1KHz） 输出阻抗：低阻抗（<2.2KΩ） 指向性：全指向性 频响范围：70Hz-10000Hz 工作电压范围：1.0V-10V（最大范围10V） 消耗电流：0.5mA 最大声压级 ：110dB 信噪比：>58dB 工作电压：2V 降电压特性：Within 3dB at 1V
分部小计
无线覆盖
104 | 01B01 | 互联网网 | 1.支持固化千兆电口≥8 |  | 台 | 1
本页小计
注：为计取规费等的使用，可在表中增设其中：“定额人工费”
表—08
分部分项工程和单价措施项目清单与计价表
工程名称：敖汉旗直属机关新城幼儿园维修项目工程 |  |  |  | 标段： |  |  |  | 第 30 页 共 44 页
序号 | 项目编码 | 项目名称 | 项目特征描述 |  | 计量单位 | 工程量 | 金额（元）
[7 empty] | 综合单价 |  | 合价 | 其中
暂估价
| 8 | 关 | 个，干兆光口≥1个，万兆光口≥1个。 2.支持内存≥2GB 3.实配1T硬盘≥1块 4.支持IPv4/IPv6隧道：6to4、ISATAP、6rd、IPv4 over IPv6隧道、GRE隧道（4 over 6 / 6 over 4） 5.为了保障 设备的用网安全，需要支持状态检测防火墙：支持应用层协议过滤，支持TCP状态包过滤，支持UDP状态包过滤，支持ICMP状态包过滤 6.支持论坛发帖审计，(如天涯社区、猫扑、动网等)发帖内容审计功能，能在设备中查到发帖纪录和发帖内容等详细信息 7.为方便用户远程接入，设备需支持SSL VPN
105 | 080904006001 | 防火墙 | 1.要求固化千兆电口数量≥8个；固化千兆光口数量≥2个；固化万兆光口数量≥2个；； 2.为了有利于运维分析溯源日志长时间留存，支持可插拔1TB HDD\480G HDD企业级硬盘 ； 3.最大并发连接≥50万；最大新建连接≥8.5万； 4.为了增加策略运行有效性，减少误操作影响业务，要求支持策略模拟功能，可提供一个虚拟的策略空间来创建和运行模拟策略，模拟策略不会对真实业务流量产生影响 ，但可以对比展现模拟策略与现有真实策略的不同处置动作，方便用户判断模拟策略是否会对重要业务产生不良影响，如模拟策略符合用户需求，可一键转化为真实策略； |  | 套 | 1
本页小计
注：为计取规费等的使用，可在表中增设其中：“定额人工费”
表—08
分部分项工程和单价措施项目清单与计价表
工程名称：敖汉旗直属机关新城幼儿园维修项目工程 |  |  |  | 标段： |  |  |  | 第 31 页 共 44 页
序号 | 项目编码 | 项目名称 | 项目特征描述 |  | 计量单位 | 工程量 | 金额（元）
[7 empty] | 综合单价 |  | 合价 | 其中
暂估价
5.为了减少不必要的资产暴露，要求支持资产扫描，识别端口与协议，#支持自动扫描用户网内资产，自动识别资产端口和协议启用情况，结合用户资产信息生成推荐的安全防护策略； 6.为了满足上级监管单位要求阻断自定义恶意情报（域名/IP等）的需求，要求设备支持自定义情报功能，允许用户导入收集到的恶意情报信息，自定义情报在未取得威胁情报特征库更新授权的状态下依然可以生效。当自定义情报中个别对象的风险消失时，可一键将自定义的威胁对象设置为例外，设置例外后不再对该例外对象拦截阻断。 7.应具备策略优化能力，支持对配置的策略进行梳理，能够识别策略问题，问题类型包括但不限于一般问题、严重问题、建议优化等。分析维度包括但不限于从未匹配、7天未匹配、30天未匹配、90天未匹配、冗余策略、冲突策略、组合策略、归纳策略、过期策略等。对问题策略支持列表展示，并提供优化建议； 8.设备实配入侵防御、防病毒、应用识别、威胁情报、URL分类特征库授权，每个授权提供1年IPS、AV、APP、URL分类升级服务和1年威胁情报服务，实配1块1T硬盘
106 | 030501012006 | 交换机 | 核心交换机 1.交换容量≥256Tbps，包转发率 ≥38400Mpps 2.独立业务模块插槽≥3个，管理引擎插槽≥2个，电源支持1+1冗余备 |  | 台 | 1
本页小计
注：为计取规费等的使用，可在表中增设其中：“定额人工费”
表—08
分部分项工程和单价措施项目清单与计价表
工程名称：敖汉旗直属机关新城幼儿园维修项目工程 |  |  |  | 标段： |  |  |  | 第 32 页 共 44 页
序号 | 项目编码 | 项目名称 | 项目特征描述 |  | 计量单位 | 工程量 | 金额（元）
[7 empty] | 综合单价 |  | 合价 | 其中
暂估价
份，管理引擎、业务模块、风扇框、电源等各关键组件均可支持热插拔 3.为了方便用户更好的管理网络设备，需要设备支持OpenFlow 1.3、Netconf； 4.支持静态路由、RIP、OSPFv2、IS-ISv4、BGP4、支持VRRP、支持等价路由、支持策略路由、支持GRE隧道 5.支持802.1x，支持Portal认证、支持RADIUS和TACACS+用户登录认证 6.设备实配千兆以太网电口≥24个，千兆以太网光口≥24个，万兆光口≥4个，实配40公里光模块≥14个，实配引擎模块≥2个
107 | 030501012005 | 交换机 | POE交换机 24口 1.实配固化千兆电接口数≥26个，千兆SFP光口≥2个，最大可用端口≥28个。 2.交换容量≥336Gbps，包转发率≥92Mpps。 3.支持PoE/PoE+，整机最大PoE供电功率370W，单端口最大PoE供电功率30W。 4.工作温度0℃~45℃。 5.支持端口防雷等级≥6kV，电源防雷等级≥6kV。 6.支持环路保护、链路检测，自动解决环路问题。 7.支持端口镜像，多对一镜像，一对一镜像。 8.支持DHCP Snooping，避免了上网终端从非法DHCP服务器分配的IP地址，引起的网络异常或安全隐患。 9.支持VLAN划分，可以显著提升网络的安全性、灵 |  | 台 | 1
本页小计
注：为计取规费等的使用，可在表中增设其中：“定额人工费”
表—08
分部分项工程和单价措施项目清单与计价表
工程名称：敖汉旗直属机关新城幼儿园维修项目工程 |  |  |  | 标段： |  |  |  | 第 33 页 共 44 页
序号 | 项目编码 | 项目名称 | 项目特征描述 |  | 计量单位 | 工程量 | 金额（元）
[7 empty] | 综合单价 |  | 合价 | 其中
暂估价
活性和管理效率。 10.支持高效节能以太网（EEE），端口如果在连续一段时间之内空闲，系统会将该端口设置为节能模式，当有报文收发时再通过定时发送的监听码流唤醒端口恢复业务，达到节能的效果。 11.要求设备支持端口流控、端口限速、风暴抑制、端口隔离、线缆检测，并可通过Web界面实现配置。 12.支持Web管理，App和云管理。 13.为了提升运维的便捷性，要求所投交换机支持手机App集中管理，能够实现拓扑呈现、端口状态显示、VLAN配置等。
108 | 030501012004 | 交换机 | 光交换机 24口 1.可上1U机架，实配固化千兆电接口数≥24个，千兆SFP光口≥2个，最大可用端口≥26个。 2.交换容量≥336Gbps，包转发率≥92Mpps 3.工作温度0℃~45℃ 4.支持端口防雷等级≥6kV，电源防雷等级≥6kV， 5.支持环路保护、链路检测，自动解决环路问题。 6.支持端口镜像，多对一镜像，一对一镜像。 7.支持DHCP Snooping，避免了上网终端从非法DHCP服务器分配的IP地址，引起的网络异常或安全隐患。 8.支持VLAN划分，可以显著提升网络的安全性、灵活性和管理效率。 9.支持高效节能以太网（EEE），端口如果在连续 |  | 台 | 3
本页小计
注：为计取规费等的使用，可在表中增设其中：“定额人工费”
表—08
分部分项工程和单价措施项目清单与计价表
工程名称：敖汉旗直属机关新城幼儿园维修项目工程 |  |  |  | 标段： |  |  |  | 第 34 页 共 44 页
序号 | 项目编码 | 项目名称 | 项目特征描述 |  | 计量单位 | 工程量 | 金额（元）
[7 empty] | 综合单价 |  | 合价 | 其中
暂估价
一段时间之内空闲，系统会将该端口设置为节能模式，当有报文收发时再通过定时发送的监听码流唤醒端口恢复业务，达到节能的效果。 10.要求设备支持端口流控、端口限速、风暴抑制、端口隔离、线缆检测，并可通过Web界面实现配置。 11.支持Web管理，App和云管理。 12.为了提升运维的便捷性，要求所投交换机支持手机App集中管理，能够实现拓扑呈现、端口状态显示、VLAN配置等，
109 | 030501012002 | 交换机 | 交换机 24口 |  | 台 | 1
110 | 030501009001 | 路由器 | 1.名称:吸顶AP 2.规格:Wi-Fi 6 3000M双频2.5G吸顶AP，双LAN口上联，内置天线，支持2.4GHz/5GHz双频通信，支持802.11a/b/g/n/ac Wave1/Wave2/ax协议，支持Wi-Fi 6 160M频宽。整机最大接入速率2976Mbps。支持AP与路由两种工作模式，支持AI智能漫游，支持二、三层漫游，支持睿易一体化组网，支持“睿易”APP管理，支持802.3at PoE标准供电。 （PoE+供电设备和DC适配器需单独采购 |  | 台 | 39
111 | 030501009005 | 路由器 | 1.名称:室外AP 2.规格:1775M双频千兆室外AP，一千兆LAN口上联口，同时提供一个千兆SFP复用端口，内置天线，支持2.4GHz/5GHz双频通信，支持802.11a/b/g/n/ac Wave1/Wave2/ax协议。支持AP与路由两种工作模式，支持二、三层漫游， |  | 台 | 5
本页小计
注：为计取规费等的使用，可在表中增设其中：“定额人工费”
表—08
分部分项工程和单价措施项目清单与计价表
工程名称：敖汉旗直属机关新城幼儿园维修项目工程 |  |  |  | 标段： |  |  |  | 第 35 页 共 44 页
序号 | 项目编码 | 项目名称 | 项目特征描述 |  | 计量单位 | 工程量 | 金额（元）
[7 empty] | 综合单价 |  | 合价 | 其中
暂估价
支持睿易一体化组网，支持“睿易”APP管理。支持802.3at PoE供电（PoE+供电设备需单独采购）
112 | 030502001003 | 机柜、机架 | 1.名称:机柜TU42 1980*800*600 壁厚1.2mm含PDU |  | 台 | 1
分部小计
LED大屏幕系统
113 | 01B007 | LED显示屏 P1.86 | LED显示屏 P1.86 屏幕分辨率2236*1204（含小件及相关配套装置） 1.LED显示屏灯珠采用表贴三合一铜线封装；LED封装形式：SMD1515黑灯； 2.LED显示屏采用≤1.86mm点间距； 3.LED显示屏模组尺寸320mm*160mm； 4.LED显示屏采用前/后维护方式，可正面拆卸模组、接收卡、电源等低压器件，具备热插拔能力； 5.LED显示屏符合等同或优于IP5X防护等级； 6.LED显示屏亮度可达到200-800cd/m²，可通过配套软件0-100%调节，设置亮度定时调节； 7.LED显示屏对比度≥10000：1；LED显示屏杂点率≤1/100000且无连续失控点；LED显示屏亮度均匀性≥99%；LED显示色度均匀性±0.001Cx,Cy之内；LED显示屏像素中心距相对偏差≤1%；LED显示屏观看水平/垂直视角≥175°；LED显示屏平均故障恢复时间（MTTR）≤2分钟； 8.LED显示屏刷新频率≥ |  | m2 | 9.32
本页小计
注：为计取规费等的使用，可在表中增设其中：“定额人工费”
表—08
分部分项工程和单价措施项目清单与计价表
工程名称：敖汉旗直属机关新城幼儿园维修项目工程 |  |  |  | 标段： |  |  |  | 第 36 页 共 44 页
序号 | 项目编码 | 项目名称 | 项目特征描述 |  | 计量单位 | 工程量 | 金额（元）
[7 empty] | 综合单价 |  | 合价 | 其中
暂估价
4200Hz，可通过配套控制软件调节刷新率设置选项； 9.LED显示屏峰值功耗为≤500W/㎡；LED显示屏平均功耗为≤125W/㎡； 10.LED显示屏色温100K-20000K连续可调，可设冷色、暖色、标准等多档白场调节,色温为8500K时，100%、75%、50%、25%四档电平白场调节色温误差≤100K； 11.LED显示屏为防止金属离子迁移、线路短路现象，PCB采用FR-4四层板同等级或更高材料，PCB导线更宽、导线间距和过孔间距更大，能更好的杜绝模块黑屏、显示异常、灯珠缺色、毛毛虫等现象，表面沉金处理，板厚≥1.6mm，铜厚≥1盎司，TG≥150℃，PCB板表面具备防潮/防尘/防静电； 12.LED显示屏具备低蓝光模式，可在控制软件中选择30%、40%、70%三挡调节显示屏蓝光输出，有效减少蓝光辐射对眼睛的伤害； 13.具备LED显示屏开关机次数、使用时长记录，可形成数据保存周期≥100天，并支持对现场温湿度的监测，可在控制软件端实时显示数据，方便用户了解现场屏体、环境温湿度数据情况；
114 | 01B025 | 屏体内部辅材 | 屏体内部三芯线、网络跳线、红黑线、磁柱等 |  | 根 | 46
115 | 01B026 | 箱体 | 钣金工艺 数控加工 防水防尘 四周各5公分包边 |  | m2 | 7.31
116 | 01B027 | 双立柱+法兰盘 | 离地1.5米高度 2根双立柱 镀锌圆管 +法兰盘 |  | 套 | 1
117 | 01B028 | 备用件 | 模组 2张；电源 1台；接收卡 1张 |  | 套 | 1
本页小计
注：为计取规费等的使用，可在表中增设其中：“定额人工费”
表—08
分部分项工程和单价措施项目清单与计价表
工程名称：敖汉旗直属机关新城幼儿园维修项目工程 |  |  |  | 标段： |  |  |  | 第 37 页 共 44 页
序号 | 项目编码 | 项目名称 | 项目特征描述 |  | 计量单位 | 工程量 | 金额（元）
[7 empty] | 综合单价 |  | 合价 | 其中
暂估价
118 | 031101001001 | 开关电源设备 | 1.种类:CL-200W-5V40A电源 1、输入电压范围：200~240VAC ，额定输出电压：5VDC； 2、纹波和噪声：≦200mVp-p； 3、过载保护：额定负载的110~150%范围内电源保护，去载恢复正常输出； 4、短路保护：输出端短路时电源保护，输出关断，去掉短路恢复正常输出； 5、安全标准：符合GB4943-2001,UL1012； 6、抗电强度：I/P-O/P、I/P-FG；1.5KVAC O/P-FG；0.5KVAC； 7绝缘电阻：I/P-O/P、I/P-FG、O/P-FG：100NΩ/500VDC； 8、（电磁干扰）传导和辐射：符合EN55022,Class B； 9、平均无故障工作时间（MTBF）:100,000小时； 10、需提供厂家授权书、厂家售后服务承诺书加盖原厂鲜章有效。可靠性高，负载能力强，符合3C要求 100%满负载老化试验 空气自然对流冷却 保护功能具有：短路/过载 |  | 台 | 34
119 | 030507012001 | 视频传输设备 | 1.名称:接收卡 E120 单卡可带载 512×1024像素。支持逐点亮色度校 正，有效消除色差，显著提升 LED 画面显示的一致性，给用 户带来更加细腻的画面。硬件设计和软件设计充分考虑用户 部署、系统运行和维护时的场景，使部署更容易，运行更稳 |  | 套 | 12
本页小计
注：为计取规费等的使用，可在表中增设其中：“定额人工费”
表—08
分部分项工程和单价措施项目清单与计价表
工程名称：敖汉旗直属机关新城幼儿园维修项目工程 |  |  |  | 标段： |  |  |  | 第 38 页 共 44 页
序号 | 项目编码 | 项目名称 | 项目特征描述 |  | 计量单位 | 工程量 | 金额（元）
[7 empty] | 综合单价 |  | 合价 | 其中
暂估价
定、维护更高效。 •集成12个标准 HUB75 接口，免接 HUB 板。 •采用千兆网口，可以连接 PC 端。 •支持逐点亮色度校正。 •支持接收卡预存画面设置。 •支持温度、电压、网线通讯和视频源信号状态检测。 •支持配置文件、固件程序版本回读 •支持 5Pin 液晶模块
120 | 030506007001 | 视频系统设备 | 1.名称:二合一视频处理器 支持2路网口输出，130万像素带载； 集成发送卡、视频处理、U盘播放功能于一体； 支持1路3G-SDI，2路HDMI1.3， 1路DVI，1路CVBS，1路VGA，1 路USB播放； 支持画面全屏缩放、点对点显示、自定义缩放三种缩放模式； 支持窗口位置、大小调整及窗口截取功能 支持10个预设场景支持至少两路4K输入分辨率接口。（12口以下的支持点对点） 6.为达到音视频同步切换效果，视频处理器应同时具备常用信号源HDMI、DP、VGA音频输入接口，达到音视频同步切换效果。 7.为方便对接音响设备，处理器需自带Audio（PJ35）音频输出。（不得使用多功能卡） 8.为避免因网线故障引起的显示屏显示异常，设备需支持备份功能。 9.支持画面任意漫游。 10.为方便调试使用，处 |  | 台 | 1
本页小计
注：为计取规费等的使用，可在表中增设其中：“定额人工费”
表—08
分部分项工程和单价措施项目清单与计价表
工程名称：敖汉旗直属机关新城幼儿园维修项目工程 |  |  |  | 标段： |  |  |  | 第 39 页 共 44 页
序号 | 项目编码 | 项目名称 | 项目特征描述 |  | 计量单位 | 工程量 | 金额（元）
[7 empty] | 综合单价 |  | 合价 | 其中
暂估价
理器需支持面板、PC二种调试方式查看设备版本号、场景设置、输入设置。 11.为提高设备分辨率兼容性，设备需支持EDID配置管理。 12.为解决输入信号（如VGA信号及非标准视频监控设备的输出信号）产生的黑边问题，保证满屏显示，设备需具备对任意信号源做任意裁剪/去黑边。 13.为解决画面尺寸缩小限制，保留图像细节，减轻画面放大多倍后产生的失焦现象，设备需支持Super Resolution放大技术及视频补偿处理算法功能。 14.为解决模拟信号在传输过程中容易产生的黑边、偏移的问题，设备需支持VGA校正功能。 15.为避免过电压、过电流的冲击，保护输入输出I/O接口，设备需具备通道保护功能，通道间相互独立且彼此互补。
121 | 01B017 | 电脑 | 电脑 288G9E i7-13700(2.1G/16核)// 16G1D DDR4/ 512G SSD/ 无光驱/ Win11Home/ HP125 USB键鼠/ 180W电源/ 网络同传/ 集成显卡/ 保修3-3-3+23.8寸显示器 |  | 台 | 1
122 | 030404017003 | 配电箱 | 成套配电柜30KW 电器件：万平安牌，柜体材质：加厚冷轧钢板 特点遥控控制 定制控制 产品特点：具有过载、过流、过压、短路保护 |  | 台 | 1
分部小计
线缆等
123 | 031101018001 | 配线箱 | 1.类型:网络分线箱 |  | 台 | 1
本页小计
注：为计取规费等的使用，可在表中增设其中：“定额人工费”
表—08
分部分项工程和单价措施项目清单与计价表
工程名称：敖汉旗直属机关新城幼儿园维修项目工程 |  |  |  | 标段： |  |  |  | 第 40 页 共 44 页
序号 | 项目编码 | 项目名称 | 项目特征描述 |  | 计量单位 | 工程量 | 金额（元）
[7 empty] | 综合单价 |  | 合价 | 其中
暂估价
124 | 030502005001 | 双绞线缆 | 1.名称:CAT6 网线 |  | m | 80
125 | 030408001001 | 电力电缆 | 1.名称:电缆 2.型号:YJV 3.规格:4*10+1*6 |  | m | 5.6
126 | 030411004002 | 配线 | 1.名称:电线 2.型号:BV 3.规格:2.5mm2 4.材质:铜芯 |  | m | 120
127 | 01B008 | HDMI视频线 | HDMI视频线 10M |  | 根 | 1
128 | 030502005002 | 双绞线缆 | 1.名称:UTP6 网线 |  | m | 8586.74
129 | 030411004003 | 配线 | 1.名称:铜芯聚氯乙烯绝缘聚氯乙烯护套屏蔽软电线电缆 2.型号:RVVP 3.规格:2*1mm2 |  | m | 1069.96
130 | 030411001003 | 配管 | 1.名称:配管 2.材质:JDG 3.规格:20mm 4.敷设方式:暗配 |  | m | 1318.6
131 | 030411001004 | 配管 | 1.名称:配管 2.材质:PVC 3.规格:25mm 4.敷设方式：暗配 |  | m | 382.57
分部小计
监控杆
132 | 010101004001 | 挖基坑土方 | 1.土壤类别:一、二类土 2.挖土深度:3.2m 3.满足图纸、设计及规范等要求 |  | m3 | 127.4
133 | 010103001001 | 回填方 | 1.填方材料品种:土 2.满足图纸、设计及规范等要求 |  | m3 | 66.83
134 | 010103002002 | 余方弃置 | 1.废弃料品种:土 2.运距:运距自行考虑 |  | m3 | 60.57
135 | 010101001001 | 平整场地 | 1.原土夯实 2.满足图纸、设计及规范等要求 |  | m2 | 44.24
136 | 010501001002 | 垫层 | 1.混凝土种类:现浇砼 2.混凝土强度等级:C15 3.满足图纸、设计及规范等要求 |  | m3 | 9.48
137 | 010501003002 | 独立基础 | 1.混凝土种类:现浇 2.混凝土强度等级:C20 |  | m3 | 50.33
本页小计
注：为计取规费等的使用，可在表中增设其中：“定额人工费”
表—08
分部分项工程和单价措施项目清单与计价表
工程名称：敖汉旗直属机关新城幼儿园维修项目工程 |  |  |  | 标段： |  |  |  | 第 41 页 共 44 页
序号 | 项目编码 | 项目名称 | 项目特征描述 |  | 计量单位 | 工程量 | 金额（元）
[7 empty] | 综合单价 |  | 合价 | 其中
暂估价
3.满足图纸、设计及规范等要求
138 | 011702001002 | 基础 | 1.独立基础 复合模板 |  | m2 | 78.63
139 | 010515001001 | 现浇构件钢筋 | 1.钢筋种类、规格:直径：12mm 级别：HPB300 2.满足图纸、设计及规范等要求 |  | t | 0.045
140 | 030412009001 | 监控杆 | 1.名称:双臂监控杆（含相关配件） 3.5M壁厚1.2MM |  | 套 | 3
141 | 030404016001 | 控制箱 | 1.名称:监控箱 450*200*500mm |  | 台 | 3
分部小计
地沟及地面
142 | 030411001002 | 配管 | 1.名称:配管 2.规格:PE 50mm |  | m | 9
分部小计
油烟机用电
143 | 030411002001 | 线槽 | 1.名称:金属线槽 2.规格:100*50mm |  | m | 34.01
144 | 030408001002 | 电力电缆 | 1.名称:电缆 2.型号:WDZ-YJY-1KV 3.规格:3*4 4.材质:铜芯 |  | m | 60.04
145 | 030408001003 | 电力电缆 | 1.名称:电缆 2.型号:WDZ-YJY-1KV 3.规格:4*4 4.材质:铜芯 |  | m | 60.04
146 | 030408006001 | 电力电缆头 | 1.名称:电缆接头 2.规格:16mm2以内 |  | 个 | 12
147 | 030411001005 | 配管 | 1.名称:配管 2.材质:镀锌 3.规格:DN25 4.明配 |  | m | 6.98
148 | 030404017005 | 配电箱 | 1.名称:隔离箱 400*500*200 |  | 台 | 1
分部小计
水
149 | 031001006001 | 塑料管 | 1.安装部位:室内 |  | m | 5.52
本页小计
注：为计取规费等的使用，可在表中增设其中：“定额人工费”
表—08
分部分项工程和单价措施项目清单与计价表
工程名称：敖汉旗直属机关新城幼儿园维修项目工程 |  |  |  | 标段： |  |  |  | 第 42 页 共 44 页
序号 | 项目编码 | 项目名称 | 项目特征描述 |  | 计量单位 | 工程量 | 金额（元）
[7 empty] | 综合单价 |  | 合价 | 其中
暂估价
2.介质:水 3.材质、规格:PPR塑料给水管 32mm 0.6MPa 4.连接形式:热熔连接 5.压力试验及吹、洗设计要求:水压试验、水冲洗、消毒
150 | 031002003001 | 套管 | 1.名称、类型:钢套管 2.规格:DN32 |  | 个 | 1
151 | 031003001001 | 螺纹阀门 | 1.类型:球阀 2.规格、压力等级:DN32 |  | 个 | 1
152 | 031001006002 | 塑料管 | 1.安装部位:室内 2.介质:污水 3.材质、规格:UPVC排水管 De110 4.连接形式:粘接 5.压力试验及吹、洗设计要求:灌水试验 |  | m | 4.54
153 | 031002003002 | 套管 | 1.名称、类型:钢套管 2.规格:DN100 |  | 个 | 1
分部小计
智慧幼儿园软件系统
154 | 01B010 | AI+园务、安全及资产管理服务模块 | AI+园务、安全及资产管理服务模块：在线办公审批、协同工作日程与计划、园长检查记录、巡班巡园、智能绩效考核系统、智能招生管理系统、安全巡检、安全预案、安防设备管理、隐患排查跟踪处理、文档管理、资产管理、出入库管理、智慧员工排班与自动考勤系统、幼儿园图书管理系统、工资条管理、决策支持大屏服务等 |  | 套 | 1
155 | 01B011 | A+教务管理服务模块 | A+教务管理服务模块:幼儿发展评测(含许测表库,支持第三万评测表)、课程评价系统、网上调查系统、幼儿成长档案、亲子作业学籍管理等 |  | 套 | 1
156 | 01B012 | AI+卫生保健服务模块 | AI+卫生保健服务模块:幼儿出勤管理、晨检后台、 |  | 套 | 1
本页小计
注：为计取规费等的使用，可在表中增设其中：“定额人工费”
表—08
分部分项工程和单价措施项目清单与计价表
工程名称：敖汉旗直属机关新城幼儿园维修项目工程 |  |  |  | 标段： |  |  |  | 第 43 页 共 44 页
序号 | 项目编码 | 项目名称 | 项目特征描述 |  | 计量单位 | 工程量 | 金额（元）
[7 empty] | 综合单价 |  | 合价 | 其中
暂估价
食谱服务、服药管理、健康档案、配餐数据显示触控屏(厨房用)、自动统计分析报表等
157 | 01B013 | AI+家园和谐服务模块 | AI+家园和谐服务模块:微信公众号支持、微网站服务、幼儿园及班级网站、智能幼儿成长档案(支持每日、每周、每学期评价与家园沟通)、健康档案、家长叮嘱服务、园长信箱、安全接送信息服务等 |  | 套 | 1
158 | 01B014 | 基础平合服务(基础模块) | 基础平合服务(基础模块):员工资料管理、幼儿资料管理、设备设施管理、机构场所管理、其他基础数据管理、AI基础平台以及相关的自动统计分析报表服务等 |  | 套 | 1
分部小计
资源库平台
159 | 01B015 | 课程资源库 | 课程资源库:备课资源库支持:共享资源、教学资源共同体、园本资源库、本人资源库: 支持并集成第三方多媒体资源库支持 8大本园资源库*备课素材库、教职员工资源库、家长资源库、专家资源库、社会社区资源库、自然环境资源库、设施设备资源库 学习资源库支持根据需求(包括年龄、涵盖领域等条件)智能检索出8大资源库中支持课程设计和实施的资源,帮助教师高效完成课程支持对于资源库进行统计分析,包括各个角度的统计报告以及教师原创资源上传统计等支持原创设计课程便捷加入到资源库在园内共享 |  | 套 | 1
160 | 01B016 | A¦备课系统 | A¦备课系统:AI辅助备课 进行安全和权限控制,保证资源库资源的安全支持 |  | 套 | 1
本页小计
注：为计取规费等的使用，可在表中增设其中：“定额人工费”
表—08
分部分项工程和单价措施项目清单与计价表
工程名称：敖汉旗直属机关新城幼儿园维修项目工程 |  |  |  | 标段： |  |  |  | 第 44 页 共 44 页
序号 | 项目编码 | 项目名称 | 项目特征描述 |  | 计量单位 | 工程量 | 金额（元）
[7 empty] | 综合单价 |  | 合价 | 其中
暂估价
教师在电脑、手机、平板或者微信中完成教学备课工作支持鐳で喉每日计划、每周计划、学期计划、学年计划的备课处理支持机构定制化备课簿格式和内容设计支持教师在课程资源库的支持下快速完成备课支持智能分析课程领域分布情况,指导教师科学合理完成课程布置 支持在 A1辅助下完成课程备课支持教师协同备课与共享备课备课检查 支持课程备课统计分析报表 支持备课簿的园长检查记录
分部小计
通风
161 | 030701010001 | 油烟净化器 | 1.名称:油烟净化器 2.型号:CF-10 3.规格:油烟处理量10000m³/h、功率200W |  | 台 | 2
162 | 030108003001 | 轴流通风机 | 1.名称:高温排油烟厨房专用风机 2.型号:GPL4.0 3.规格:11252m³/h、风压436Pa、功率1.1KW |  | 台 | 2
163 | 030702001001 | 镀锌钢板通风管道 | 1.名称:风管 2.材质:镀锌钢板 3.规格:560*560mm |  | m2 | 65.93
164 | 030702001002 | 镀锌钢板通风管道 | 1.名称:风管 2.材质:镀锌钢板 3.规格:φ400mm |  | m2 | 1.2
165 | 030703001001 | 碳钢阀门 | 1.名称:150°常开防火阀 2.规格:560*560mm |  | 个 | 2
166 | 01B009 | 防虫铁丝网 | 防虫铁丝网 |  | m2 | 0.25
分部小计
措施项目
本页小计
合 计
注：为计取规费等的使用，可在表中增设其中：“定额人工费”
表—08

## 表-11 总价措施项目清单与计价表
总价措施项目清单与计价表
工程名称：敖汉旗直属机关新城幼儿园维修项目工程 |  |  | 标段： | [5 empty] | 第 1 页 共 1 页
序号 | 项目编码 | 项目名称 |  | 计算基础 | 费率(%) | 金额(元) |  | 调整费率(%) |  | 调整后金额(元) | 备注
1 | 011707001 | 安全文明施工费
1.1 | 011707001001 | 安全文明施工与环境保护费 |  | 分部分项人工费+技术措施项目人工费 | 2
1.2 | 011707001002 | 临时设施费 |  | 分部分项人工费+技术措施项目人工费 | 1
2 | 011707005001 | 雨季施工增加费 |  | 分部分项人工费+技术措施项目人工费 | 0.5
3 | 011707004001 | 二次搬运费 |  | 分部分项人工费+技术措施项目人工费 | 1
4 | 01B001 | 特殊地区施工增加费 |  | 分部分项人工费+技术措施项目人工费 | 0
5 | 011707002001 | 夜间施工增加费
6 | 011707002002 | 白天在地下室施工增加费
7 | 011707005002 | 冬季施工增加费
合 计
编制人（造价人员）： | [6 empty] | 复核人（造价工程师）：
注：1.“计算基础”中安全文明施工费可为“定额基价”、“定额人工费”或“定额人工费+定额机械费”，其他项目可为“定额人工费”或“定额人工费+定额机械费”。 2.按施工方案计算的措施费，若无“计算基础”和“费率”的数值，也可只填“金额”数值，但应在备注栏说明施工方案出处或计算方法。
表-11

## 表-12 其他项目清单与计价汇总表
其他项目清单与计价汇总表
工程名称：敖汉旗直属机关新城幼儿园维修项目工程 |  | 标段： |  |  | 第 1 页 共 1 页
序号 | 项目名称 |  | 金额(元) | 结算金额(元) |  | 备注
1 | 暂列金额 |  |  |  |  | 明细详见表-12-1
2 | 暂估价
2.1 | 专业工程暂估价 |  |  |  |  | 明细详见表-12-3
2.2 | 材料暂估价 |  | 一 |  |  | 明细详见表-12-2
3 | 计日工 |  |  |  |  | 明细详见表-12-4
4 | 总承包服务费 |  |  |  |  | 明细详见表-12-5
5 | 材料检验试验费
6 | 建筑工程能效测评费
7 | 工程变更及现场签证
8 | 提前竣工（赶工补偿）
9 | 无负荷联合试运转费
10 | 停窝工损失费
11 | 施工期间未完工程保护费
12 | 企业自有工人培训管理费
13 | 建筑工人实名制费
合计 | [5 empty] | —
注：材料（工程设备）暂估单价进入清单项目综合单价，此处不汇总。
表-12

## 表-12-1 暂列金额表
暂列金额明细表
工程名称：敖汉旗直属机关新城幼儿园维修项目工程 |  | 标段： |  |  | 第 1 页 共 1 页
序号 | 项目名称 |  | 计量单位 | 暂定金额（元） |  | 备注
合 计 | [5 empty] | —
注：此表由招标人填写，如不能详列，也可只列暂列金额总额，投标人应将上述暂列金额计入投标总价中。
表—12—1

## 表-12-2 材料(工程设备)暂估价及调整表
材料（工程设备）暂估单价及调整表
工程名称：敖汉旗直属机关新城幼儿园维修项目工程 |  |  | 标段： | [7 empty] | 第 1 页 共 1 页
序号 | 材料(工程设备)名称、规格、型号 | 计量单位 |  | 数量 |  | 暂估(元) |  | 确认(元) |  | 差额±(元) |  |  | 备注
|  |  |  | 暂估 | 确认 | 单价 | 合价 | 单价 | 合价 | 单价 |  | 合价
合计
总合计
注：此表由招标人填写“暂估单价”，并在备注栏说明暂估价的材料、工程设备拟用在哪些清单项目上，投标人应将上述材料、工程设备暂估单价计入工程量清单综合单价报价中。
表—12—2

## 表-12-3 专业工程暂估价及结算价表
专业工程暂估价及结算价表
工程名称：敖汉旗直属机关新城幼儿园维修项目工程 |  |  | 标段： |  |  |  | 第 1 页 共 1 页
序号 | 工程名称 | 工程内容 |  | 暂估金额（元） | 结算金额(元) | 差额±(元) |  | 备注
合 计
注：此表“暂估金额”由招标人填写，投标人应将“暂估金额”计入投标总价中。结算时按合同约定结算金额填写。
表—12—3

## 表-12-4 计日工表
计 日 工 表
工程名称：敖汉旗直属机关新城幼儿园维修项目工程 |  | 标段： | [5 empty] | 第 1 页 共 1 页
编号 | 项目名称 |  | 单位 | 暂定数量 | 实际数量 | 综合单价(元) | 合价(元)
[7 empty] | 暂定 |  | 实际
1 | 人工
人工小计
2 | 材料
材料小计
3 | 机械
机械小计
四、企业管理费和利润
总 计
注：此表项目名称、暂定数量由招标人填写，编制招标控制价时，单价由招标人按有关计价规定确定；投标时，单价由投标人自主报价，按暂定数量计算合价计入投标总价中。结算时，按发承包双方确认的实际数量计算合价。
表—12—4

## 表-12-5 总承包服务费计价表
总承包服务费计价表
工程名称：敖汉旗直属机关新城幼儿园维修项目工程 |  | 标段： |  |  |  |  | 第 1 页 共 1 页
序号 | 项目名称 |  | 项目价值(元) | 服务内容 | 计算基础 | 费率(%) |  | 金额(元)
| 合计 |  | - | - |  | -
注：此表项目名称、服务内容由招标人填写，编制招标控制价时，费率及金额由招标人按有关计价规定确定；投标时，费率及金额由投标人自主报价，计入投标总价中。
表—12—5

## 表-13 规费、税金项目清单与计价表
规费、税金项目计价表
工程名称：敖汉旗直属机关新城幼儿园维修项目工程 |  | 标段： |  |  |  | 第 1 页 共 1 页
序号 | 项目名称 |  | 计算基础 |  | 计算基数 |  | 计算费率(%) | 金额（元）
1 | 规费 |  | 环境保护税
1.4 | 环境保护税
2 | 税金 |  | 税前工程造价 |  |  |  | 9
合 计
编制人（造价人员）： |  |  |  | 复核人（造价工程师）：
表-13

## 表-20 发包人提供材料和工程设备一览表
发包人提供材料和工程设备一览表
工程名称：敖汉旗直属机关新城幼儿园维修项目工程 |  |  | 标段： |  |  |  | 第 1 页 共 1 页
序号 | 材料(工程设备)名称、规格、型号 | 单位 |  | 数量 | 单价(元) | 交货方式 |  | 送达地点 | 备注
注：此表由招标人填写，供投标人在投标报价、确定总承包服务费时参考
表-20

## 表-21 承包人提供主要材料和工程设备一览表
承包人提供主要材料和工程设备一览表 (适用造价信息差额调整法)
工程名称：敖汉旗直属机关新城幼儿园维修项目工程 |  |  | 标段： |  |  |  |  | 第 1 页 共 1 页
序号 | 名称、规格、型号 | 单位 |  | 数量 | 风险系数 (%) | 基准单价 （元） | 投标单价（元） |  | 发承包人确认单价(元) | 备注
注：1.此表由招标人填写除“投标单价”栏的内容，投标人在投标时自主确定投标单价。 2.招标人应优先采用工程造价管理机构发布的单价作为基准单价，未发布的，通过市场调查确定其基准单价。
表-21

## 表-22 承包人提供材料和工程设备一览表
承包人提供主要材料和工程设备一览表 (适用于价格指数差额调整法)
工程名称：敖汉旗直属机关新城幼儿园维修项目工程 |  | 标段： |  |  |  | 第 1 页 共 1 页
序号 | 名称、规格、型号 |  | 变值权重B | 基本价格指数F0 | 现行价格指数Ft |  | 备注
| 定值权重A |  |  | - | -
合计 |  |  |  | - | -
注：1.“名称、规格、型号”、“基本价格指数”栏由招标人填写，基本价格指数应首先采用工程造价管理机构发布的价格指数，没有时，可采用发布的价格代替。如人工、机械费也采用本法调整，由招标人在“名称”栏填写。 2.“变值权重”栏由投标人根据该项人工、机械费和材料、工程设备价值在投标总报价中所占比例填写，1减去其比例为定值权重。 3.“现行价格指数”按约定的付款证书相关周期最后一天的前42天的各项价格指数填写，该指数应首先采用工程造价管理机构发布的价格指数，没有时，可采用发布的价格代替。
表-22

## 表-23 主要材料和工程设备选用表
主要材料和工程设备选用表
工程名称：敖汉旗直属机关新城幼儿园维修项目工程 | [6 empty] | 第 1 页 共 1 页
序号 | 材料设备名称 | 单位 | 市场价 | 数量 | 品牌 | 厂家 |  | 规格型号 | 备注
1 | 拼接屏 | 台
2 | 电脑 | 台
3 | LED显示屏 P1.86 | m2
4 | AI+园务、安全及资产管理服务模块 | 套
5 | A+教务管理服务模块 | 套
6 | AI+卫生保健服务模块 | 套
7 | AI+家园和谐服务模块 | 套
8 | 基础平合服务(基础模块) | 套
9 | 课程资源库 | 套
10 | A¦备课系统 | 套
11 | UTP6 网线 | m
12 | 半球型摄像机 | 台
13 | 球型摄像机 室外 | 台
14 | 枪型摄像机 | 台
15 | 音柱 | 只
16 | 吸顶AP | 台
17 | 核心交换机 | 台
18 | 硬盘录像机 | 台
19 | 硬盘 | 台
20 | 双玻隔热断桥铝合金窗 | m2
注：本表中所列材料设备应仅限于承包人自行采购范围内的材料设备。本表格可以按照同样的格式扩展。