## 封-1 招标工程量清单封面
|  | 消防水池-建筑与装饰工程 |  | 工程
招标工程量清单
招 标 人：
(单位盖章)
造价咨询人：
(单位盖章)
年 月 日
封—1

## 扉-1 招标工程量清单扉页
|  | 消防水池-建筑与装饰工程 |  | 工程
招标工程量清单
招 标 人： |  |  | 造价咨询人：
| (单位盖章) |  |  |  | (单位资质专用章)
法定代表人 或其授权人： |  |  | 法定代表人 或其授权人：
| (签字或盖章) |  |  |  | (签字或盖章)
编 制 人： |  |  | 复 核 人：
| (造价人员签字盖专用章) |  |  |  | (造价工程师签字盖专用章)
编 制 时 间： | 年 月 日 |  | 复 核 时 间： |  | 年 月 日
扉—1

## 表-01 总说明
总 说 明
工程名称：消防水池-建筑与装饰工程 |  | 第 1 页 共 1 页
表-01

## 表-08 分部分项工程和单价措施项目清单与计价表
分部分项工程和单价措施项目清单与计价表
工程名称：消防水池-建筑与装饰工程 |  |  |  | 标段：敖汉旗博物馆（图书馆）改扩建项目消防水池及室外消防栓 |  |  |  | 第 1 页 共 13 页
序号 | 项目编码 | 项目名称 | 项目特征描述 |  | 计量单位 | 工程量 | 金额（元）
[7 empty] | 综合单价 |  | 合价 | 其中
暂估价
混凝土工程
1 | 010501001001 | 垫层 | 1.混凝土种类:预拌 2.混凝土强度等级:C15 |  | m3 | 19.25
2 | 011702001001 | 垫层 | 1.基础类型:垫层模板 |  | m2 | 9.35
3 | 010501004001 | 满堂基础 | 1.混凝土种类:预拌 2.混凝土强度等级:C30 P8 |  | m3 | 81.24
4 | 011702001002 | 基础 | 1.基础类型:满堂基础模板 |  | m2 | 32.7
5 | 010507003001 | 集水坑 | 1.混凝土种类:预拌 2.混凝土强度等级:C30 P8 |  | m3 | 18.89
6 | 011702026001 | 集水坑 | 1.沟类型:集水坑模板 |  | m2 | 29.44
7 | 010503001001 | 基础梁 | 1.混凝土种类:预拌 2.混凝土强度等级:C30 P8 |  | m3 | 3.97
8 | 011702005001 | 基础梁 | 1.类型:基础梁模板 |  | m2 | 21.91
9 | 010503002001 | 矩形梁 | 1.混凝土种类:预拌 2.混凝土强度等级:C30 |  | m3 | 3.62
10 | 011702006001 | 矩形梁 | 1.类型:矩形梁模板 |  | m2 | 27.37
11 | 010502001001 | 矩形柱 | 1.混凝土种类:预拌 2.混凝土强度等级:C30 P8 |  | m3 | 5.39
12 | 010502001002 | 矩形柱 | 1.混凝土种类:预拌 2.混凝土强度等级:C30 |  | m3 | 1.95
13 | 011702002001 | 矩形柱 | 1.矩形柱模板 |  | m2 | 66.63
14 | 011702002002 | 矩形柱 | 1.矩形柱超高模板 |  | m2 | 52.76
15 | 010502002001 | 构造柱 | 1.混凝土种类:预拌 2.混凝土强度等级:C30 P8 |  | m3 | 0.3
本页小计
注：为计取规费等的使用，可在表中增设其中：“定额人工费”
表—08
分部分项工程和单价措施项目清单与计价表
工程名称：消防水池-建筑与装饰工程 |  |  |  | 标段：敖汉旗博物馆（图书馆）改扩建项目消防水池及室外消防栓 |  |  |  | 第 2 页 共 13 页
序号 | 项目编码 | 项目名称 | 项目特征描述 |  | 计量单位 | 工程量 | 金额（元）
[7 empty] | 综合单价 |  | 合价 | 其中
暂估价
16 | 011702003001 | 构造柱 | 1.构造柱模板 |  | m2 | 40.26
17 | 010504001001 | 直形墙 | 1.混凝土种类:预拌 2.混凝土强度等级:C30 P8 |  | m3 | 77.94
18 | 010504001002 | 女儿墙 | 女儿墙 1.混凝土种类:预拌 2.混凝土强度等级:C30 |  | m3 | 1.21
19 | 011702011001 | 直形墙 | 1.直形墙模板 2.拉螺栓堵眼增加费 |  | m2 | 528.27
20 | 010505001001 | 有梁板 | 1.混凝土种类:预拌 2.混凝土强度等级:C30 P8 |  | m3 | 25.39
21 | 010505001002 | 有梁板 | 1.混凝土种类:预拌 2.混凝土强度等级:C30 |  | m3 | 2.48
22 | 010505001003 | 有梁板 | 1.有梁板模板 |  | m3 | 122.97
23 | 010505008001 | 雨篷板 | 1.混凝土种类:预拌 2.混凝土强度等级:C30 |  | m3 | 0.43
24 | 011702023001 | 雨篷板 | 1.构件类型:雨篷板模板 |  | m2 | 3.6
25 | 010507005001 | 压顶 | 1.混凝土种类:预拌 2.混凝土强度等级:C30 |  | m3 | 0.26
26 | 011702028001 | 压顶 | 1.构件类型:压顶模板 |  | m2 | 3.74
27 | 010506001001 | 直形楼梯 | 1.混凝土种类:预拌 2.混凝土强度等级:C20 |  | m2 | 20.7
28 | 011702024001 | 楼梯 | 1.类型:直形楼梯模板 |  | m2 | 20.7
29 | 01B003 | 泵送混凝土 | 1.名称:泵车泵送混凝土及砂浆 |  | m3 | 255.92
分部小计
钢筋工程
30 | 0105150010 | 现浇构件钢筋 | 1.钢筋种类、规格:直 |  | t | 0.101
本页小计
注：为计取规费等的使用，可在表中增设其中：“定额人工费”
表—08
分部分项工程和单价措施项目清单与计价表
工程名称：消防水池-建筑与装饰工程 |  |  |  | 标段：敖汉旗博物馆（图书馆）改扩建项目消防水池及室外消防栓 |  |  |  | 第 3 页 共 13 页
序号 | 项目编码 | 项目名称 | 项目特征描述 |  | 计量单位 | 工程量 | 金额（元）
[7 empty] | 综合单价 |  | 合价 | 其中
暂估价
| 01 |  | 径：6mm级别：HPB300 箍筋
31 | 010515001002 | 现浇构件钢筋 | 1.钢筋种类、规格:直径：8mm级别：HPB300 箍筋 |  | t | 1.274
32 | 010515001003 | 现浇构件钢筋 | 1.钢筋种类、规格:直径：10mm级别：HPB300 箍筋 |  | t | 0.109
33 | 010515001004 | 现浇构件钢筋 | 1.钢筋种类、规格:直径：8mm级别：HRB400 箍筋 |  | t | 0.248
34 | 010515001005 | 现浇构件钢筋 | 1.钢筋种类、规格:直径：6mm级别：HPB300 |  | t | 0.157
35 | 010515001006 | 现浇构件钢筋 | 1.钢筋种类、规格:直径：8mm级别： HRB400 |  | t | 0.419
36 | 010515001007 | 现浇构件钢筋 | 1.钢筋种类、规格:直径：10mm级别： HRB400 |  | t | 0.547
37 | 010515001008 | 现浇构件钢筋 | 1.钢筋种类、规格:直径：12mm级别： HRB400 |  | t | 4.817
38 | 010515001009 | 现浇构件钢筋 | 1.钢筋种类、规格:直径：14mm级别： HRB400 |  | t | 6.168
39 | 010515001010 | 现浇构件钢筋 | 1.钢筋种类、规格:直径：16mm级别： HRB400 |  | t | 4.496
40 | 010515001011 | 现浇构件钢筋 | 1.钢筋种类、规格:直径：18mm级别： HRB400 |  | t | 16.851
41 | 010515001012 | 现浇构件钢筋 | 1.钢筋种类、规格:直径：20mm级别： HRB400 |  | t | 1.266
42 | 010515001013 | 现浇构件钢筋 | 1.钢筋种类、规格:直径：22mm级别： HRB400 |  | t | 0.124
43 | 010515001014 | 现浇构件钢筋 | 1.钢筋种类、规格:直径：25mm级别： HRB400 |  | t | 0.513
本页小计
注：为计取规费等的使用，可在表中增设其中：“定额人工费”
表—08
分部分项工程和单价措施项目清单与计价表
工程名称：消防水池-建筑与装饰工程 |  |  |  | 标段：敖汉旗博物馆（图书馆）改扩建项目消防水池及室外消防栓 |  |  |  | 第 4 页 共 13 页
序号 | 项目编码 | 项目名称 | 项目特征描述 |  | 计量单位 | 工程量 | 金额（元）
[7 empty] | 综合单价 |  | 合价 | 其中
暂估价
44 | 010516003001 | 植筋 | 1.规格:砌体植筋 φ6以内 |  | 个 | 240
45 | 010516003002 | 植筋 | 1.规格:构造柱植筋 φ12以内 |  | 个 | 16
46 | 010515009001 | 支撑钢筋（铁马） | 1.钢筋种类:马镫筋 2.规格:直径：12mm级别： HRB400 |  | t | 0.404
47 | 010516003003 | 机械连接 | 1.连接方式:电渣压力焊 2.规格:≤18mm |  | 个 | 520
48 | 010516003004 | 机械连接 | 1.连接方式:直螺纹连接 2.规格:≤25mm |  | 个 | 287
分部小计
砌筑工程
49 | 010401001001 | 砖基础 | 1.砖品种、规格、强度等级:100mm蒸压加气混凝土砌块 2.基础类型:砖胎膜 3.砂浆强度等级:水泥砂浆M10 |  | m3 | 3.38
50 | 010402001001 | 砌块墙 | 1.砌块品种、规格、强度等级:300mm厚蒸压加气混凝土砌块 2.砂浆强度等级:专用砂浆M5.0 |  | m3 | 12.64
分部小计
门窗工程
51 | 010802004001 | 防盗门 | 1.门代号及洞口尺寸:FD1222 |  | m2 | 2.64
52 | 010802003001 | 钢质防火门 | 1.门代号及洞口尺寸:FM甲1522 2.门框、扇材质:甲级防火门 |  | m2 | 3.3
53 | 010807001001 | 金属（塑钢、断桥）窗 | 1.窗代号及洞口尺寸:C1513 2.玻璃品种、厚度:A型70系列(5+9A+5+9A+5)单框三玻断桥铝合金 |  | m2 | 1.95
本页小计
注：为计取规费等的使用，可在表中增设其中：“定额人工费”
表—08
分部分项工程和单价措施项目清单与计价表
工程名称：消防水池-建筑与装饰工程 |  |  |  | 标段：敖汉旗博物馆（图书馆）改扩建项目消防水池及室外消防栓 |  |  |  | 第 5 页 共 13 页
序号 | 项目编码 | 项目名称 | 项目特征描述 |  | 计量单位 | 工程量 | 金额（元）
[7 empty] | 综合单价 |  | 合价 | 其中
暂估价
窗
分部小计
地面工程
地面1
54 | 011102003001 | 块料楼地面 | 1.面层材料品种、规格、颜色:10mm厚防滑地砖 |  | m2 | 20.72
55 | 011101006001 | 平面砂浆找平层 | 1.找平层厚度、砂浆配合比:40mm厚1：3干硬性水泥砂浆 |  | m2 | 20.72
分部小计
地面2
56 | 011101003001 | 细石混凝土地面 | 1.面层厚度、混凝土强度等级:40厚C20细石混凝土,随打随抹光 |  | m2 | 26.51
57 | 010515001015 | 现浇构件钢筋 | 1.内配φ6@200双向钢筋网片 |  | t | 0.065
58 | 010904002001 | 楼（地）面涂膜防水 | 1.防水膜品种:聚氨酯防水涂料 2.涂膜厚度、遍数:1.5mm厚 |  | m2 | 26.51
59 | 011101006002 | 平面砂浆找平层 | 1.找平层厚度、砂浆配合比:20mm厚1：3水泥砂浆 |  | m2 | 26.51
分部小计
楼梯踏步板
60 | 011106001001 | 石材楼梯面层 | 1.粘结层厚度、材料种类:20mm厚1：3水泥砂浆 2.面层材料品种、规格、颜色:20mm厚花岗石板 |  | m2 | 19.55
分部小计
池底
61 | 011101006003 | 平面砂浆找平层 | 1.找平层厚度、砂浆配合比:20mm厚1:2水泥砂浆找平层 |  | m2 | 138.78
本页小计
注：为计取规费等的使用，可在表中增设其中：“定额人工费”
表—08
分部分项工程和单价措施项目清单与计价表
工程名称：消防水池-建筑与装饰工程 |  |  |  | 标段：敖汉旗博物馆（图书馆）改扩建项目消防水池及室外消防栓 |  |  |  | 第 6 页 共 13 页
序号 | 项目编码 | 项目名称 | 项目特征描述 |  | 计量单位 | 工程量 | 金额（元）
[7 empty] | 综合单价 |  | 合价 | 其中
暂估价
62 | 010904001001 | 楼（地）面卷材防水 | 1.卷材品种、规格、厚度:3+3mm厚高聚物改性沥青防水卷材两道 |  | m2 | 138.78
63 | 010904001002 | 楼（地）面卷材防水 | 1.卷材品种、规格、厚度:点粘350号石油沥青油毡一层 |  | m2 | 138.78
64 | 011101003002 | 细石混凝土地面 | 1.面层厚度、混凝土强度等级:50mm厚C20细石混凝土 |  | m2 | 138.78
65 | 011101006004 | 平面砂浆找平层 | 1.找平层厚度、砂浆配合比:20mm厚1:2水泥砂浆找平层 |  | m2 | 66.5
66 | 010904003001 | 楼（地）面砂浆防水(防潮） | 1.砂浆厚度、配合比:10mm厚氯丁胶乳防水砂浆 |  | m2 | 66.5
67 | 011101006005 | 平面砂浆找平层 | 1.找平层厚度、砂浆配合比:20mm厚1:2水泥砂浆保护层 |  | m2 | 66.5
分部小计
踢脚工程
踢脚1
68 | 011105003001 | 块料踢脚线 | 1.踢脚线高度:100mm 2.粘贴层厚度、材料种类:5厚1:1水泥砂浆加水重20%建筑胶粘结层 3.面层材料品种、规格、颜色:5mm面砖 |  | m2 | 1.94
分部小计
踢脚2
69 | 011105003002 | 块料踢脚线 | 1.踢脚线高度:100mm 2.粘贴层厚度、材料种类:5厚1:1水泥砂浆加水重20%建筑胶粘结层 3.面层材料品种、规格、颜色:5mm面砖 |  | m2 | 2.22
70 | 010903002001 | 墙面涂膜防水 | 1.防水膜品种:1.5mm厚聚氨酯防水涂料 |  | m2 | 2.22
本页小计
注：为计取规费等的使用，可在表中增设其中：“定额人工费”
表—08
分部分项工程和单价措施项目清单与计价表
工程名称：消防水池-建筑与装饰工程 |  |  |  | 标段：敖汉旗博物馆（图书馆）改扩建项目消防水池及室外消防栓 |  |  |  | 第 7 页 共 13 页
序号 | 项目编码 | 项目名称 | 项目特征描述 |  | 计量单位 | 工程量 | 金额（元）
[7 empty] | 综合单价 |  | 合价 | 其中
暂估价
分部小计
内墙工程
内墙1
71 | 011201001001 | 墙面一般抹灰 | 1.墙体类型:内墙 2.底层厚度、砂浆配合比:7厚混合砂浆打底 3.面层厚度、砂浆配合比:6厚混合砂浆抹平 |  | m2 | 165.51
72 | 011406001001 | 抹灰面油漆 | 1.基层类型:一般抹灰面 2.腻子种类:普通腻子 3.刮腻子遍数:2遍 4.油漆品种、刷漆遍数:无机内墙涂料底层一遍、面层二遍 |  | m2 | 165.51
分部小计
内墙2
73 | 011201001002 | 墙面一般抹灰 | 1.墙体类型:内墙 2.底层厚度、砂浆配合比:7厚混合砂浆打底 3.面层厚度、砂浆配合比:6厚混合砂浆抹平 |  | m2 | 84.86
74 | 010903002002 | 墙面涂膜防水 | 1.防水膜品种:1.5mm厚聚氨酯防水涂料 |  | m2 | 84.86
75 | 011406001002 | 抹灰面油漆 | 1.基层类型:一般抹灰面 2.腻子种类:普通腻子 3.刮腻子遍数:2遍 4.油漆品种、刷漆遍数:无机内墙涂料底层一遍、面层二遍 |  | m2 | 84.86
分部小计
池壁
76 | 011101006006 | 平面砂浆找平层 | 1.找平层厚度、砂浆配合比:20mm厚1:2水 |  | m2 | 140.48
本页小计
注：为计取规费等的使用，可在表中增设其中：“定额人工费”
表—08
分部分项工程和单价措施项目清单与计价表
工程名称：消防水池-建筑与装饰工程 |  |  |  | 标段：敖汉旗博物馆（图书馆）改扩建项目消防水池及室外消防栓 |  |  |  | 第 8 页 共 13 页
序号 | 项目编码 | 项目名称 | 项目特征描述 |  | 计量单位 | 工程量 | 金额（元）
[7 empty] | 综合单价 |  | 合价 | 其中
暂估价
泥砂浆保护层
77 | 010903003001 | 墙面砂浆防水（防潮） | 1.砂浆厚度、配合比:10mm厚氯丁胶乳防水砂浆 |  | m2 | 140.48
78 | 011101006007 | 平面砂浆找平层 | 1.找平层厚度、砂浆配合比:20mm厚1:2水泥砂浆找平层 |  | m2 | 140.48
79 | 011101006008 | 平面砂浆找平层 | 1.找平层厚度、砂浆配合比:20mm厚1:2水泥砂浆找平层 |  | m2 | 267.25
80 | 010903001001 | 墙面卷材防水 | 1.卷材品种、规格、厚度:3+3mm厚高聚物改性沥青防水卷材两道 |  | m2 | 267.25
81 | 011001003001 | 保温隔热墙面 | 1.保温隔热面层材料品种、规格、性能:30mm厚聚苯乙烯泡沫塑料板保护层 |  | m2 | 267.25
分部小计
天棚工程
顶棚1
82 | 011406001003 | 抹灰面油漆 | 1.基层类型:一般抹灰面 2.腻子种类:普通腻子 3.刮腻子遍数:2遍 4.油漆品种、刷漆遍数:无机内墙涂料两遍 |  | m2 | 20.72
分部小计
顶棚2
83 | 011406001004 | 抹灰面油漆 | 1.基层类型:一般抹灰面 2.腻子种类:普通腻子 3.刮腻子遍数:2遍 4.油漆品种、刷漆遍数:无机内墙涂料两遍 |  | m2 | 31.08
84 | 010902002001 | 天棚面涂膜防水 | 1.防水膜品种:聚氨酯防水涂料 2.涂膜厚度、遍数:1.5mm厚 |  | m2 | 31.08
本页小计
注：为计取规费等的使用，可在表中增设其中：“定额人工费”
表—08
分部分项工程和单价措施项目清单与计价表
工程名称：消防水池-建筑与装饰工程 |  |  |  | 标段：敖汉旗博物馆（图书馆）改扩建项目消防水池及室外消防栓 |  |  |  | 第 9 页 共 13 页
序号 | 项目编码 | 项目名称 | 项目特征描述 |  | 计量单位 | 工程量 | 金额（元）
[7 empty] | 综合单价 |  | 合价 | 其中
暂估价
分部小计
池顶
85 | 011101006009 | 平面砂浆找平层 | 1.找平层厚度、砂浆配合比:20mm厚1:2水泥砂浆找平层 |  | m2 | 80.35
86 | 010904003002 | 楼（地）面砂浆防水(防潮） | 1.砂浆厚度、配合比:10mm厚氯丁胶乳防水砂浆 |  | m2 | 80.35
87 | 011101006010 | 平面砂浆找平层 | 1.找平层厚度、砂浆配合比:20mm厚1:2水泥砂浆找平层 |  | m2 | 80.35
88 | 011101006011 | 平面砂浆找平层 | 1.找平层厚度、砂浆配合比:20mm厚1:3水泥砂浆找平层 |  | m2 | 117.9
89 | 011001001001 | 保温隔热屋面 | 1.保温隔热材料品种、规格、厚度:100mm厚挤塑聚苯板(30kg/m³) |  | m2 | 117.9
90 | 011001001002 | 保温隔热屋面 | 1.隔气层材料品种、厚度:最薄30mm厚1:8水泥加气混凝土碎块找2%坡 |  | m2 | 117.9
91 | 011101006012 | 平面砂浆找平层 | 1.找平层厚度、砂浆配合比:20mm厚1:3水泥砂浆找平层 |  | m2 | 117.9
92 | 010902001001 | 屋面卷材防水 | 1.卷材品种、规格、厚度:4mm厚高聚物改性沥青防水卷材一道 |  | m2 | 117.9
93 | 010902001002 | 屋面卷材防水 | 1.卷材品种、规格、厚度:4mm厚具有耐根穿刺高聚物改性沥青防水卷材 |  | m2 | 117.9
94 | 011101003003 | 细石混凝土地面 | 1.面层厚度、混凝土强度等级:80mm厚C20细石混凝土 |  | m2 | 117.9
95 | 010515001016 | 现浇构件钢筋 | 1.内配φ6@150双向钢筋网片 |  | t | 0.366
96 | 010902003001 | 屋面排水层 | 1.150mm厚粒径≥25陶粒排水层,下铺抹20厚1:3水泥砂浆保护层( |  | m2 | 117.9
本页小计
注：为计取规费等的使用，可在表中增设其中：“定额人工费”
表—08
分部分项工程和单价措施项目清单与计价表
工程名称：消防水池-建筑与装饰工程 |  |  |  | 标段：敖汉旗博物馆（图书馆）改扩建项目消防水池及室外消防栓 |  |  |  | 第 10 页 共 13 页
序号 | 项目编码 | 项目名称 | 项目特征描述 |  | 计量单位 | 工程量 | 金额（元）
[7 empty] | 综合单价 |  | 合价 | 其中
暂估价
堆积密度不大于500kg/m3)
97 | 010902003002 | 屋面排水层 | 1.土工布滤水层（200~400g/m2） |  | m2 | 117.9
分部小计
屋面工程
98 | 011001001005 | 保温隔热屋面 | 1.最薄处30厚找坡2%找平层 |  | m2 | 24.96
99 | 011101001001 | 水泥砂浆楼地面 | 1. 20厚1:2.5水泥砂浆找平层 |  | m2 | 24.96
100 | 011001001003 | 保温隔热屋面 | 1.保温隔热材料品种、规格、厚度:150mm厚石墨聚苯板 |  | m2 | 13.96
101 | 011101003004 | 细石混凝土楼地面 | 1.30厚C20细石混凝土找平层 |  | m2 | 24.96
102 | 010902002002 | 屋面涂膜防水 | 1. 3.0mm厚SBS改性沥青防水卷材 |  | m2 | 30.46
103 | 011001006001 | 其他保温隔热 | 1.保温隔热部位:屋面 2.防护材料种类及做法:500mm宽防火隔离带（岩棉板） |  | m2 | 11
104 | 011101001002 | 水泥砂浆楼地面 | 1.20厚1:2.5水泥砂浆找平层 |  | m2 | 24.96
分部小计
外墙工程
真石漆墙面
105 | 011201001003 | 墙面一般抹灰 | 1.墙体类型:外墙 2.底层厚度、砂浆配合比:9mm厚1:3水泥砂浆抹平 3.面层厚度、砂浆配合比:6mm 1:2.5水泥砂浆 4.装饰面材料种类:5mm厚干粉类聚合物水泥砂浆，中间压入一层耐碱玻璃纤维网布 |  | m2 | 60.06
106 | 0114060010 | 抹灰面油漆 | 1.油漆品种、刷漆遍 |  | m2 | 60.06
本页小计
注：为计取规费等的使用，可在表中增设其中：“定额人工费”
表—08
分部分项工程和单价措施项目清单与计价表
工程名称：消防水池-建筑与装饰工程 |  |  |  | 标段：敖汉旗博物馆（图书馆）改扩建项目消防水池及室外消防栓 |  |  |  | 第 11 页 共 13 页
序号 | 项目编码 | 项目名称 | 项目特征描述 |  | 计量单位 | 工程量 | 金额（元）
[7 empty] | 综合单价 |  | 合价 | 其中
暂估价
| 05 |  | 数:真石漆底涂料一遍，真石漆面层涂料二遍
分部小计
面砖墙面
107 | 011204003001 | 块料墙面 | 1.墙体类型:外墙 2.面层材料品种、规格、颜色:5~7mm厚面砖 |  | m2 | 23.07
分部小计
外墙保温
108 | 011001003002 | 保温隔热墙面 | 1.保温隔热部位:外墙 2.保温隔热面层材料品种、规格、性能:100mm厚石墨聚苯板 |  | m2 | 82.31
分部小计
室外工程
散水
109 | 010404001001 | 垫层 | 1.垫层材料种类、配合比、厚度:150mm厚3：7灰土 |  | m3 | 3.51
110 | 010507001001 | 散水、坡道 | 1.面层材料种类、厚度:60mm厚C20细石混凝土 |  | m2 | 23.4
111 | 011702001003 | 基础 | 1.基础类型:散水模板 |  | m2 | 2.74
分部小计
坡道
112 | 010404001002 | 垫层 | 1.垫层材料种类、配合比、厚度:300mm厚3：7灰土 |  | m3 | 1.53
113 | 010507001003 | 散水、坡道 | 1.60mm厚C15混凝土 |  | m2 | 5.1
114 | 010403009001 | 石坡道 | 1.石料种类、规格:40mm厚毛面花岗石板 2.砂浆强度等级、配 |  | m2 | 5.1
本页小计
注：为计取规费等的使用，可在表中增设其中：“定额人工费”
表—08
分部分项工程和单价措施项目清单与计价表
工程名称：消防水池-建筑与装饰工程 |  |  |  | 标段：敖汉旗博物馆（图书馆）改扩建项目消防水池及室外消防栓 |  |  |  | 第 12 页 共 13 页
序号 | 项目编码 | 项目名称 | 项目特征描述 |  | 计量单位 | 工程量 | 金额（元）
[7 empty] | 综合单价 |  | 合价 | 其中
暂估价
合比:30mm厚1：3干硬性水泥砂浆
115 | 011702025001 | 坡道 | 1.构件类型:坡道模板 |  | m2 | 5.1
分部小计
其他工程
116 | 010514001001 | 垃圾道、通风道、烟道 | 1.名称：成品排气道 2.规格：250mm*250mm |  | m | 5.5
117 | 010903004001 | 墙面变形缝 | 1.止水带材料种类:3mm钢板止水带 |  | m | 127.5
118 | 010902004001 | 屋面排水管 | 1.排水管品种、规格:φ100mmUPVC排水管 2.雨水斗、山墙出水口品种、规格:镀锌钢板雨水口、镀锌钢板雨水斗 |  | m | 6
119 | 011201001005 | 墙面一般抹灰 | 1.墙体类型:楼梯间 2.材料种类、规格:钢丝网Φ4@200双向设置 |  | m2 | 165.51
120 | 011503001001 | 金属扶手、栏杆、栏板 | 1.名称：不锈钢栏杆扶手 2做法：详图集12J8-45-2 |  | m | 12.16
121 | 010606008001 | 钢梯 | 1.钢材品种、规格:钢爬梯 2.详见图集12J8-94 |  | t | 0.064
122 | 011001003004 | 保温隔热墙面 | 1.保温隔热部位:门窗洞口侧壁 2.保温隔热面层材料品种、规格、性能:30mm厚聚苯颗粒保温砂浆 |  | m2 | 3.02
123 | 011001001004 | 保温隔热屋面 | 1.保温隔热部位:女儿墙压顶 2.保温隔热材料品种、规格、厚度:30mm厚聚苯颗粒保温砂浆 |  | m2 | 7.83
124 | 01B004 | 检修孔盖板 | 1.检修孔盖板 2.详见图集 蒙标12J5-1-A15-1 |  | 套 | 1
本页小计
注：为计取规费等的使用，可在表中增设其中：“定额人工费”
表—08
分部分项工程和单价措施项目清单与计价表
工程名称：消防水池-建筑与装饰工程 |  |  |  | 标段：敖汉旗博物馆（图书馆）改扩建项目消防水池及室外消防栓 |  |  |  | 第 13 页 共 13 页
序号 | 项目编码 | 项目名称 | 项目特征描述 |  | 计量单位 | 工程量 | 金额（元）
[7 empty] | 综合单价 |  | 合价 | 其中
暂估价
125 | 010512008001 | 沟盖板、井盖板、井圈 | 1.集水坑盖板 |  | 套 | 1
126 | 01B005 | 通气管 | 1.通气管 |  | m | 9
分部小计
措施项目
127 | 011701001001 | 综合脚手架 | 1.建筑结构形式:现浇框架结构 |  | m2 | 147.16
128 | 011701006001 | 满堂脚手架 | 1.满堂脚手架 |  | m2 | 177.87
129 | 011703001001 | 垂直运输 | 1.建筑物建筑类型及结构形式:现浇框架结构 |  | m2 | 30.71
分部小计
本页小计
合 计
注：为计取规费等的使用，可在表中增设其中：“定额人工费”
表—08

## 表-11 总价措施项目清单与计价表
总价措施项目清单与计价表
工程名称：消防水池-建筑与装饰工程 |  |  | 标段：敖汉旗博物馆（图书馆）改扩建项目消防水池及室外消防栓 | [5 empty] | 第 1 页 共 1 页
序号 | 项目编码 | 项目名称 |  | 计算基础 | 费率(%) | 金额(元) |  | 调整费率(%) |  | 调整后金额(元) | 备注
1 | 011707001 | 安全文明施工费
1.1 | 011707001001 | 安全文明施工与环境保护费 |  | 分部分项人工费+技术措施项目人工费 | 5.5
1.2 | 011707001002 | 临时设施费 |  | 分部分项人工费+技术措施项目人工费 | 2
2 | 011707005001 | 雨季施工增加费 |  | 分部分项人工费+技术措施项目人工费 | 0.5
3 | 011707007001 | 已完工程及设备保护费 |  | 分部分项人工费+技术措施项目人工费 | 0.8
4 | 01B001 | 工程定位复测费 |  | 分部分项人工费+技术措施项目人工费 | 0.3
5 | 011707004001 | 二次搬运费 |  | 分部分项人工费+技术措施项目人工费 | 0.1
6 | 01B002 | 特殊地区施工增加费 |  | 分部分项人工费+技术措施项目人工费 | 0
7 | 011707002001 | 夜间施工增加费
8 | 011707002002 | 白天在地下室施工增加费
9 | 011707005002 | 冬季施工增加费
合 计
编制人（造价人员）： | [6 empty] | 复核人（造价工程师）：
注：1.“计算基础”中安全文明施工费可为“定额基价”、“定额人工费”或“定额人工费+定额机械费”，其他项目可为“定额人工费”或“定额人工费+定额机械费”。 2.按施工方案计算的措施费，若无“计算基础”和“费率”的数值，也可只填“金额”数值，但应在备注栏说明施工方案出处或计算方法。
表-11

## 表-12 其他项目清单与计价汇总表
其他项目清单与计价汇总表
工程名称：消防水池-建筑与装饰工程 |  | 标段：敖汉旗博物馆（图书馆）改扩建项目消防水池及室外消防栓 |  |  | 第 1 页 共 1 页
序号 | 项目名称 |  | 金额(元) | 结算金额(元) |  | 备注
1 | 暂列金额 |  |  |  |  | 明细详见表-12-1
2 | 暂估价
2.1 | 专业工程暂估价 |  |  |  |  | 明细详见表-12-3
2.2 | 材料暂估价 |  | 一 |  |  | 明细详见表-12-2
3 | 计日工 |  |  |  |  | 明细详见表-12-4
4 | 总承包服务费 |  |  |  |  | 明细详见表-12-5
5 | 材料检验试验费 |  | 441.48
6 | 建筑工程能效测评费
7 | 工程变更及现场签证
8 | 提前竣工（赶工补偿）
9 | 无负荷联合试运转费
10 | 停窝工损失费
11 | 施工期间未完工程保护费
12 | 企业自有工人培训管理费
13 | 建筑工人实名制费
合计 |  |  | 441.48 |  |  | —
注：材料（工程设备）暂估单价进入清单项目综合单价，此处不汇总。
表-12

## 表-12-1 暂列金额表
暂列金额明细表
工程名称：消防水池-建筑与装饰工程 |  | 标段：敖汉旗博物馆（图书馆）改扩建项目消防水池及室外消防栓 |  |  | 第 1 页 共 1 页
序号 | 项目名称 |  | 计量单位 | 暂定金额（元） |  | 备注
合 计 | [5 empty] | —
注：此表由招标人填写，如不能详列，也可只列暂列金额总额，投标人应将上述暂列金额计入投标总价中。
表—12—1

## 表-12-2 材料(工程设备)暂估价及调整表
材料（工程设备）暂估单价及调整表
工程名称：消防水池-建筑与装饰工程 |  |  | 标段：敖汉旗博物馆（图书馆）改扩建项目消防水池及室外消防栓 | [7 empty] | 第 1 页 共 1 页
序号 | 材料(工程设备)名称、规格、型号 | 计量单位 |  | 数量 |  | 暂估(元) |  | 确认(元) |  | 差额±(元) |  |  | 备注
|  |  |  | 暂估 | 确认 | 单价 | 合价 | 单价 | 合价 | 单价 |  | 合价
合计
总合计
注：此表由招标人填写“暂估单价”，并在备注栏说明暂估价的材料、工程设备拟用在哪些清单项目上，投标人应将上述材料、工程设备暂估单价计入工程量清单综合单价报价中。
表—12—2

## 表-12-3 专业工程暂估价及结算价表
专业工程暂估价及结算价表
工程名称：消防水池-建筑与装饰工程 |  |  | 标段：敖汉旗博物馆（图书馆）改扩建项目消防水池及室外消防栓 |  |  |  | 第 1 页 共 1 页
序号 | 工程名称 | 工程内容 |  | 暂估金额（元） | 结算金额(元) | 差额±(元) |  | 备注
合 计
注：此表“暂估金额”由招标人填写，投标人应将“暂估金额”计入投标总价中。结算时按合同约定结算金额填写。
表—12—3

## 表-12-4 计日工表
计 日 工 表
工程名称：消防水池-建筑与装饰工程 |  | 标段：敖汉旗博物馆（图书馆）改扩建项目消防水池及室外消防栓 | [5 empty] | 第 1 页 共 1 页
编号 | 项目名称 |  | 单位 | 暂定数量 | 实际数量 | 综合单价(元) | 合价(元)
[7 empty] | 暂定 |  | 实际
1 | 人工
人工小计
2 | 材料
材料小计
3 | 机械
机械小计
四、企业管理费和利润
总 计
注：此表项目名称、暂定数量由招标人填写，编制招标控制价时，单价由招标人按有关计价规定确定；投标时，单价由投标人自主报价，按暂定数量计算合价计入投标总价中。结算时，按发承包双方确认的实际数量计算合价。
表—12—4

## 表-12-5 总承包服务费计价表
总承包服务费计价表
工程名称：消防水池-建筑与装饰工程 |  | 标段：敖汉旗博物馆（图书馆）改扩建项目消防水池及室外消防栓 |  |  |  |  | 第 1 页 共 1 页
序号 | 项目名称 |  | 项目价值(元) | 服务内容 | 计算基础 | 费率(%) |  | 金额(元)
| 合计 |  | - | - |  | -
注：此表项目名称、服务内容由招标人填写，编制招标控制价时，费率及金额由招标人按有关计价规定确定；投标时，费率及金额由投标人自主报价，计入投标总价中。
表—12—5

## 表-13 规费、税金项目清单与计价表
规费、税金项目计价表
工程名称：消防水池-建筑与装饰工程 |  | 标段：敖汉旗博物馆（图书馆）改扩建项目消防水池及室外消防栓 |  |  |  | 第 1 页 共 1 页
序号 | 项目名称 |  | 计算基础 |  | 计算基数 |  | 计算费率(%) | 金额（元）
1 | 规费 |  | 社会保险费+住房公积金+水利建设基金+环境保护税
1.1 | 社会保险费 |  | 养老失业保险+基本医疗保险+工伤保险+生育保险
(1) | 养老失业保险 |  | 分部分项人工费+组织措施项目人工费+技术措施项目人工费+分部分项人工费调整+技术措施项目人工费调整 |  |  |  | 10.5
(2) | 基本医疗保险 |  | 分部分项人工费+组织措施项目人工费+技术措施项目人工费+分部分项人工费调整+技术措施项目人工费调整 |  |  |  | 3.7
(3) | 工伤保险 |  | 分部分项人工费+组织措施项目人工费+技术措施项目人工费+分部分项人工费调整+技术措施项目人工费调整 |  |  |  | 0.4
(4) | 生育保险 |  | 分部分项人工费+组织措施项目人工费+技术措施项目人工费+分部分项人工费调整+技术措施项目人工费调整 |  |  |  | 0.3
1.2 | 住房公积金 |  | 分部分项人工费+组织措施项目人工费+技术措施项目人工费+分部分项人工费调整+技术措施项目人工费调整 |  |  |  | 3.7
1.3 | 水利建设基金 |  | 分部分项人工费+组织措施项目人工费+技术措施项目人工费+分部分项人工费调整+技术措施项目人工费调整 |  |  |  | 0.4
1.4 | 环境保护税
2 | 税金 |  | 税前工程造价 |  |  |  | 9
合 计
编制人（造价人员）： |  |  |  | 复核人（造价工程师）：
表-13

## 表-20 发包人提供材料和工程设备一览表
发包人提供材料和工程设备一览表
工程名称：消防水池-建筑与装饰工程 |  |  | 标段：敖汉旗博物馆（图书馆）改扩建项目消防水池及室外消防栓 |  |  |  | 第 1 页 共 1 页
序号 | 材料(工程设备)名称、规格、型号 | 单位 |  | 数量 | 单价(元) | 交货方式 |  | 送达地点 | 备注
注：此表由招标人填写，供投标人在投标报价、确定总承包服务费时参考
表-20

## 表-21 承包人提供主要材料和工程设备一览表
承包人提供主要材料和工程设备一览表 (适用造价信息差额调整法)
工程名称：消防水池-建筑与装饰工程 |  |  | 标段：敖汉旗博物馆（图书馆）改扩建项目消防水池及室外消防栓 |  |  |  |  | 第 1 页 共 1 页
序号 | 名称、规格、型号 | 单位 |  | 数量 | 风险系数 (%) | 基准单价 （元） | 投标单价（元） |  | 发承包人确认单价(元) | 备注
注：1.此表由招标人填写除“投标单价”栏的内容，投标人在投标时自主确定投标单价。 2.招标人应优先采用工程造价管理机构发布的单价作为基准单价，未发布的，通过市场调查确定其基准单价。
表-21

## 表-22 承包人提供材料和工程设备一览表
承包人提供主要材料和工程设备一览表 (适用于价格指数差额调整法)
工程名称：消防水池-建筑与装饰工程 |  | 标段：敖汉旗博物馆（图书馆）改扩建项目消防水池及室外消防栓 |  |  |  | 第 1 页 共 1 页
序号 | 名称、规格、型号 |  | 变值权重B | 基本价格指数F0 | 现行价格指数Ft |  | 备注
| 定值权重A |  |  | - | -
合计 |  |  |  | - | -
注：1.“名称、规格、型号”、“基本价格指数”栏由招标人填写，基本价格指数应首先采用工程造价管理机构发布的价格指数，没有时，可采用发布的价格代替。如人工、机械费也采用本法调整，由招标人在“名称”栏填写。 2.“变值权重”栏由投标人根据该项人工、机械费和材料、工程设备价值在投标总报价中所占比例填写，1减去其比例为定值权重。 3.“现行价格指数”按约定的付款证书相关周期最后一天的前42天的各项价格指数填写，该指数应首先采用工程造价管理机构发布的价格指数，没有时，可采用发布的价格代替。
表-22

## 表-23 主要材料和工程设备选用表
主要材料和工程设备选用表
工程名称：消防水池-建筑与装饰工程 | [6 empty] | 第 1 页 共 1 页
序号 | 材料设备名称 | 单位 | 市场价 | 数量 | 品牌 | 厂家 |  | 规格型号 | 备注
1 | HPB300 | kg | [5 empty] | φ8
2 | 钢筋HRB400以内 | kg | [5 empty] | φ16
3 | 钢筋HRB400以内 | kg | [5 empty] | φ14
4 | 钢筋HRB400以内 | kg | [5 empty] | φ12
5 | 钢筋HRB400以内 | kg | [5 empty] | φ18
6 | 钢筋HRB400以内 | kg | [5 empty] | φ20
7 | 止水钢板(成品) | m | [5 empty] | 400×3mm
8 | 水泥 | t | [5 empty] | 32.5
9 | 板枋材 | m3
10 | 聚氨酯甲乙料 | kg
11 | 4mm厚具有耐根穿刺高聚物改性沥青防水卷材 | m2 | [5 empty] | 4mm
12 | 高聚物改性沥青自防水卷材 | m2 | [5 empty] | 3mm厚
13 | 高聚物改性沥青自粘卷材 | m2 | [5 empty] | 3mm厚
14 | 高聚物改性沥青自粘卷材 | m2 | [5 empty] | 4mm
15 | 100mm厚挤塑聚苯板 | m3
16 | 复合模板 | m2
17 | 预拌混凝土 | m3 | [5 empty] | C15
18 | 预拌混凝土 | m3 | [5 empty] | C20
19 | 预拌混凝土 | m3 | [5 empty] | C30
20 | 预拌混凝土 | m3 | [5 empty] | C30 P8
注：本表中所列材料设备应仅限于承包人自行采购范围内的材料设备。本表格可以按照同样的格式扩展。