## 扉-1 招标工程量清单扉页
|  | 附属用房--建筑与装饰工程 |  | 工程
招标工程量清单
招 标 人： |  |  | 造价咨询人：
| (单位盖章) |  |  |  | (单位资质专用章)
法定代表人 或其授权人： |  |  | 法定代表人 或其授权人：
| (签字或盖章) |  |  |  | (签字或盖章)
编 制 人： |  |  | 复 核 人：
| (造价人员签字盖专用章) |  |  |  | (造价工程师签字盖专用章)
编 制 时 间： | 年 月 日 |  | 复 核 时 间： |  | 年 月 日
扉—1

## 表-08 分部分项工程和单价措施项目清单与计价表
分部分项工程和单价措施项目清单与计价表
工程名称：附属用房--建筑与装饰工程 |  |  |  | 标段：兴隆洼镇地瓜窖建设项目 |  |  |  | 第 1 页 共 8 页
序号 | 项目编码 | 项目名称 | 项目特征描述 |  | 计量单位 | 工程量 | 金额（元）
[7 empty] | 综合单价 |  | 合价 | 其中
暂估价
混凝土及钢筋混凝土工程
1 | 010501001003 | 垫层 | 1.混凝土种类:现浇商品砼 2.混凝土强度等级:C15 3.做法详见图纸 4.其他满足图纸设计要求及相关规范规定 |  | m3 | 13.57
2 | 011702001005 | 垫层 | 1.垫层模板 |  | m2 | 21.18
3 | 010501002001 | 带形基础 | 1.混凝土种类:现浇商品砼 2.混凝土强度等级:C30 3.做法详见图纸 4.其他满足图纸设计要求及相关规范规定 |  | m3 | 40
4 | 011702001007 | 基础 | 1.带形基础模板 |  | m2 | 75.81
5 | 010502002001 | 构造柱 | 1.混凝土种类:构造柱 2.混凝土强度等级:C30 3.做法详见图纸 4.其他满足图纸设计要求及相关规范规定 |  | m3 | 5.79
6 | 011702003001 | 构造柱 | 1.构造柱模板 |  | m2 | 16.36
7 | 010503004001 | 圈梁 | 1.混凝土种类:现浇商品砼 2.混凝土强度等级:C30 3.做法详见图纸 4.其他满足图纸设计要求及相关规范规定 |  | m3 | 17.42
8 | 011702008001 | 圈梁 | 1.圈梁模板 |  | m2 | 104.45
9 | 010503005001 | 过梁 | 1.混凝土种类:现浇商品砼 2.混凝土强度等级:C30 3.做法详见图纸 4.其他满足图纸设计要求及相关规范规定 |  | m3 | 1.8
10 | 011702009001 | 过梁 | 1.过梁模板 |  | m2 | 21.54
11 | 010505008001 | 雨篷、悬挑板、阳台板 | 1.混凝土种类:预拌 2.混凝土强度等级:C30 |  | m3 | 2.34
12 | 011702023001 | 雨篷、悬挑板、阳台板 | 1.雨棚模版 |  | m2 | 19.5
13 | 010515001002 | 现浇构件钢筋 | 1.钢筋种类、规格:直径：箍筋6 级别：HPB300 |  | t | 0.32
14 | 010515001001 | 现浇构件钢筋 | 1.钢筋种类、规格:直 |  | t | 0.175
本页小计
注：为计取规费等的使用，可在表中增设其中：“定额人工费”
表—08
分部分项工程和单价措施项目清单与计价表
工程名称：附属用房--建筑与装饰工程 |  |  |  | 标段：兴隆洼镇地瓜窖建设项目 |  |  |  | 第 2 页 共 8 页
序号 | 项目编码 | 项目名称 | 项目特征描述 |  | 计量单位 | 工程量 | 金额（元）
[7 empty] | 综合单价 |  | 合价 | 其中
暂估价
径：箍筋8 级别： HRB400
15 | 010515001003 | 现浇构件钢筋 | 1.钢筋种类、规格:直径：8 级别： HRB400 |  | t | 0.261
16 | 010515001009 | 现浇构件钢筋 | 1.钢筋种类、规格:直径：10 级别： HRB400 |  | t | 0.333
17 | 010515001008 | 现浇构件钢筋 | 1.钢筋种类、规格:直径：12 级别： HRB400 |  | t | 1.945
18 | 010515001007 | 现浇构件钢筋 | 1.钢筋种类、规格:直径：14 级别： HRB400 |  | t | 0.606
19 | 010515001011 | 现浇构件钢筋 | 1.钢筋种类、规格:直径： 6 级别：HPB300 2.种类：砌体加固筋 |  | t | 0.198
20 | 01B007 | 泵送 | 1.混凝土泵送 |  | m3 | 81.5
分部小计
金属结构工程
21 | 010602001001 | 钢屋架 | 1.钢材品种、规格:热镀锌方钢管 Q235B 2.单榀质量:15t以内 3.截面：B80*80*4、B50*50* 4.钢构件制作安装 |  | t | 1.756
22 | 010606001001 | 钢支撑、钢拉条 | 1.钢材品种、规格:热镀锌方钢管 Q235B 2.构件类型:系杆、屋面支撑、撑杆 3.截面：B50*50*3 Φ10 B40*40*2 4.钢构件制作安装 |  | t | 1.214
23 | 010606002001 | 钢檩条 | 1.钢材品种、规格:热镀锌檩条 Q235B 2.构件类型:屋面 3.截面:C120*50*20*2.5mm 4.喷砂除锈 5.钢构件制作安装 |  | t | 1.77
24 | 010516002002 | 预埋铁件 | 1.预埋件 |  | t | 0.48
25 | 01B004 | 花篮螺栓 | 1.花篮螺栓 |  | 个 | 16
26 | 011405001003 | 金属面油漆-防火涂料 | 1.钢屋架、檩条 2.耐火极限1.50 不燃性 |  | m2 | 277.76
本页小计
注：为计取规费等的使用，可在表中增设其中：“定额人工费”
表—08
分部分项工程和单价措施项目清单与计价表
工程名称：附属用房--建筑与装饰工程 |  |  |  | 标段：兴隆洼镇地瓜窖建设项目 |  |  |  | 第 3 页 共 8 页
序号 | 项目编码 | 项目名称 | 项目特征描述 |  | 计量单位 | 工程量 | 金额（元）
[7 empty] | 综合单价 |  | 合价 | 其中
暂估价
分部小计
砌筑工程
27 | 010401001001 | 砖基础 | 1.砖品种、规格、强度等级:标准砖 2.基础类型:条形 3.砂浆强度等级:水泥砂浆M10 |  | m3 | 64.18
28 | 010401003003 | 实心砖墙 | 1.砖品种、规格、强度等级:粉煤灰烧结砖 2.墙体类型:外墙 厚度： 370mm 双面混水 3.砂浆强度等级:水泥砂浆M7.5 |  | m3 | 72.23
29 | 010401003004 | 实心砖墙 | 1.砖品种、规格、强度等级:粉煤灰烧结砖 2.墙体类型:内墙 厚度：240mm 双面混水 3.砂浆强度等级:水泥砂浆M7.5 |  | m3 | 31.41
30 | 010401003005 | 实心砖墙 | 1.砖品种、规格、强度等级:粉煤灰烧结砖 2.墙体类型:内墙 厚度：120mm 双面混水 3.砂浆强度等级:水泥砂浆M7.5 |  | m3 | 3.74
31 | 010903003002 | 墙面砂浆防水（防潮） | 1.砂浆厚度、配合比:20厚1:2.5水泥砂浆掺5%防水粉 |  | m2 | 399.11
分部小计
屋面工程
32 | 010901002001 | 型材屋面 | 1.屋面彩钢夹芯版 2.型材品种、规格:外板0.6厚、内板0.5厚，100mm岩棉 3.燃烧性能：A级 |  | m2 | 278.2
分部小计
门窗工程
33 | 010801001001 | 木质门 | 1.名称:成品木质门 2.门代号及洞口尺寸:M1022 |  | m2 | 11
34 | 010802001001 | 金属门 | 1.名称:断桥玻璃门 2.门代号及洞口尺寸: |  | m2 | 5.4
本页小计
注：为计取规费等的使用，可在表中增设其中：“定额人工费”
表—08
分部分项工程和单价措施项目清单与计价表
工程名称：附属用房--建筑与装饰工程 |  |  |  | 标段：兴隆洼镇地瓜窖建设项目 |  |  |  | 第 4 页 共 8 页
序号 | 项目编码 | 项目名称 | 项目特征描述 |  | 计量单位 | 工程量 | 金额（元）
[7 empty] | 综合单价 |  | 合价 | 其中
暂估价
M1027
35 | 010802001002 | 金属门 | 1.名称:钢框玻璃门 2.门代号及洞口尺寸:M1527 |  | m2 | 12.15
36 | 010807001001 | 金属（塑钢、断桥）窗 | 1.框、扇材质:断桥56系双玻平开窗 2.玻璃品种、厚度:（5+12A+5） |  | m2 | 36.18
37 | 010809004001 | 石材窗台板 | 1.窗台板材质、规格、颜色:人造石窗台板25mm |  | m2 | 6.24
分部小计
楼地面装饰工程
除卫生间外其余房间
38 | 010404001002 | 垫层 | 1.垫层材料种类、配合比、厚度:150厚3:7灰土垫层 |  | m3 | 27.795
39 | 010501001005 | 垫层 | 1.混凝土种类:60厚商品细石砼 2.混凝土强度等级:C15 |  | m3 | 11.118
40 | 011101006001 | 平面砂浆找平层 | 1.找平层厚度、砂浆配合比:20厚1:3水泥砂浆找平层 2.素水泥浆一道 |  | m2 | 185.3
41 | 010904002001 | 楼（地）面涂膜防水 | 1.防水膜品种:合成高分子防水涂料防潮层 2.涂膜厚度、遍数:1.5厚 |  | m2 | 185.3
42 | 011001005001 | 保温隔热楼地面 | 1.保温隔热部位:地面 2.保温隔热材料品种、规格、厚度:20厚挤塑聚苯板 3.0.2厚真空镀铝聚酯薄膜 |  | m2 | 185.3
43 | 010501001006 | 垫层 | 1.混凝土种类:50厚商品豆石砼 2.混凝土强度等级:C15 3.上下配φ3双向@50钢丝网片 |  | m3 | 9.265
44 | 011102003001 | 块料楼地面 | 1.找平层厚度、砂浆配合比:素水泥浆一道 2.结合层厚度、砂浆配合比:20厚1：3干硬性水泥砂浆 |  | m2 | 185.18
本页小计
注：为计取规费等的使用，可在表中增设其中：“定额人工费”
表—08
分部分项工程和单价措施项目清单与计价表
工程名称：附属用房--建筑与装饰工程 |  |  |  | 标段：兴隆洼镇地瓜窖建设项目 |  |  |  | 第 5 页 共 8 页
序号 | 项目编码 | 项目名称 | 项目特征描述 |  | 计量单位 | 工程量 | 金额（元）
[7 empty] | 综合单价 |  | 合价 | 其中
暂估价
3.面层材料品种、规格、颜色:地砖铺实拍平，稀水泥浆擦缝
45 | 011105003001 | 块料踢脚线 | 1.2厚配套专用界面c砂浆 2.7厚1：3水泥砂浆 3.6厚1：2水泥砂浆 4.素水泥浆一道 5.3~4厚1：1水泥砂浆加水重20%建筑胶粘接层 6.5~7厚面砖，水泥浆擦缝 |  | m2 | 14.99
分部小计
卫生间
46 | 010404001003 | 垫层 | 1.垫层材料种类、配合比、厚度:150厚3:7灰土垫层 |  | m3 | 2.307
47 | 010501001007 | 垫层 | 1.混凝土种类:60厚商品细石砼 2.混凝土强度等级:C15 |  | m3 | 0.9228
48 | 011101006002 | 平面砂浆找平层 | 1.找平层厚度、砂浆配合比:20厚1:3水泥砂浆找平层 2.素水泥浆一道 |  | m2 | 15.38
49 | 010904002002 | 楼（地）面涂膜防水 | 1.防水膜品种:合成高分子防水涂料防潮层 2.涂膜厚度、遍数:1.5厚 |  | m2 | 15.38
50 | 011001005002 | 保温隔热楼地面 | 1.保温隔热部位:地面 2.保温隔热材料品种、规格、厚度:20厚挤塑聚苯板 3.0.2厚真空镀铝聚酯薄膜 |  | m2 | 15.38
51 | 010501001008 | 垫层 | 1.混凝土种类:商品豆石砼，最薄处50厚，随打随抹平找坡1% 2.混凝土强度等级:C15 3.上下配φ3双向@50钢丝网片 |  | m3 | 0.769
52 | 010904002003 | 楼（地）面涂膜防水 | 1.防水膜品种:合成高分子防水涂料防潮层 2.涂膜厚度、遍数:1.5厚 |  | m2 | 15.38
53 | 011102003003 | 块料楼地面 | 1.结合层厚度、砂浆配合比:20厚1：3干硬性水泥砂浆 |  | m2 | 15.47
本页小计
注：为计取规费等的使用，可在表中增设其中：“定额人工费”
表—08
分部分项工程和单价措施项目清单与计价表
工程名称：附属用房--建筑与装饰工程 |  |  |  | 标段：兴隆洼镇地瓜窖建设项目 |  |  |  | 第 6 页 共 8 页
序号 | 项目编码 | 项目名称 | 项目特征描述 |  | 计量单位 | 工程量 | 金额（元）
[7 empty] | 综合单价 |  | 合价 | 其中
暂估价
2.面层材料品种、规格、颜色:地砖铺实拍平，稀水泥浆擦缝
分部小计
墙柱面工程
除卫生间外其余房间
54 | 011201001002 | 墙面一般抹灰 | 1.2厚配套专用界面砂浆 2.底层厚度、砂浆配合比:7厚1：1：6水泥石灰砂浆 3.面层厚度、砂浆配合比:6厚1:0.5:3水泥石灰砂浆 |  | m2 | 392.03
55 | 011407001003 | 墙面喷刷涂料 | 1.附属用房除卫生间外其余房间 2.清理基层，局部刮腻子 3.大白浆两遍 |  | m2 | 382.21
分部小计
卫生间
56 | 010903002001 | 墙面涂膜防水 | 1.防水膜品种:聚合物水泥防水涂料 2.涂膜厚度、遍数:1.5厚 |  | m2 | 90
57 | 011204003001 | 块料墙面 | 1.2厚配套专用界面砂浆 2.7厚1:1:6水泥砂浆 3.6厚1:0.5:2.5水泥石灰砂浆 4.素水泥浆一道 5.3-4厚1:1水泥砂浆加水重20%建筑胶粘结层 6.4-5厚釉面砖，白水泥浆擦缝 |  | m2 | 90
分部小计
天棚工程
除卫生间外其余房间
58 | 011302001002 | 吊顶天棚 | 1.龙骨材料种类、规格、中距:铝合金配套龙骨，主龙骨中距900或1000T型龙骨中距503或603，横撑中距503或603 2.面层材料品种、规格: |  | m2 | 185.3
本页小计
注：为计取规费等的使用，可在表中增设其中：“定额人工费”
表—08
分部分项工程和单价措施项目清单与计价表
工程名称：附属用房--建筑与装饰工程 |  |  |  | 标段：兴隆洼镇地瓜窖建设项目 |  |  |  | 第 7 页 共 8 页
序号 | 项目编码 | 项目名称 | 项目特征描述 |  | 计量单位 | 工程量 | 金额（元）
[7 empty] | 综合单价 |  | 合价 | 其中
暂估价
12-15厚500*500或600*600矿棉装饰板
分部小计
卫生间
59 | 011302001001 | 吊顶天棚 | 1.龙骨材料种类、规格、中距:配套金属龙骨 2.面层材料品种、规格:铝合金条形板 |  | m2 | 15.38
分部小计
外墙工程
60 | 011201001003 | 墙面一般抹灰 | 1.底层厚度、砂浆配合比:9厚1:3水泥砂浆 2.面层厚度、砂浆配合比:6厚1:2.5水泥砂浆找平 |  | m2 | 251.01
61 | 011407001004 | 墙面喷刷涂料 | 1.涂料品种、喷刷遍数:喷刷底涂料一遍，面层涂料两遍 |  | m2 | 289.65
62 | 011001003001 | 保温隔热墙面 | 1.保温隔热部位:外墙 2.保温隔热材料品种、规格及厚度:50厚聚苯乙烯保温板 3.增强网及抗裂防水砂浆种类:5厚干粉类聚合物水泥防水砂浆，中间压入一层耐碱玻璃纤维网格布 |  | m2 | 256.96
63 | 011001003002 | 保温隔热墙面 | 1.保温隔热部位:门窗洞口侧壁 2.保温隔热材料品种、规格及厚度:保温砂浆 |  | m2 | 25.17
64 | 010903003001 | 墙面砂浆防水（防潮） | 1.部位:雨蓬上 2.砂浆厚度、配合比:最薄处20厚1:2.5水泥砂浆找平层，加3%防水粉 |  | m2 | 19.5
分部小计
室外工程
65 | 010507001001 | 散水、坡道 | 1.垫层材料种类、厚度:150厚3:7灰土 2.面层厚度:60厚C20细石混凝土，1:1水泥细砂压实抹光 |  | m2 | 61.6
66 | 01040400100 | 垫 | 1.垫层材料种类、配合 |  | m3 | 9.936
本页小计
注：为计取规费等的使用，可在表中增设其中：“定额人工费”
表—08
分部分项工程和单价措施项目清单与计价表
工程名称：附属用房--建筑与装饰工程 |  |  |  | 标段：兴隆洼镇地瓜窖建设项目 |  |  |  | 第 8 页 共 8 页
序号 | 项目编码 | 项目名称 | 项目特征描述 |  | 计量单位 | 工程量 | 金额（元）
[7 empty] | 综合单价 |  | 合价 | 其中
暂估价
| 1 | 层 | 比、厚度:300厚3:7垫层
67 | 010507004001 | 台阶 | 1.混凝土种类:预拌 2.混凝土强度等级:60厚C20 |  | m2 | 16.8
68 | 011702027001 | 台阶 | 1.台阶模板 |  | m2 | 16.8
69 | 010501001004 | 垫层 | 1.混凝土种类:商品砼 2.混凝土强度等级:C20 |  | m3 | 0.9792
70 | 011107001001 | 石材台阶面 | 1.粘结材料种类:30厚1:4干硬性水泥砂浆 2.面层材料品种、规格、颜色:20-25厚石质板材踏步，水泥砂浆擦缝 3.素水泥浆一道 |  | m2 | 16.8
71 | 011102001001 | 石材楼地面 | 1.粘结材料种类:30厚1:4干硬性水泥砂浆 2.面层材料品种、规格、颜色:20-25厚石质板材踏步，水泥砂浆擦缝 3.素水泥浆一道 |  | m2 | 16.32
分部小计
措施项目
72 | 011701001001 | 综合脚手架 | 1.建筑结构形式:砖混结构 2.层高:3.9m、一层 |  | m2 | 243.81
73 | 011703001001 | 垂直运输 | 1.建筑物建筑类型及结构形式:砖混结构 卷扬机 2.层高、层数:3.6m、一层 |  | m2 | 243.81
分部小计
措施项目
本页小计
合 计
注：为计取规费等的使用，可在表中增设其中：“定额人工费”
表—08

## 表-11 总价措施项目清单与计价表
总价措施项目清单与计价表
工程名称：附属用房--建筑与装饰工程 |  |  | 标段：兴隆洼镇地瓜窖建设项目 | [5 empty] | 第 1 页 共 1 页
序号 | 项目编码 | 项目名称 |  | 计算基础 | 费率(%) | 金额(元) |  | 调整费率(%) |  | 调整后金额(元) | 备注
1 | 011707001 | 安全文明施工费
1.1 | 011707001001 | 安全文明施工与环境保护费 |  | 分部分项人工费+技术措施项目人工费 | 5.5
1.2 | 011707001002 | 临时设施费 |  | 分部分项人工费+技术措施项目人工费 | 2
2 | 011707005001 | 雨季施工增加费 |  | 分部分项人工费+技术措施项目人工费 | 0.5
3 | 011707007001 | 已完工程及设备保护费 |  | 分部分项人工费+技术措施项目人工费 | 0.8
4 | 01B001 | 工程定位复测费 |  | 分部分项人工费+技术措施项目人工费 | 0.3
5 | 011707004001 | 二次搬运费 |  | 分部分项人工费+技术措施项目人工费 | 0.1
6 | 01B002 | 特殊地区施工增加费 |  | 分部分项人工费+技术措施项目人工费 | 0
7 | 011707002001 | 夜间施工增加费 |  |  | 0
8 | 011707002002 | 白天在地下室施工增加费 |  |  | 0
9 | 011707005002 | 冬季施工增加费 |  |  | 0
合 计
编制人（造价人员）： | [6 empty] | 复核人（造价工程师）：
注：1.“计算基础”中安全文明施工费可为“定额基价”、“定额人工费”或“定额人工费+定额机械费”，其他项目可为“定额人工费”或“定额人工费+定额机械费”。 2.按施工方案计算的措施费，若无“计算基础”和“费率”的数值，也可只填“金额”数值，但应在备注栏说明施工方案出处或计算方法。
表-11

## 表-13 规费、税金项目清单与计价表
规费、税金项目计价表
工程名称：附属用房--建筑与装饰工程 |  | 标段：兴隆洼镇地瓜窖建设项目 |  |  |  | 第 1 页 共 1 页
序号 | 项目名称 |  | 计算基础 |  | 计算基数 |  | 计算费率(%) | 金额（元）
1 | 规费 |  | 社会保险费+住房公积金+水利建设基金+环境保护税
1.1 | 社会保险费 |  | 养老失业保险+基本医疗保险+工伤保险+生育保险
(1) | 养老失业保险 |  | 分部分项人工费+组织措施项目人工费+技术措施项目人工费+分部分项人工费调整+技术措施项目人工费调整 |  |  |  | 10.5
(2) | 基本医疗保险 |  | 分部分项人工费+组织措施项目人工费+技术措施项目人工费+分部分项人工费调整+技术措施项目人工费调整 |  |  |  | 3.7
(3) | 工伤保险 |  | 分部分项人工费+组织措施项目人工费+技术措施项目人工费+分部分项人工费调整+技术措施项目人工费调整 |  |  |  | 0.4
(4) | 生育保险 |  | 分部分项人工费+组织措施项目人工费+技术措施项目人工费+分部分项人工费调整+技术措施项目人工费调整 |  |  |  | 0.3
1.2 | 住房公积金 |  | 分部分项人工费+组织措施项目人工费+技术措施项目人工费+分部分项人工费调整+技术措施项目人工费调整 |  |  |  | 3.7
1.3 | 水利建设基金 |  | 分部分项人工费+组织措施项目人工费+技术措施项目人工费+分部分项人工费调整+技术措施项目人工费调整 |  |  |  | 0.4
1.4 | 环境保护税
2 | 税金 |  | 税前工程造价 |  |  |  | 9
合 计
编制人（造价人员）： |  |  |  | 复核人（造价工程师）：
表-13