## 扉-1 招标工程量清单扉页
|  | 附属用房-电气工程 |  | 工程
招标工程量清单
招 标 人： |  |  | 造价咨询人：
| (单位盖章) |  |  |  | (单位盖章)
法定代表人 或其授权人： |  |  | 法定代表人 或其授权人：
| (单位盖章) |  |  |  | (单位盖章)
编 制 人： |  |  | 复 核 人：
| (造价人员签字盖章) |  |  |  | (造价人员签字盖章)
编 制 时 间： | 年 月 日 |  | 复 核 时 间： |  | 年 月 日
扉—1

## 表-08 分部分项工程和单价措施项目清单与计价表
分部分项工程和单价措施项目清单与计价表
工程名称：附属用房-电气工程 |  |  |  | 标段：兴隆洼镇地瓜窖建设项目 |  |  |  | 第 1 页 共 2 页
序号 | 项目编码 | 项目名称 | 项目特征描述 |  | 计量单位 | 工程量 | 金额（元）
[7 empty] | 综合单价 |  | 合价 | 其中
暂估价
强电
1 | 030412005006 | 荧光灯 | 1.名称: LED灯 2.型号:400W 3.安装形式:吊装 |  | 套 | 22
2 | 030412001011 | 普通灯具 | 1.名称:LED防水防尘灯 2.型号:70w 3.类型:吊装 |  | 套 | 3
3 | 030411006005 | 接线盒 | 1.名称:接线盒 |  | 个 | 28
4 | 030404034006 | 照明开关 | 1.名称:双联单控开关 2.规格:250V-10A 86系列 3.安装方式:H=1.3m |  | 个 | 9
5 | 030404034007 | 照明开关 | 1.名称:三联单控开关 2.规格:250V-10A 86系列 3.安装方式:H=1.3m |  | 个 | 1
6 | 030404035001 | 插座 | 1.名称：五孔防水暗装插座(安全型) 2.规格:250V 10A 3.安装方式:H=1.3m |  | 个 | 3
7 | 030404035002 | 插座 | 1.名称:五孔暗装插座(安全型) 2.规格:250V 10A 3.安装方式:H=0.5m |  | 个 | 22
8 | 030404035003 | 插座 | 1.名称:挂机空调插座(安全型) 2.规格:250V 16A 3.安装方式:H=2m |  | 个 | 7
9 | 030411006002 | 接线盒 | 1.名称:开关盒 |  | 个 | 42
10 | 030404017030 | 配电箱 | 1.名称:AL1配电箱 2.规格:30KW 3.H=1.8m,暗装. |  | 台 | 1
11 | 030411001003 | 配管 | 1.名称:塑料管 2.材质:PVC 3.规格:DN20mm 4.配置形式:暗配 |  | m | 353.44
12 | 030411001007 | 配管 | 1.名称:钢管 2.材质:SC 3.规格:DN50mm 4.配置形式:暗配 |  | m | 14.44
13 | 030411004023 | 配线 | 1.名称:管内穿线 2.配线形式:照明线路 3.型号:BV 4.规格:2.5 |  | m | 389.74
本页小计
注：为计取规费等的使用，可在表中增设其中：“定额人工费”
表—08
分部分项工程和单价措施项目清单与计价表
工程名称：附属用房-电气工程 |  |  |  | 标段：兴隆洼镇地瓜窖建设项目 |  |  |  | 第 2 页 共 2 页
序号 | 项目编码 | 项目名称 | 项目特征描述 |  | 计量单位 | 工程量 | 金额（元）
[7 empty] | 综合单价 |  | 合价 | 其中
暂估价
14 | 030411004024 | 配线 | 1.名称:管内穿线 2.配线形式:照明线路 3.型号:BV 4.规格:4 |  | m | 704.02
15 | 030408001005 | 电力电缆 | 1.名称:电力电缆 2.型号:YJV 3.规格:YJV5X10 |  | m | 9.46
16 | 030408006001 | 电力电缆头 | 1.名称:电缆终端头 2.型号规格:5*10 3.材质:铜芯 |  | 个 | 2
17 | 030414002001 | 送配电装置系统 | 1.名称:电气系统调试 |  | 系统 | 1
分部小计
防雷接地
18 | 030409003001 | 避雷引下线 | 1.名称:避雷引下线 2.材质:利用结构柱内或剪力墙内主钢筋 |  | m | 22.44
19 | 030409002001 | 接地母线 | 1.名称:户外接地母线 2.材质:-40x4热镀锌扁钢暗敷 |  | m | 2.95
20 | 030409004001 | 均压环 | 1.名称:接地网 2.材质:利用基础底板内主筋和桩基内主钢筋 |  | m | 120.44
21 | 030409008001 | 等电位端子箱、测试板 | 1.名称:断接卡子 |  | 台 | 6
22 | 030409008002 | 等电位端子箱、测试板 | 1.名称:接地测试钢板 |  | 块 | 4
23 | 030414011001 | 接地装置 | 1.名称:接地系统测试 接地网 |  | 系统 | 1
分部小计
措施项目
24 | 031301017001 | 脚手架搭拆 |  |  | 项 | 1
分部小计
本页小计
合 计
注：为计取规费等的使用，可在表中增设其中：“定额人工费”
表—08

## 表-11 总价措施项目清单与计价表
总价措施项目清单与计价表
工程名称：附属用房-电气工程 |  |  | 标段：兴隆洼镇地瓜窖建设项目 | [5 empty] | 第 1 页 共 1 页
序号 | 项目编码 | 项目名称 |  | 计算基础 | 费率(%) | 金额(元) |  | 调整费率(%) |  | 调整后金额(元) | 备注
1 | 031302001 | 安全文明施工费
1.1 | 031302001001 | 安全文明施工与环境保护费 |  | 分部分项人工费+技术措施项目人工费 | 2
1.2 | 031302001002 | 临时设施费 |  | 分部分项人工费+技术措施项目人工费 | 1
2 | 031302005001 | 雨季施工增加费 |  | 分部分项人工费+技术措施项目人工费 | 0.5
3 | 031302006001 | 已完工程及设备保护费 |  | 分部分项人工费+技术措施项目人工费 | 0.8
4 | 03B001 | 工程定位复测费 |  | 分部分项人工费+技术措施项目人工费 | 0
5 | 031302004001 | 二次搬运费 |  | 分部分项人工费+技术措施项目人工费 | 0.1
6 | 03B002 | 特殊地区施工增加费 |  | 分部分项人工费+技术措施项目人工费 | 0
7 | 031302002001 | 夜间施工增加费
8 | 031302002002 | 白天在地下室施工增加费
9 | 031302005002 | 冬季施工增加费
合 计
编制人（造价人员）： | [6 empty] | 复核人（造价工程师）：
注：1.“计算基础”中安全文明施工费可为“定额基价”、“定额人工费”或“定额人工费+定额机械费”，其他项目可为“定额人工费”或“定额人工费+定额机械费”。 2.按施工方案计算的措施费，若无“计算基础”和“费率”的数值，也可只填“金额”数值，但应在备注栏说明施工方案出处或计算方法。
表-11

## 表-13 规费、税金项目清单与计价表
规费、税金项目计价表
工程名称：附属用房-电气工程 |  | 标段：兴隆洼镇地瓜窖建设项目 |  |  |  | 第 1 页 共 1 页
序号 | 项目名称 |  | 计算基础 |  | 计算基数 |  | 计算费率(%) | 金额（元）
1 | 规费 |  | 社会保险费+住房公积金+水利建设基金+环境保护税
1.1 | 社会保险费 |  | 养老失业保险+基本医疗保险+工伤保险+生育保险
(1) | 养老失业保险 |  | 分部分项人工费+组织措施项目人工费+技术措施项目人工费 |  |  |  | 10.5
(2) | 基本医疗保险 |  | 分部分项人工费+组织措施项目人工费+技术措施项目人工费 |  |  |  | 3.7
(3) | 工伤保险 |  | 分部分项人工费+组织措施项目人工费+技术措施项目人工费 |  |  |  | 0.4
(4) | 生育保险 |  | 分部分项人工费+组织措施项目人工费+技术措施项目人工费 |  |  |  | 0.3
1.2 | 住房公积金 |  | 分部分项人工费+组织措施项目人工费+技术措施项目人工费 |  |  |  | 3.7
1.3 | 水利建设基金 |  | 分部分项人工费+组织措施项目人工费+技术措施项目人工费 |  |  |  | 0.4
1.4 | 环境保护税
2 | 税金 |  | 税前工程造价 |  |  |  | 9
合 计
编制人（造价人员）： |  |  |  | 复核人（造价工程师）：
表-13