## 扉-1 招标工程量清单扉页
|  | 附属用房-给排水 |  | 工程
招标工程量清单
招 标 人： |  |  | 造价咨询人：
| (单位盖章) |  |  |  | (单位资质专用章)
法定代表人 或其授权人： |  |  | 法定代表人 或其授权人：
| (签字或盖章) |  |  |  | (签字或盖章)
编 制 人： |  |  | 复 核 人：
| (造价人员签字盖专用章) |  |  |  | (造价工程师签字盖专用章)
编 制 时 间： | 年 月 日 |  | 复 核 时 间： |  | 年 月 日
扉—1

## 表-08 分部分项工程和单价措施项目清单与计价表
分部分项工程和单价措施项目清单与计价表
工程名称：附属用房-给排水 |  |  |  | 标段：兴隆洼镇地瓜窖建设项目 |  |  |  | 第 1 页 共 3 页
序号 | 项目编码 | 项目名称 | 项目特征描述 |  | 计量单位 | 工程量 | 金额（元）
[7 empty] | 综合单价 |  | 合价 | 其中
暂估价
给水
1 | 031001006006 | 塑料管 | 1.名称:PP-R给水塑料管 2.介质:冷水 3.规格:dn40 4.连接形式:热熔连接 5.压力试验及吹、洗设计要求:水压试验及消毒冲洗 |  | m | 6.44
2 | 031001006014 | 塑料管 | 1.名称:PP-R给水塑料管 2.介质:冷水 3.规格:dn32 4.连接形式:热熔连接 5.压力试验及吹、洗设计要求:水压试验及消毒冲洗 |  | m | 3.12
3 | 031001006015 | 塑料管 | 1.名称:PP-R给水塑料管 2.介质:冷水 3.规格:dn25 4.连接形式:热熔连接 5.压力试验及吹、洗设计要求:水压试验及消毒冲洗 |  | m | 8.33
4 | 031001006004 | 塑料管 | 1.名称:PP-R给水塑料管 2.介质:冷水 3.规格:dn20 4.连接形式:热熔连接 5.压力试验及吹、洗设计要求:水压试验及消毒冲洗 |  | m | 10.36
5 | 031003013002 | 水表 | 1.名称:水表（含配套闸阀、止回阀、泄水阀） 2.规格:DN32，泄水阀为DN20 |  | 组 | 1
6 | 031003001005 | 螺纹阀门 | 1.名称:球阀 2.规格:DN15 |  | 个 | 6
7 | 031002001002 | 管道支架 | 1.名称:成品管卡 2.规格:dn40 |  | 套 | 7
8 | 031002001012 | 管道支架 | 1.名称:成品管卡 2.规格:dn32 |  | 套 | 4
9 | 031002001013 | 管道支架 | 1.名称:成品管卡 2.规格:dn25 |  | 套 | 12
10 | 031002001003 | 管道支架 | 1.名称:成品管卡 2.规格:dn20 |  | 套 | 17
11 | 031208002001 | 管道绝热 | 1.绝热材料品种:A级超细 |  | m3 | 0.12
本页小计
注：为计取规费等的使用，可在表中增设其中：“定额人工费”
表—08
分部分项工程和单价措施项目清单与计价表
工程名称：附属用房-给排水 |  |  |  | 标段：兴隆洼镇地瓜窖建设项目 |  |  |  | 第 2 页 共 3 页
序号 | 项目编码 | 项目名称 | 项目特征描述 |  | 计量单位 | 工程量 | 金额（元）
[7 empty] | 综合单价 |  | 合价 | 其中
暂估价
玻璃棉，外罩高密度聚乙烯保护层 2.绝热厚度:50
12 | 031208007001 | 防潮层、保护层 | 1.材料:玻璃丝布 |  | m2 | 2.95
13 | 040504002001 | 混凝土井 | 1.名称：矩形钢筋混凝土水表井 2.规格：1200mmx1200mm，H=2.4m 3.详见：05S502-P132-136 |  | 座 | 1
14 | 010101004002 | 挖基坑土方 | 1.土壤类别:一二类土 2.挖土深度:井深 |  | m3 | 34.656
15 | 010103001002 | 回填方 | 1.原土回填 |  | m3 | 29.26
16 | 010103002002 | 余方弃置 | 1.余方弃置 2.运距自行考虑 |  | m3 | 5.4
分部小计
排水
17 | 031001005001 | 铸铁管 | 1.名称:柔性接口机制离心排水铸铁管 2.安装部位:室内 3.介质:污水 4.规格:DN150 5.连接形式:法兰压盖式柔性连接 6.压力试验及吹、洗设计要求:灌水试验、通球实验等 |  | m | 26.31
18 | 031002003005 | 套管 | 1.名称、类型:刚性防水套管 2.规格:DN150 |  | 个 | 1
19 | 031004003003 | 洗脸盆 | 1.名称:洗脸盆 2.做法详见12S1-P19 |  | 组 | 3
20 | 031004006001 | 大便器 | 1.名称:坐式大便器 2.做法详见12S1-P91 |  | 组 | 3
21 | 031004014001 | 给、排水附(配)件 | 1.名称:地漏 2.规格：DN150 |  | 个 | 3
22 | 031202002001 | 管道防腐蚀 | 1.直埋管：刷冷底子油一道，石油沥青一道，玻璃丝布一层，再刷石油沥青一道，包玻璃丝布一层，再刷石油沥青一道 |  | m2 | 8.54
23 | 040504008001 | 整体化粪池 | 1.名称:HFRP型玻璃钢化粪池 |  | 座 | 1
本页小计
注：为计取规费等的使用，可在表中增设其中：“定额人工费”
表—08
分部分项工程和单价措施项目清单与计价表
工程名称：附属用房-给排水 |  |  |  | 标段：兴隆洼镇地瓜窖建设项目 |  |  |  | 第 3 页 共 3 页
序号 | 项目编码 | 项目名称 | 项目特征描述 |  | 计量单位 | 工程量 | 金额（元）
[7 empty] | 综合单价 |  | 合价 | 其中
暂估价
2.型号、规格:50立方米 3.做法参考图集12S8P259-P283
24 | 010101004001 | 挖基坑土方 | 1.挖基坑、管沟土方 |  | m3 | 164.9516
25 | 010404001001 | 垫层 | 1.砂垫层 2.厚度：100mm |  | m3 | 2.759
26 | 010103001001 | 回填方 |  |  | m3 | 104.399
27 | 010103002001 | 余方弃置 |  |  | m3 | 60.55
分部小计
消防
28 | 030901013001 | 灭火器 | 1.名称:磷酸铵盐干粉灭火器 2.规格型号：MFABC3(3kg) |  | 具 | 10
29 | 03B001 | 灭火器箱 | 1.名称:灭火器箱 2.规格:2*3kg |  | 台 | 5
分部小计
措施项目
30 | 031301017001 | 脚手架搭拆 |  |  | 项 | 1
分部小计
本页小计
合 计
注：为计取规费等的使用，可在表中增设其中：“定额人工费”
表—08

## 表-11 总价措施项目清单与计价表
总价措施项目清单与计价表
工程名称：附属用房-给排水 |  |  | 标段：兴隆洼镇地瓜窖建设项目 | [5 empty] | 第 1 页 共 1 页
序号 | 项目编码 | 项目名称 |  | 计算基础 | 费率(%) | 金额(元) |  | 调整费率(%) |  | 调整后金额(元) | 备注
1 | 031302001 | 安全文明施工费
1.1 | 031302001001 | 安全文明施工与环境保护费 |  | 分部分项人工费+技术措施项目人工费 | 2
1.2 | 031302001002 | 临时设施费 |  | 分部分项人工费+技术措施项目人工费 | 1
2 | 031302005001 | 雨季施工增加费 |  | 分部分项人工费+技术措施项目人工费 | 0.5
3 | 031302006001 | 已完工程及设备保护费 |  | 分部分项人工费+技术措施项目人工费 | 0.8
4 | 03B001 | 工程定位复测费 |  | 分部分项人工费+技术措施项目人工费 | 0
5 | 031302004001 | 二次搬运费 |  | 分部分项人工费+技术措施项目人工费 | 0.1
6 | 03B002 | 特殊地区施工增加费 |  | 分部分项人工费+技术措施项目人工费 | 0
7 | 031302002001 | 夜间施工增加费
8 | 031302002002 | 白天在地下室施工增加费
9 | 031302005002 | 冬季施工增加费
合 计
编制人（造价人员）： | [6 empty] | 复核人（造价工程师）：
注：1.“计算基础”中安全文明施工费可为“定额基价”、“定额人工费”或“定额人工费+定额机械费”，其他项目可为“定额人工费”或“定额人工费+定额机械费”。 2.按施工方案计算的措施费，若无“计算基础”和“费率”的数值，也可只填“金额”数值，但应在备注栏说明施工方案出处或计算方法。
表-11

## 表-13 规费、税金项目清单与计价表
规费、税金项目计价表
工程名称：附属用房-给排水 |  | 标段：兴隆洼镇地瓜窖建设项目 |  |  |  | 第 1 页 共 1 页
序号 | 项目名称 |  | 计算基础 |  | 计算基数 |  | 计算费率(%) | 金额（元）
1 | 规费 |  | 社会保险费+住房公积金+水利建设基金+环境保护税
1.1 | 社会保险费 |  | 养老失业保险+基本医疗保险+工伤保险+生育保险
(1) | 养老失业保险 |  | 分部分项人工费+组织措施项目人工费+技术措施项目人工费 |  |  |  | 10.5
(2) | 基本医疗保险 |  | 分部分项人工费+组织措施项目人工费+技术措施项目人工费 |  |  |  | 3.7
(3) | 工伤保险 |  | 分部分项人工费+组织措施项目人工费+技术措施项目人工费 |  |  |  | 0.4
(4) | 生育保险 |  | 分部分项人工费+组织措施项目人工费+技术措施项目人工费 |  |  |  | 0.3
1.2 | 住房公积金 |  | 分部分项人工费+组织措施项目人工费+技术措施项目人工费 |  |  |  | 3.7
1.3 | 水利建设基金 |  | 分部分项人工费+组织措施项目人工费+技术措施项目人工费 |  |  |  | 0.4
1.4 | 环境保护税
2 | 税金 |  | 税前工程造价 |  |  |  | 9
合 计
编制人（造价人员）： |  |  |  | 复核人（造价工程师）：
表-13