## 扉-1 招标工程量清单扉页
|  | 附属用房-采暖 |  | 工程
招标工程量清单
招 标 人： |  |  | 造价咨询人：
| (单位盖章) |  |  |  | (单位资质专用章)
法定代表人 或其授权人： |  |  | 法定代表人 或其授权人：
| (签字或盖章) |  |  |  | (签字或盖章)
编 制 人： |  |  | 复 核 人：
| (造价人员签字盖专用章) |  |  |  | (造价工程师签字盖专用章)
编 制 时 间： | 年 月 日 |  | 复 核 时 间： |  | 年 月 日
扉—1

## 表-08 分部分项工程和单价措施项目清单与计价表
分部分项工程和单价措施项目清单与计价表
工程名称：附属用房-采暖 |  |  |  | 标段：兴隆洼镇地瓜窖建设项目 |  |  |  | 第 1 页 共 3 页
序号 | 项目编码 | 项目名称 | 项目特征描述 |  | 计量单位 | 工程量 | 金额（元）
[7 empty] | 综合单价 |  | 合价 | 其中
暂估价
管道及其他
1 | 031001001007 | 钢管 | 1.名称:焊接钢管 2.安装部位:室内 3.介质:热媒 4.规格:DN50 5.连接形式:焊接 6.压力试验及吹、洗设计要求:水压试验及水冲洗 |  | m | 7.7
2 | 031001001009 | 钢管 | 1.名称:焊接钢管 2.安装部位:室内 3.介质:热媒 4.规格:DN40 5.连接形式:焊接 6.压力试验及吹、洗设计要求:水压试验及水冲洗 |  | m | 81.23
3 | 031001001010 | 钢管 | 1.名称:焊接钢管 2.安装部位:室内 3.介质:热媒 4.规格:DN32 5.连接形式:丝扣连接 6.压力试验及吹、洗设计要求:水压试验及水冲洗 |  | m | 37.29
4 | 031001001011 | 钢管 | 1.名称:焊接钢管 2.安装部位:室内 3.介质:热媒 4.规格:DN25 5.连接形式:丝扣连接 6.压力试验及吹、洗设计要求:水压试验及水冲洗 |  | m | 152.7
5 | 031003001003 | 螺纹阀门 | 1.名称:铜制截止阀 2.安装部位:地上 3.规格:DN25 4.连接形式:螺纹连接 |  | 个 | 15
6 | 031003001004 | 螺纹阀门 | 1.名称:温度调节阀 2.规格:DN25 3.连接形式:螺纹连接 |  | 个 | 15
7 | 031003001006 | 螺纹阀门 | 1.名称:泄水阀 2.安装部位:地上 3.规格:DN25 4.连接形式:螺纹连接 |  | 个 | 15
8 | 031003001007 | 螺纹阀门 | 1.名称:手动跑风阀 2.安装部位:地上 3.规格:DN10 4.连接形式:螺纹连接 |  | 个 | 15
9 | 031003003017 | 焊接法兰阀门 | 1.类型:闸阀（含法兰） |  | 个 | 2
本页小计
注：为计取规费等的使用，可在表中增设其中：“定额人工费”
表—08
分部分项工程和单价措施项目清单与计价表
工程名称：附属用房-采暖 |  |  |  | 标段：兴隆洼镇地瓜窖建设项目 |  |  |  | 第 2 页 共 3 页
序号 | 项目编码 | 项目名称 | 项目特征描述 |  | 计量单位 | 工程量 | 金额（元）
[7 empty] | 综合单价 |  | 合价 | 其中
暂估价
2.规格、压力等级:DN50 3.连接形式:法兰连接
10 | 031003003019 | 焊接法兰阀门 | 1.类型:闸阀（含法兰） 2.规格、压力等级:DN40 3.连接形式:法兰连接 |  | 个 | 2
11 | 031003003018 | 焊接法兰阀门 | 1.类型:平衡阀（含法兰） 2.规格、压力等级:DN40 3.连接形式:法兰连接 |  | 个 | 2
12 | 031002001001 | 管道支架 | 1.名称:管道支架制作安装 2.安装部位:采暖管道 3.规格:5kg以内 |  | kg | 71.2062
13 | 031201003001 | 金属结构刷油 | 1.名称:管道支架除锈刷漆 2.安装部位:地上 3.油漆品种:刷防锈漆两道,色漆两道 4.涂刷遍数、漆膜厚度:二遍 |  | kg | 71.21
14 | 031201001003 | 管道刷油 | 管道手工除锈，刷防锈漆两遍，色漆两遍 |  | m2 | 34.73
15 | 031005001007 | 铸铁散热器 | 1.名称:铸铁散热器 2.规格:25片，760型 3.安装方式:落地 4.散热器除锈除污后刷防锈漆两道,外表面刷白色瓷漆或喷塑处理。 |  | 组 | 8
16 | 031005001008 | 铸铁散热器 | 1.名称:铸铁散热器 2.规格:20片，760型 3.安装方式:落地 4.散热器除锈除污后刷防锈漆两道,外表面刷白色瓷漆或喷塑处理。 |  | 组 | 1
17 | 031005001009 | 铸铁散热器 | 1.名称:铸铁散热器 2.规格:15片，760型 3.安装方式:落地 4.散热器除锈除污后刷防锈漆两道,外表面刷白色瓷漆或喷塑处理。 |  | 组 | 3
18 | 031005001010 | 铸铁散热器 | 1.名称:铸铁散热器 2.规格:8片，760型 3.安装方式:落地 4.散热器除锈除污后刷防锈漆两道,外表面刷白色 |  | 组 | 2
本页小计
注：为计取规费等的使用，可在表中增设其中：“定额人工费”
表—08
分部分项工程和单价措施项目清单与计价表
工程名称：附属用房-采暖 |  |  |  | 标段：兴隆洼镇地瓜窖建设项目 |  |  |  | 第 3 页 共 3 页
序号 | 项目编码 | 项目名称 | 项目特征描述 |  | 计量单位 | 工程量 | 金额（元）
[7 empty] | 综合单价 |  | 合价 | 其中
暂估价
瓷漆或喷塑处理。
19 | 031005001011 | 铸铁散热器 | 1.名称:铸铁散热器 2.规格:6片，760型 3.安装方式:落地 4.散热器除锈除污后刷防锈漆两道,外表面刷白色瓷漆或喷塑处理。 |  | 组 | 1
20 | 03B003 | 空气能设备 | 1.空气能设备 2.规格：KFRS-53MRe/NaBS 3.采暖制热量:24KW 制热输入功率:16.0KW COP:1.50 制热IPLV(H):1.9 水机水管接口尺寸:DN50 水流量:9.12m3/h 电源:380V 3N-50HZ 外形尺寸:长1085*宽1032*高2215mm 重量：343KG |  | 台 | 1
21 | 031002003001 | 套管 | 1.名称、类型:穿墙套管 2.介质管道规格:DN50mm 3.预留孔洞、封堵 |  | 个 | 2
22 | 031002003002 | 套管 | 1.名称、类型:穿墙套管 2.介质管道规格:DN40mm 3.预留孔洞、封堵 |  | 个 | 13
23 | 031002003003 | 套管 | 1.名称、类型:穿墙套管 2.介质管道规格:DN32mm 3.预留孔洞、封堵 |  | 个 | 8
24 | 031002003004 | 套管 | 1.名称、类型:穿墙套管 2.介质管道规格:DN25mm 3.预留孔洞、封堵 |  | 个 | 8
25 | 031009001001 | 采暖工程系统调试 | 采暖工程系统调试 |  | 系统 | 1
分部小计
措施项目
26 | 031301017001 | 脚手架搭拆 |  |  | 项 | 1
分部小计
本页小计
合 计
注：为计取规费等的使用，可在表中增设其中：“定额人工费”
表—08

## 表-11 总价措施项目清单与计价表
总价措施项目清单与计价表
工程名称：附属用房-采暖 |  |  | 标段：兴隆洼镇地瓜窖建设项目 | [5 empty] | 第 1 页 共 1 页
序号 | 项目编码 | 项目名称 |  | 计算基础 | 费率(%) | 金额(元) |  | 调整费率(%) |  | 调整后金额(元) | 备注
1 | 031302001 | 安全文明施工费
1.1 | 031302001001 | 安全文明施工与环境保护费 |  | 分部分项人工费+技术措施项目人工费 | 2
1.2 | 031302001002 | 临时设施费 |  | 分部分项人工费+技术措施项目人工费 | 1
2 | 031302005001 | 雨季施工增加费 |  | 分部分项人工费+技术措施项目人工费 | 0.5
3 | 031302006001 | 已完工程及设备保护费 |  | 分部分项人工费+技术措施项目人工费 | 0.8
4 | 03B001 | 工程定位复测费 |  | 分部分项人工费+技术措施项目人工费 | 0
5 | 031302004001 | 二次搬运费 |  | 分部分项人工费+技术措施项目人工费 | 0.1
6 | 03B002 | 特殊地区施工增加费 |  | 分部分项人工费+技术措施项目人工费 | 0
7 | 031302002001 | 夜间施工增加费
8 | 031302002002 | 白天在地下室施工增加费
9 | 031302005002 | 冬季施工增加费
合 计
编制人（造价人员）： | [6 empty] | 复核人（造价工程师）：
注：1.“计算基础”中安全文明施工费可为“定额基价”、“定额人工费”或“定额人工费+定额机械费”，其他项目可为“定额人工费”或“定额人工费+定额机械费”。 2.按施工方案计算的措施费，若无“计算基础”和“费率”的数值，也可只填“金额”数值，但应在备注栏说明施工方案出处或计算方法。
表-11

## 表-12-5 总承包服务费计价表
总承包服务费计价表
工程名称：附属用房-采暖 |  | 标段：兴隆洼镇地瓜窖建设项目 |  |  |  |  | 第 1 页 共 1 页
序号 | 项目名称 |  | 项目价值(元) | 服务内容 | 计算基础 | 费率(%) |  | 金额(元)
| 合计 |  | - | - |  | -
注：此表项目名称、服务内容由招标人填写，编制招标控制价时，费率及金额由招标人按有关计价规定确定；投标时，费率及金额由投标人自主报价，计入投标总价中。
表—12—5