## 扉-1 招标工程量清单扉页
|  | 80m大棚4栋-建筑与装饰工程 |  | 工程
招标工程量清单
招 标 人： |  |  | 造价咨询人：
| (单位盖章) |  |  |  | (单位资质专用章)
法定代表人 或其授权人： |  |  | 法定代表人 或其授权人：
| (签字或盖章) |  |  |  | (签字或盖章)
编 制 人： |  |  | 复 核 人：
| (造价人员签字盖专用章) |  |  |  | (造价工程师签字盖专用章)
编 制 时 间： | 年 月 日 |  | 复 核 时 间： |  | 年 月 日
扉—1

## 表-08 分部分项工程和单价措施项目清单与计价表
分部分项工程和单价措施项目清单与计价表
工程名称：80m大棚4栋-建筑与装饰工程 |  |  |  | 标段：兴隆洼镇地瓜窖建设项目 |  |  |  | 第 1 页 共 2 页
序号 | 项目编码 | 项目名称 | 项目特征描述 |  | 计量单位 | 工程量 | 金额（元）
[7 empty] | 综合单价 |  | 合价 | 其中
暂估价
日光温室
1 | 010503004001 | 圈梁 | 1.大棚两侧底脚回填C20混凝土 |  | m3 | 121.6
2 | 010602003001 | 钢桁架 | 1.钢材品种、规格:热镀锌方钢管及角钢 2.钢桁架的制作安装 3.构件运输自行考虑 4.做法详见招标图纸 5.其他满足图纸设计要求及相关规范规定 |  | t | 40.5216
3 | 010802001001 | 金属门 | 1.名称:钢制平开门 2.门代号及洞口尺寸:M4850 |  | m2 | 192
4 | 011701003001 | 里脚手架 | 1.移动式脚手架 |  | m2 | 4800
5 | 060212017001 | 塑料薄膜 | 1.类型:第一层塑料薄膜 2.规格:厚度为0.10mm |  | m2 | 7058.56
6 | 060212017002 | 外保温被 | 1.类型:第一层棉被 2.规格:表层PE布，棉被上层500g黑正品，下层500g黑毡4.5kg/m² |  | m2 | 7058.56
7 | 060212017008 | 外保温被 | 1.类型:第二层棉被 2.规格:表层PE布，棉被上层500g黑正品，下层500g黑毡4.5kg/m² |  | m2 | 7058.56
8 | 060212017006 | 外保温被 | 1.类型:第三层棉被 2.规格:表层120gPE布，两层750g无胶棉，一层500g黑正品2.0kg/m² |  | m2 | 7058.56
9 | 060212017009 | 塑料薄膜 | 1.类型:第二层塑料薄膜 2.规格:厚度为0.10mm |  | m2 | 7058.56
10 | 060212017003 | 两侧塑料薄膜 | 1.两侧塑料薄膜0.1mm |  | m2 | 1028.48
11 | 060212017004 | 两侧外保温被 | 1.类型:两侧外保温被 2.规格:棉被规格4kg/m2 |  | m2 | 610.24
12 | 060212017005 | 毛毡子 | 1.类型:外毛毡一层 2.规格:500g/m2 |  | m2 | 7895.04
13 | 010903002001 | 墙面涂膜防水 | 1.防水膜品种:防潮层 聚合物复合改性沥青防水涂料 2mm厚 |  | m2 | 7896.04
14 | 060212017007 | 放风绳 | 1.类型:放风绳 |  | m | 8382.04
15 | 010903003001 | 喷砂浆保护层 | 1.毛毡喷浆(5mm) |  | m2 | 7895.04
16 | 031005005001 | 暖风机 | 1.大棚暖风机(配80米风带) 2.50KW/380V |  | 台 | 8
本页小计
注：为计取规费等的使用，可在表中增设其中：“定额人工费”
表—08
分部分项工程和单价措施项目清单与计价表
工程名称：80m大棚4栋-建筑与装饰工程 |  |  |  | 标段：兴隆洼镇地瓜窖建设项目 |  |  |  | 第 2 页 共 2 页
序号 | 项目编码 | 项目名称 | 项目特征描述 |  | 计量单位 | 工程量 | 金额（元）
[7 empty] | 综合单价 |  | 合价 | 其中
暂估价
自动控温暖风机(配80米风带)
17 | 040504002001 | 混凝土井 | 1.1200mmx1200mm矩形钢筋混凝土水表井,做法参见05S502P132-P136 工艺做法详见12S2-P34,H=2.4m |  | 座 | 1
分部小计
100t地磅
18 | 010501006001 | 设备基础 | 1.混凝土种类:预拌砼 2.混凝土强度等级:C30 |  | m3 | 20.75
19 | 011702001002 | 基础 | 1.设备基础模版 |  | m2 | 39.816
20 | 010515001001 | 现浇构件钢筋 | 1.钢筋种类、规格:HRB400 φ15 |  | t | 0.485
21 | 010404001002 | 垫层 | 1.垫层材料种类、配合比、厚度:3:7灰土垫层 |  | m3 | 6.8
22 | 011101003003 | 细石混凝土楼地面 | 1.垫层:100厚灰土垫层 2.面层：300厚C30砼面层 |  | m2 | 20.4
23 | 010606013001 | 零星钢构件 | 1.构件名称:平台护坡 2.钢材品种、规格:∠60*5 φ16 |  | t | 0.0455
24 | DB | 地磅 | 1.型号:100t地磅 2.成品厂家定做安装、控制线、控制箱、 |  | 套 | 1
分部小计
围栏
25 | 010501001001 | 垫层 | 1.C10混凝土垫层 |  | m3 | 7.668
26 | 011702001004 | 垫层 | 1.垫层模板 |  | m2 | 51.12
27 | 010501006002 | 设备基础 | 1.C25混凝土基础 |  | m3 | 20.448
28 | 011702001003 | 基础 | 1.基础模版 |  | m2 | 204.48
29 | 010607004001 | 金属网栏 | 1.材料品种、规格:厂家定制1.5m金属围栏 2.具体做法详见图纸 |  | m2 | 958.5
分部小计
措施项目
本页小计
合 计
注：为计取规费等的使用，可在表中增设其中：“定额人工费”
表—08

## 表-11 总价措施项目清单与计价表
总价措施项目清单与计价表
工程名称：80m大棚4栋-建筑与装饰工程 |  |  | 标段：兴隆洼镇地瓜窖建设项目 | [5 empty] | 第 1 页 共 1 页
序号 | 项目编码 | 项目名称 |  | 计算基础 | 费率(%) | 金额(元) |  | 调整费率(%) |  | 调整后金额(元) | 备注
1 | 011707001 | 安全文明施工费
1.1 | 011707001001 | 安全文明施工与环境保护费 |  | 分部分项人工费+技术措施项目人工费 | 5.5
1.2 | 011707001002 | 临时设施费 |  | 分部分项人工费+技术措施项目人工费 | 2
2 | 011707005001 | 雨季施工增加费 |  | 分部分项人工费+技术措施项目人工费 | 0.5
3 | 011707007001 | 已完工程及设备保护费 |  | 分部分项人工费+技术措施项目人工费 | 0.8
4 | 01B001 | 工程定位复测费 |  | 分部分项人工费+技术措施项目人工费 | 0.3
5 | 011707004001 | 二次搬运费 |  | 分部分项人工费+技术措施项目人工费 | 0.1
6 | 01B002 | 特殊地区施工增加费 |  | 分部分项人工费+技术措施项目人工费 | 0
7 | 011707002001 | 夜间施工增加费 |  |  | 100
8 | 011707002002 | 白天在地下室施工增加费 |  |  | 100
9 | 011707005002 | 冬季施工增加费 |  |  | 100
合 计
编制人（造价人员）： | [6 empty] | 复核人（造价工程师）：
注：1.“计算基础”中安全文明施工费可为“定额基价”、“定额人工费”或“定额人工费+定额机械费”，其他项目可为“定额人工费”或“定额人工费+定额机械费”。 2.按施工方案计算的措施费，若无“计算基础”和“费率”的数值，也可只填“金额”数值，但应在备注栏说明施工方案出处或计算方法。
表-11

## 表-12-5 总承包服务费计价表
总承包服务费计价表
工程名称：80m大棚4栋-建筑与装饰工程 |  | 标段：兴隆洼镇地瓜窖建设项目 |  |  |  |  | 第 1 页 共 1 页
序号 | 项目名称 |  | 项目价值(元) | 服务内容 | 计算基础 | 费率(%) |  | 金额(元)
| 合计 |  | - | - |  | -
注：此表项目名称、服务内容由招标人填写，编制招标控制价时，费率及金额由招标人按有关计价规定确定；投标时，费率及金额由投标人自主报价，计入投标总价中。
表—12—5