## 封-1 招标工程量清单封面
|  | 旱厕-建筑与装饰工程 |  | 工程
招标工程量清单
招 标 人：
(单位盖章)
造价咨询人：
(单位盖章)
年 月 日
封—1

## 扉-1 招标工程量清单扉页
|  | 旱厕-建筑与装饰工程 |  | 工程
招标工程量清单
招 标 人： |  |  | 造价咨询人：
| (单位盖章) |  |  |  | (单位资质专用章)
法定代表人 或其授权人： |  |  | 法定代表人 或其授权人：
| (签字或盖章) |  |  |  | (签字或盖章)
编 制 人： |  |  | 复 核 人：
| (造价人员签字盖专用章) |  |  |  | (造价工程师签字盖专用章)
编 制 时 间： | 年 月 日 |  | 复 核 时 间： |  | 年 月 日
扉—1

## 表-01 总说明
总 说 明
工程名称：旱厕-建筑与装饰工程 |  | 第 1 页 共 1 页
表-01

## 表-08 分部分项工程和单价措施项目清单与计价表
分部分项工程和单价措施项目清单与计价表
工程名称：旱厕-建筑与装饰工程 |  |  |  | 标段：四道湾子镇六道湾子村养牛小区配套设施建设项目 |  |  |  | 第 1 页 共 4 页
序号 | 项目编码 | 项目名称 | 项目特征描述 |  | 计量单位 | 工程量 | 金额（元）
[7 empty] | 综合单价 |  | 合价 | 其中
暂估价
主体工程
1 | 010501004001 | 满堂基础 | 1.混凝土种类:预拌 2.混凝土强度等级:C30 P6 |  | m3 | 11.84
2 | 011702001001 | 基础 | 1.基础模板 |  | m2 | 7.58
3 | 010503001001 | 基础梁 | 1.混凝土种类:预拌 2.混凝土强度等级:C25 |  | m3 | 0.48
4 | 011702005001 | 基础梁 | 1.基础梁模板 |  | m2 | 4.48
5 | 010505003001 | 平板 | 1.混凝土种类:预拌 2.混凝土强度等级:C25 |  | m3 | 1.56
6 | 011702016001 | 平板 | 1.平板模板 |  | m2 | 12.99
7 | 010505003002 | 平板 | 1.预制板c20 |  | m3 | 1.4
8 | 010502002001 | 构造柱 | 1.混凝土种类:预拌 2.混凝土强度等级:C20 |  | m3 | 1.92
9 | 011702003001 | 构造柱 | 1.构造柱模板 |  | m2 | 14.78
10 | 010503004001 | 圈梁 | 1.混凝土种类:预拌 2.混凝土强度等级:C20 |  | m3 | 3.07
11 | 011702008001 | 圈梁 | 1.圈梁模板 |  | m2 | 20.37
12 | 010401003001 | 实心砖墙 | 1.砖品种、规格、强度等级:MU10机制红砖 2.墙体类型:外墙 厚度： 370 mm 双面混水 3.砂浆强度等级、配合比:水泥砂浆M10 |  | m3 | 7.33
13 | 010401003002 | 实心砖墙 | 1.砖品种、规格、强度等级:MU10机制红砖 2.墙体类型:外墙 厚度：240 mm 双面混水 3.砂浆强度等级、配合比:水泥砂浆M10 |  | m3 | 19.6
14 | 010401003004 | 实心砖墙 | 1.砖品种、规格、强度等级:MU10机制红砖 2.墙体类型:外墙 厚度：120 mm 双面混水 3.砂浆强度等级、配合比:水泥砂浆M7.5 |  | m3 | 0.26
15 | 010507006001 | 化粪池、检查井 | 1.名称：预制玻璃钢化粪池 2.规格：20m³ |  | 座 | 1
16 | 01B001 | 混凝土泵送费 | 1.混凝土泵送费 |  | m3 | 20.94
本页小计
注：为计取规费等的使用，可在表中增设其中：“定额人工费”
表—08
分部分项工程和单价措施项目清单与计价表
工程名称：旱厕-建筑与装饰工程 |  |  |  | 标段：四道湾子镇六道湾子村养牛小区配套设施建设项目 |  |  |  | 第 2 页 共 4 页
序号 | 项目编码 | 项目名称 | 项目特征描述 |  | 计量单位 | 工程量 | 金额（元）
[7 empty] | 综合单价 |  | 合价 | 其中
暂估价
分部小计
钢筋工程
17 | 010515001001 | 现浇构件钢筋 | 1.钢筋种类、规格:直径： 6 级别：HPB300 |  | t | 0.065
18 | 010515001002 | 现浇构件钢筋 | 1.钢筋种类、规格:直径： 8 级别： HRB400 |  | t | 0.126
19 | 010515001004 | 现浇构件钢筋 | 1.钢筋种类、规格:直径： 12 级别： HRB400 |  | t | 1.138
20 | 010515001005 | 现浇构件钢筋 | 1.钢筋种类、规格:直径： 14 级别： HRB400 |  | t | 0.051
21 | 010515001007 | 现浇构件钢筋 | 1.钢筋种类、规格:直径： 6 级别：HPB300 2.箍筋 |  | t | 0.061
22 | 010515001008 | 现浇构件钢筋 | 1.钢筋种类、规格:直径： 8 级别：HPB300 2.箍筋 |  | t | 0.076
23 | 010515001009 | 现浇构件钢筋 | 1.钢筋种类、规格:直径： 8 级别： HRB400 2.箍筋 |  | t | 0.016
24 | 010515001010 | 现浇构件钢筋 | 1.钢筋种类、规格:直径： 级别： HRB400 2.部位:马凳筋 |  | t | 0.018
分部小计
门窗工程
25 | 010807004001 | 金属纱窗 | 1.金属纱窗 |  | m2 | 0.72
26 | 010802002001 | 彩板门 | 1.钢制平开门 |  | m2 | 3.78
分部小计
屋面工程
27 | 010606002001 | 钢檩条 | 1.钢材品种、规格:Q235 B60*40*2 2.单根质量:0.3t内 |  | t | 0.072
28 | 010516002001 | 预埋铁件 | 1.钢材种类:镀锌钢板 2.规格:200*200*8钢板/直径12钢筋 |  | t | 0.036
29 | 010901002001 | 型材屋面 | 1.0.6厚蓝色压型钢板+120厚玻璃丝棉板+0.5厚白色压型钢板 |  | m2 | 29.27
分部小计
本页小计
注：为计取规费等的使用，可在表中增设其中：“定额人工费”
表—08
分部分项工程和单价措施项目清单与计价表
工程名称：旱厕-建筑与装饰工程 |  |  |  | 标段：四道湾子镇六道湾子村养牛小区配套设施建设项目 |  |  |  | 第 3 页 共 4 页
序号 | 项目编码 | 项目名称 | 项目特征描述 |  | 计量单位 | 工程量 | 金额（元）
[7 empty] | 综合单价 |  | 合价 | 其中
暂估价
外墙面
30 | 011201001001 | 墙面一般抹灰 | 1.20厚1:3水泥砂浆抹灰 |  | m2 | 79.15
31 | 011407001001 | 墙面喷刷涂料 | 1.喷刷涂料部位:外墙面 2. 弹涂 |  | m2 | 79.15
分部小计
内墙面
32 | 011201001002 | 墙面一般抹灰 | 1.9厚1:3水泥砂浆 2.6厚1:2水泥砂浆抹平 |  | m2 | 62.6
33 | 010903003001 | 墙面砂浆防水（防潮） | 1.20mm厚1:2.5水泥砂浆掺5%防水粉 |  | m2 | 113.65
分部小计
地面
34 | 010404001001 | 垫层 | 1.150厚3:7灰土 |  | m3 | 1.32
35 | 010501001001 | 垫层 | 1.60厚C15混凝土垫层 |  | m3 | 0.53
36 | 011101001001 | 水泥砂浆楼地面 | 1.最薄处20厚1:3水泥砂浆找平 |  | m2 | 8.8
37 | 010904002001 | 楼（地）面涂膜防水 | 1.2厚聚合物水泥防水涂料 |  | m2 | 8.8
38 | 011101003001 | 细石混凝土楼地面 | 1.40厚C20厚细石混凝土，表面撒1:1水泥沙子抹光 |  | m2 | 8.8
分部小计
其他
散水
39 | 010404001002 | 垫层 | 1.150厚3:7灰土 |  | m3 | 4.03
40 | 011702029001 | 散水 | 1.40厚C20细石混凝土 |  | m2 | 26.88
41 | 011702001002 | 基础 | 1.基础类型:散水模板 |  | m2 | 1.26
分部小计
台阶
42 | 011702027001 | 台阶 | 1.砖砌踏步 |  | m2 | 0.94
分部小计
措施
43 | 011701001001 | 综合脚手架 | 地上脚手架 |  | m2 | 27.21
44 | 011701003001 | 里脚手架 | 底下基础墙脚手架 |  | m2 | 56.82
分部小计
本页小计
注：为计取规费等的使用，可在表中增设其中：“定额人工费”
表—08
分部分项工程和单价措施项目清单与计价表
工程名称：旱厕-建筑与装饰工程 |  |  |  | 标段：四道湾子镇六道湾子村养牛小区配套设施建设项目 |  |  |  | 第 4 页 共 4 页
序号 | 项目编码 | 项目名称 | 项目特征描述 |  | 计量单位 | 工程量 | 金额（元）
[7 empty] | 综合单价 |  | 合价 | 其中
暂估价
措施项目
本页小计
合 计
注：为计取规费等的使用，可在表中增设其中：“定额人工费”
表—08

## 表-11 总价措施项目清单与计价表
总价措施项目清单与计价表
工程名称：旱厕-建筑与装饰工程 |  |  | 标段：四道湾子镇六道湾子村养牛小区配套设施建设项目 | [5 empty] | 第 1 页 共 1 页
序号 | 项目编码 | 项目名称 |  | 计算基础 | 费率(%) | 金额(元) |  | 调整费率(%) |  | 调整后金额(元) | 备注
1 | 011707001 | 安全文明施工费
1.1 | 011707001001 | 安全文明施工与环境保护费 |  | 分部分项人工费+技术措施项目人工费 | 2.2
1.2 | 011707001002 | 临时设施费 |  | 分部分项人工费+技术措施项目人工费 | 1.7
2 | 011707005001 | 雨季施工增加费 |  | 分部分项人工费+技术措施项目人工费 | 0.5
3 | 011707007001 | 已完工程及设备保护费 |  | 分部分项人工费+技术措施项目人工费 | 0.8
4 | 01B001 | 工程定位复测费 |  | 分部分项人工费+技术措施项目人工费 | 0.3
5 | 011707004001 | 二次搬运费 |  | 分部分项人工费+技术措施项目人工费 | 0.1
6 | 01B002 | 特殊地区施工增加费 |  | 分部分项人工费+技术措施项目人工费 | 0
7 | 011707002001 | 夜间施工增加费
8 | 011707002002 | 白天在地下室施工增加费
9 | 011707005002 | 冬季施工增加费
合 计
编制人（造价人员）： | [6 empty] | 复核人（造价工程师）：
注：1.“计算基础”中安全文明施工费可为“定额基价”、“定额人工费”或“定额人工费+定额机械费”，其他项目可为“定额人工费”或“定额人工费+定额机械费”。 2.按施工方案计算的措施费，若无“计算基础”和“费率”的数值，也可只填“金额”数值，但应在备注栏说明施工方案出处或计算方法。
表-11

## 表-12 其他项目清单与计价汇总表
其他项目清单与计价汇总表
工程名称：旱厕-建筑与装饰工程 |  | 标段：四道湾子镇六道湾子村养牛小区配套设施建设项目 |  |  | 第 1 页 共 1 页
序号 | 项目名称 |  | 金额(元) | 结算金额(元) |  | 备注
1 | 暂列金额 |  |  |  |  | 明细详见表-12-1
2 | 暂估价
2.1 | 专业工程暂估价 |  |  |  |  | 明细详见表-12-3
2.2 | 材料暂估价 |  | 一 |  |  | 明细详见表-12-2
3 | 计日工 |  |  |  |  | 明细详见表-12-4
4 | 总承包服务费 |  |  |  |  | 明细详见表-12-5
5 | 材料检验试验费
6 | 建筑工程能效测评费
7 | 工程变更及现场签证
8 | 提前竣工（赶工补偿）
9 | 无负荷联合试运转费
10 | 停窝工损失费
11 | 施工期间未完工程保护费
12 | 企业自有工人培训管理费
13 | 建筑工人实名制费
合计 | [5 empty] | —
注：材料（工程设备）暂估单价进入清单项目综合单价，此处不汇总。
表-12

## 表-12-1 暂列金额表
暂列金额明细表
工程名称：旱厕-建筑与装饰工程 |  | 标段：四道湾子镇六道湾子村养牛小区配套设施建设项目 |  |  | 第 1 页 共 1 页
序号 | 项目名称 |  | 计量单位 | 暂定金额（元） |  | 备注
合 计 | [5 empty] | —
注：此表由招标人填写，如不能详列，也可只列暂列金额总额，投标人应将上述暂列金额计入投标总价中。
表—12—1

## 表-12-2 材料(工程设备)暂估价及调整表
材料（工程设备）暂估单价及调整表
工程名称：旱厕-建筑与装饰工程 |  |  | 标段：四道湾子镇六道湾子村养牛小区配套设施建设项目 | [7 empty] | 第 1 页 共 1 页
序号 | 材料(工程设备)名称、规格、型号 | 计量单位 |  | 数量 |  | 暂估(元) |  | 确认(元) |  | 差额±(元) |  |  | 备注
|  |  |  | 暂估 | 确认 | 单价 | 合价 | 单价 | 合价 | 单价 |  | 合价
合计
总合计
注：此表由招标人填写“暂估单价”，并在备注栏说明暂估价的材料、工程设备拟用在哪些清单项目上，投标人应将上述材料、工程设备暂估单价计入工程量清单综合单价报价中。
表—12—2

## 表-12-3 专业工程暂估价及结算价表
专业工程暂估价及结算价表
工程名称：旱厕-建筑与装饰工程 |  |  | 标段：四道湾子镇六道湾子村养牛小区配套设施建设项目 |  |  |  | 第 1 页 共 1 页
序号 | 工程名称 | 工程内容 |  | 暂估金额（元） | 结算金额(元) | 差额±(元) |  | 备注
合 计
注：此表“暂估金额”由招标人填写，投标人应将“暂估金额”计入投标总价中。结算时按合同约定结算金额填写。
表—12—3

## 表-12-4 计日工表
计 日 工 表
工程名称：旱厕-建筑与装饰工程 |  | 标段：四道湾子镇六道湾子村养牛小区配套设施建设项目 | [5 empty] | 第 1 页 共 1 页
编号 | 项目名称 |  | 单位 | 暂定数量 | 实际数量 | 综合单价(元) | 合价(元)
[7 empty] | 暂定 |  | 实际
1 | 人工
人工小计
2 | 材料
材料小计
3 | 机械
机械小计
四、企业管理费和利润
总 计
注：此表项目名称、暂定数量由招标人填写，编制招标控制价时，单价由招标人按有关计价规定确定；投标时，单价由投标人自主报价，按暂定数量计算合价计入投标总价中。结算时，按发承包双方确认的实际数量计算合价。
表—12—4

## 表-12-5 总承包服务费计价表
总承包服务费计价表
工程名称：旱厕-建筑与装饰工程 |  | 标段：四道湾子镇六道湾子村养牛小区配套设施建设项目 |  |  |  |  | 第 1 页 共 1 页
序号 | 项目名称 |  | 项目价值(元) | 服务内容 | 计算基础 | 费率(%) |  | 金额(元)
| 合计 |  | - | - |  | -
注：此表项目名称、服务内容由招标人填写，编制招标控制价时，费率及金额由招标人按有关计价规定确定；投标时，费率及金额由投标人自主报价，计入投标总价中。
表—12—5

## 表-13 规费、税金项目清单与计价表
规费、税金项目计价表
工程名称：旱厕-建筑与装饰工程 |  | 标段：四道湾子镇六道湾子村养牛小区配套设施建设项目 |  |  |  | 第 1 页 共 1 页
序号 | 项目名称 |  | 计算基础 |  | 计算基数 |  | 计算费率(%) | 金额（元）
1 | 规费 |  | 社会保险费+住房公积金+水利建设基金+环境保护税
1.1 | 社会保险费 |  | 养老失业保险+基本医疗保险+工伤保险+生育保险
(1) | 养老失业保险 |  | 分部分项人工费+组织措施项目人工费+技术措施项目人工费+分部分项人工费调整+技术措施项目人工费调整 |  |  |  | 10.5
(2) | 基本医疗保险 |  | 分部分项人工费+组织措施项目人工费+技术措施项目人工费+分部分项人工费调整+技术措施项目人工费调整 |  |  |  | 3.7
(3) | 工伤保险 |  | 分部分项人工费+组织措施项目人工费+技术措施项目人工费+分部分项人工费调整+技术措施项目人工费调整 |  |  |  | 0.4
(4) | 生育保险 |  | 分部分项人工费+组织措施项目人工费+技术措施项目人工费+分部分项人工费调整+技术措施项目人工费调整 |  |  |  | 0.3
1.2 | 住房公积金 |  | 分部分项人工费+组织措施项目人工费+技术措施项目人工费+分部分项人工费调整+技术措施项目人工费调整 |  |  |  | 3.7
1.3 | 水利建设基金 |  | 分部分项人工费+组织措施项目人工费+技术措施项目人工费+分部分项人工费调整+技术措施项目人工费调整 |  |  |  | 0.4
1.4 | 环境保护税
2 | 税金 |  | 税前工程造价 |  |  |  | 9
合 计
编制人（造价人员）： |  |  |  | 复核人（造价工程师）：
表-13

## 表-20 发包人提供材料和工程设备一览表
发包人提供材料和工程设备一览表
工程名称：旱厕-建筑与装饰工程 |  |  | 标段：四道湾子镇六道湾子村养牛小区配套设施建设项目 |  |  |  | 第 1 页 共 1 页
序号 | 材料(工程设备)名称、规格、型号 | 单位 |  | 数量 | 单价(元) | 交货方式 |  | 送达地点 | 备注
注：此表由招标人填写，供投标人在投标报价、确定总承包服务费时参考
表-20

## 表-21 承包人提供主要材料和工程设备一览表
承包人提供主要材料和工程设备一览表 (适用造价信息差额调整法)
工程名称：旱厕-建筑与装饰工程 |  |  | 标段：四道湾子镇六道湾子村养牛小区配套设施建设项目 |  |  |  |  | 第 1 页 共 1 页
序号 | 名称、规格、型号 | 单位 |  | 数量 | 风险系数 (%) | 基准单价 （元） | 投标单价（元） |  | 发承包人确认单价(元) | 备注
注：1.此表由招标人填写除“投标单价”栏的内容，投标人在投标时自主确定投标单价。 2.招标人应优先采用工程造价管理机构发布的单价作为基准单价，未发布的，通过市场调查确定其基准单价。
表-21

## 表-22 承包人提供材料和工程设备一览表
承包人提供主要材料和工程设备一览表 (适用于价格指数差额调整法)
工程名称：旱厕-建筑与装饰工程 |  | 标段：四道湾子镇六道湾子村养牛小区配套设施建设项目 |  |  |  | 第 1 页 共 1 页
序号 | 名称、规格、型号 |  | 变值权重B | 基本价格指数F0 | 现行价格指数Ft |  | 备注
| 定值权重A |  |  | - | -
合计 |  |  |  | - | -
注：1.“名称、规格、型号”、“基本价格指数”栏由招标人填写，基本价格指数应首先采用工程造价管理机构发布的价格指数，没有时，可采用发布的价格代替。如人工、机械费也采用本法调整，由招标人在“名称”栏填写。 2.“变值权重”栏由投标人根据该项人工、机械费和材料、工程设备价值在投标总报价中所占比例填写，1减去其比例为定值权重。 3.“现行价格指数”按约定的付款证书相关周期最后一天的前42天的各项价格指数填写，该指数应首先采用工程造价管理机构发布的价格指数，没有时，可采用发布的价格代替。
表-22

## 表-23 主要材料和工程设备选用表
主要材料和工程设备选用表
工程名称：旱厕-建筑与装饰工程 | [6 empty] | 第 1 页 共 1 页
序号 | 材料设备名称 | 单位 | 市场价 | 数量 | 品牌 | 厂家 |  | 规格型号 | 备注
1 | HPB300 | kg | [5 empty] | φ8
2 | 钢筋HRB400以内 | kg | [5 empty] | φ8
3 | 钢筋HRB400以内 | kg | [5 empty] | φ12
4 | 生石灰 | kg
5 | 烧结煤矸石普通砖 | 千块 | [5 empty] | 240×115×53
6 | 板枋材 | m3
7 | 彩钢夹芯板（玻璃丝棉板0.6+120+0.5） | m2 | [5 empty] | δ120
8 | 钢制平开门 | m2
9 | 复层涂料骨浆(喷涂型) | kg
10 | 20m3玻璃钢化粪池(成品) | 座
11 | 复合模板 | m2
12 | 其他材料费 | 元
13 | 预拌混凝土 | m3 | [5 empty] | C20
14 | 预拌混凝土 | m3 | [5 empty] | C25
15 | 预拌混凝土 | m3 | [5 empty] | C30 P6
16 | 预拌细石混凝土 | m3 | [5 empty] | C20
17 | 预拌地面砂浆(干拌)DS M15(湿拌预拌) | m3
18 | 砌筑用水泥砂浆 M10(湿拌预拌) | m3
19 | 抹灰砂浆 面层 M10(湿拌预拌) | m3
20 | 抹灰砂浆 底层 M10(湿拌预拌) | m3
注：本表中所列材料设备应仅限于承包人自行采购范围内的材料设备。本表格可以按照同样的格式扩展。